## Pokyny pro vyplnění
Pokyny pro vyplnění
Ve všech listech tohoto souboru můžete měnit pouze buňky s modrým pozadím. Jedná se o tyto údaje : - údaje o firmě - jednotkové ceny položek zadané na maximálně dvě desetinná místa

## Stavba
#RTSROZP# | Soupis stavebních prací, dodávek a služeb
| Stavba: |  | 2022-052 | DPS Hlavní 1161, Otrokovice
| Zadavatel | [5 empty] | IČO:
DIČ:
| Projektant: | [5 empty] | IČO:
DIČ:
| Zhotovitel: | [5 empty] | IČO:
DIČ:
| Vypracoval: |  | ing. Procházka
| Rozpis ceny | [6 empty] | Celkem
HSV | HSV | [6 empty] | 0
PSV | PSV | [6 empty] | 0
MON | MON | [6 empty] | 0
VN | Vedlejší náklady | [6 empty] | 0
ON | Ostatní náklady | [6 empty] | 0
| Celkem | [6 empty] | 0
Rekapitulace daní
0 | Základ pro sníženou DPH |  |  | 15 | % | 0 |  |  | CZK
0 | Snížená DPH |  |  | 15 | % | 0 |  |  | CZK
0 | Základ pro základní DPH |  |  | 21 | % | 0 |  |  | CZK
0 | Základní DPH |  |  | 21 | % | 0 |  |  | CZK
0 | Zaokrouhlení |  |  |  |  | 0 |  |  | CZK
| Cena celkem bez DPH |  |  |  |  | 0 |  |  | CZK
0 | Cena celkem s DPH |  |  |  |  | 0 |  |  | CZK
|  | v |  |  | dne
|  |  | Za zhotovitele |  |  |  | Za objednatele
Rekapitulace dílčích částí
#CASTI>> | Číslo | Název |  |  | Základ pro sníženou DPH | Základ pro základní DPH | DPH celkem | Cena celkem | %
1 | Stavba |  |  |  | 0 | 0 | 0 | 0
2 |  | Stavební objekt |  |  |  |  | 0
2 | 01 | Dispoziční úpravy |  |  | 0 | 0 | 0 | 0
3 | 2022052-001 | VV bourací práce |  |  | 0 | 0 | 0 | 0
3 | 2022052-002 | VV stavební úpravy |  |  | 0 | 0 | 0 | 0
3 | 2022052-003 | ZTI |  |  | 0 | 0 | 0 | 0
3 | 2022052-004 | UV |  |  | 0 | 0 | 0 | 0
3 | 2022052-005 | Elektro |  |  | 0 | 0 | 0 | 0
3 | 2022052-006 | VZT |  |  | 0 | 0 | 0 | 0
| Celkem za stavbu |  |  |  | 0 | 0 | 0 | 0 | 0
#POPS | Popis stavby: 2022-052 - DPS Hlavní 1161, Otrokovice
#POPO | Popis objektu: 01 - Dispoziční úpravy
#POPR | Popis rozpočtu: 2022052-001 - VV bourací práce
#POPR | Popis rozpočtu: 2022052-002 - VV stavební úpravy
#POPR | Popis rozpočtu: 2022052-003 - ZTI
#POPR | Popis rozpočtu: 2022052-004 - UV
#POPR | Popis rozpočtu: 2022052-005 - Elektro
#POPR | Popis rozpočtu: 2022052-006 - VZT
Rekapitulace dílů
| Číslo | Název |  |  | Typ dílu |  |  | Celkem | %
| 3 | Svislé a kompletní konstrukce |  |  | HSV |  |  | 0
| 4 | Vodorovné konstrukce |  |  | HSV |  |  | 0
| 61 | Úpravy povrchů vnitřní |  |  | HSV |  |  | 0
| 62 | Úpravy povrchů vnější |  |  | HSV |  |  | 0
| 63 | Podlahy a podlahové konstrukce |  |  | HSV |  |  | 0
| 64 | Výplně otvorů |  |  | HSV |  |  | 0
| 900 | HZS |  |  | HSV |  |  | 0
| 94 | Lešení a stavební výtahy |  |  | HSV |  |  | 0
| 95 | Dokončovací konstrukce na pozemních stavbách |  |  | HSV |  |  | 0
| 96 | Bourání konstrukcí |  |  | HSV |  |  | 0
| 99 | Staveništní přesun hmot |  |  | HSV |  |  | 0
| 711 | Izolace proti vodě |  |  | PSV |  |  | 0
| 713 | Izolace tepelné |  |  | PSV |  |  | 0
| 721 | Vnitřní kanalizace |  |  | PSV |  |  | 0
| 722 | Vnitřní vodovod |  |  | PSV |  |  | 0
| 725 | Zařizovací předměty |  |  | PSV |  |  | 0
| 733 | Rozvod potrubí |  |  | PSV |  |  | 0
| 734 | Armatury |  |  | PSV |  |  | 0
| 735 | Otopná tělesa |  |  | PSV |  |  | 0
| 766 | Konstrukce truhlářské |  |  | PSV |  |  | 0
| 767 | Konstrukce zámečnické |  |  | PSV |  |  | 0
| 771 | Podlahy z dlaždic a obklady |  |  | PSV |  |  | 0
| 776 | Podlahy povlakové |  |  | PSV |  |  | 0
| 781 | Obklady keramické |  |  | PSV |  |  | 0
| 783 | Nátěry |  |  | PSV |  |  | 0
| 784 | Malby |  |  | PSV |  |  | 0
| _1 | Specifikace dodávky - úprava RH, pole 3 |  |  | MON |  |  | 0
| _2 | Specifikace dodávky - rozváděč RSx1 |  |  | MON |  |  | 0
| _3 | Specifikace dodávky- svítidla |  |  | MON |  |  | 0
| _4 | Dodávky |  |  | MON |  |  | 0
| M21 | Elektromontáže |  |  | MON |  |  | 0
| M24 | Montáže vzduchotechnických zařízení |  |  | MON |  |  | 0
| M99 | Ostatní práce "M" |  |  | MON |  |  | 0
| D96 | Přesuny suti a vybouraných hmot |  |  | PSU |  |  | 0
| ON | Ostatní náklady |  |  | ON |  |  | 0
| Cena celkem | [6 empty] | 0 | 0
Note on D11: Název
Note on D12: Ulice
Note on D13: PSČ
Note on E13: Místo
Note on I11: IČO
Note on I12: DIČ

## VzorPolozky (hidden)
Položkový rozpočet
S:
O:
R:

## 01 2022052-001 Pol
Položkový soupis prací a dodávek | [27 empty] | #TypZaznamu#
S: | 2022-052 | DPS Hlavní 1161, Otrokovice | [25 empty] | STA
O: | 01 | Dispoziční úpravy | [22 empty] | STA |  |  | OBJ
R: | 2022052-001 | VV bourací práce | [25 empty] | ROZ
P.č. | Číslo položky | Název položky | MJ | Množství | Cena / MJ | Celkem | Dodávka | Dodávka celk. | Montáž | Montáž celk. | DPH | Cena s DPH | Hmotnost / MJ | Hmotnost celk.(t) | Dem. hmotnost / MJ | Dem. hmotnost celk.(t) | Ceník | Cen. soustava / platnost | Cenová úroveň | Nhod / MJ | Nhod celk. | Dodavatel | Typ položky | Stav položky
Díl: | 94 | Lešení a stavební výtahy |  |  |  | 0 |  | 0 |  | 0 |  | 0 |  | 0.08 |  | 0 |  |  |  |  | 12.39 | [6 empty] | DIL
1 | 941955001R00 | Lešení lehké pracovní pomocné pomocné, o výšce lešeňové podlahy do 1,2 m | m2 | 70 |  | 0 |  | 0 |  | 0 | 21 | 0 | 0.00121 | 0.08 | 0 | 0 | 800-3 | RTS 22/ II | RTS 22/ II | 0.177 | 12.39 |  | Práce | Běžná |  |  |  | POL1_
Díl: | 96 | Bourání konstrukcí |  |  |  | 0 |  | 0 |  | 0 |  | 0 |  | 0.08 |  | 62.91 |  |  |  |  | 355.71 | [6 empty] | DIL
2 | 962031123R00 | Bourání příček z cihel pálených děrovaných, tloušťky 80 mm | m2 | 49.1365 |  | 0 |  | 0 |  | 0 | 21 | 0 | 0.00067 | 0.03 | 0.154 | 7.57 | 801-3 | RTS 22/ II | RTS 22/ II | 0.21 | 10.32 |  | Práce | Běžná |  |  |  | POL1_
|  | nebo vybourání otvorů průřezové plochy přes 4 m2 v příčkách, včetně pomocného lešení o výšce podlahy do 1900 mm a pro zatížení do 1,5 kPa (150 kg/m2), | [25 empty] | SPI |  | nebo vybourání otvorů průřezové plochy přes 4 m2 v příčkách, včetně pomocného lešení o výšce podlahy do 1900 mm a pro zatížení do 1,5 kPa (150 kg/m2),
|  | 126 : 2,4*2,695-0,6*1,97 |  | 5.286 | [23 empty] | VV | 0
|  | 131 : (0,4*2+0,27)*2,695 |  | 2.8836 | [23 empty] | VV | 0
|  | 131,137 : (8,125+2*5)*2,695-0,8*1,97*5 |  | 40.9669 | [23 empty] | VV | 0
3 | 962032432R00 | Bourání zdiva nadzákladového z dutých cihel nebo tvárnic pálených nebo nepálených, na maltu vápenou nebo vápenocementovou | m3 | 5.0287 |  | 0 |  | 0 |  | 0 | 21 | 0 | 0.0011 | 0.01 | 1.175 | 5.91 | 801-3 | RTS 22/ II | RTS 22/ II | 1.283 | 6.45 |  | Práce | Běžná |  |  |  | POL1_
|  | nebo vybourání otvorů průřezové plochy přes 4 m2 ve zdivu nadzákladovém, včetně pomocného lešení o výšce podlahy do 1900 mm a pro zatížení do 1,5 kPa (150 kg/m2) | [25 empty] | SPI |  | nebo vybourání otvorů průřezové plochy přes 4 m2 ve zdivu nadzákladovém, včetně pomocného lešení o výšce podlahy do 1900 mm a pro zatížení do 1,5 kPa (150 kg/m2)
|  | 124 : 1,2*1,2*0,375 |  | 0.54 | [23 empty] | VV | 0
|  | 125 : 0,375*2,1*0,3 |  | 0.23625 | [23 empty] | VV | 0
|  | 131 : 1,2*2,1*0,3 |  | 0.756 | [23 empty] | VV | 0
|  | 132 : (1,2*2,1*3+0,75*2,1)*0,3 |  | 2.7405 | [23 empty] | VV | 0
|  | 133 : 1,2*2,1*0,3 |  | 0.756 | [23 empty] | VV | 0
4 | 962042321R00 | Bourání zdiva z betonu prostého nadzákladového | m3 | 0.112 |  | 0 |  | 0 |  | 0 | 21 | 0 | 0.00147 | 0 | 2.2 | 0.25 | 801-3 | RTS 22/ II | RTS 22/ II | 4.996 | 0.56 |  | Práce | Běžná |  |  |  | POL1_
|  | nebo vybourání otvorů průřezové plochy přes 4 m2 ve zdivu z betonu prostého, včetně pomocného lešení o výšce podlahy do 1900 mm a pro zatížení do 1,5 kPa (150 kg/m2), | [25 empty] | SPI |  | nebo vybourání otvorů průřezové plochy přes 4 m2 ve zdivu z betonu prostého, včetně pomocného lešení o výšce podlahy do 1900 mm a pro zatížení do 1,5 kPa (150 kg/m2),
|  | 123 soklík : 7*0,2*0,08 |  | 0.112 | [23 empty] | VV | 0
5 | 962081141R00 | Bourání zdiva příček ze skleněných tvárnic, tloušťky do 150 mm | m2 | 15.78 |  | 0 |  | 0 |  | 0 | 21 | 0 | 0.00067 | 0.01 | 0.082 | 1.29 | 801-3 | RTS 22/ II | RTS 22/ II | 0.6 | 9.47 |  | Práce | Běžná |  |  |  | POL1_
|  | nebo vybourání otvorů jakýchkoliv rozměrů, včetně pomocného lešení o výšce podlahy do 1900 mm a pro zatížení do 1,5 kPa (150 kg/m2), | [25 empty] | SPI |  | nebo vybourání otvorů jakýchkoliv rozměrů, včetně pomocného lešení o výšce podlahy do 1900 mm a pro zatížení do 1,5 kPa (150 kg/m2),
|  | 123 : 7*2,1 |  | 14.7 | [23 empty] | VV | 0
|  | 135 : 1,8*0,6 |  | 1.08 | [23 empty] | VV | 0
6 | 964011221R00 | Vybourání železobetonových prefabrikovaných překladů délky do 3 mm, hmotnosti do 75 kg/m | m3 | 0.2025 |  | 0 |  | 0 |  | 0 | 21 | 0 | 0.01634 | 0 | 2.4 | 0.49 | 801-3 | RTS 22/ II | RTS 22/ II | 11.907 | 2.41 |  | Práce | Běžná |  |  |  | POL1_
|  | uložených ve zdivu, včetně pomocného lešení o výšce podlahy do 1900 mm a pro zatížení do 1,5 kPa (150 kg/m2), | [25 empty] | SPI |  | uložených ve zdivu, včetně pomocného lešení o výšce podlahy do 1900 mm a pro zatížení do 1,5 kPa (150 kg/m2),
|  | 123,131,132 : 1,5*0,15*0,15*6 |  | 0.2025 | [23 empty] | VV | 0
7 | 965042141R00 | Bourání podkladů pod dlažby nebo litých celistvých dlažeb a mazanin betonových nebo z litého asfaltu, tloušťky do 100 mm, plochy přes 4 m2 | m3 | 11.115 |  | 0 |  | 0 |  | 0 | 21 | 0 | 0 | 0 | 2.2 | 24.45 | 801-3 | RTS 22/ II | RTS 22/ II | 7.195 | 79.97 |  | Práce | Běžná |  |  |  | POL1_
|  | 124,125,126,132,133,135 : (21,42+6+2,2+29,25+29,25+6,17)*0,09 |  | 8.4861 | [23 empty] | VV | 0
|  | 131,137 : 29,21*0,09 |  | 2.6289 | [23 empty] | VV | 0
8 | 965081713RT1 | Bourání podlah z keramických dlaždic, tloušťky do 10 mm, plochy přes 1 m2 | m2 | 29.7 |  | 0 |  | 0 |  | 0 | 21 | 0 | 0 | 0 | 0.02 | 0.59 | 801-3 | RTS 22/ II | RTS 22/ II | 0.23 | 6.83 |  | Práce | Běžná |  |  |  | POL1_
|  | bez podkladního lože, s jakoukoliv výplní spár | [25 empty] | SPI
|  | 120,125,126,131 : 18,5+6+2,2+3 |  | 29.7 | [23 empty] | VV | 0
9 | 968061112R00 | Vyvěšení nebo zavěšení dřevěných křídel oken, plochy do 1,5 m2 | kus | 3 |  | 0 |  | 0 |  | 0 | 21 | 0 | 0 | 0 | 0 | 0 | 801-3 | RTS 22/ II | RTS 22/ II | 0.03 | 0.09 |  | Práce | Běžná |  |  |  | POL1_
|  | oken, dveří a vrat, s uložením a opětovným zavěšením po provedení stavebních změn, | [25 empty] | SPI
|  | 124 : 3 |  | 3 | [23 empty] | VV | 0
10 | 968061125R00 | Vyvěšení nebo zavěšení dřevěných křídel dveří, plochy do 2 m2 | kus | 13 |  | 0 |  | 0 |  | 0 | 21 | 0 | 0 | 0 | 0 | 0 | 801-3 | RTS 22/ II | RTS 22/ II | 0.05 | 0.65 |  | Práce | Běžná |  |  |  | POL1_
|  | oken, dveří a vrat, s uložením a opětovným zavěšením po provedení stavebních změn, | [25 empty] | SPI
11 | 968062357R00 | Vybourání dřevěných rámů oken dvojitých nebo zdvojených, plochy přes 4 m2 | m2 | 4.32 |  | 0 |  | 0 |  | 0 | 21 | 0 | 0.00082 | 0 | 0.047 | 0.2 | 801-3 | RTS 22/ II | RTS 22/ II | 0.396 | 1.71 |  | Práce | Běžná |  |  |  | POL1_
|  | včetně pomocného lešení o výšce podlahy do 1900 mm a pro zatížení do 1,5 kPa (150 kg/m2), | [25 empty] | SPI
|  | 3,6*1,2 |  | 4.32 | [23 empty] | VV | 0
12 | 968062745R00 | Vybourání dřevěných rámů stěn plných, zesklených nebo výkladních, pevných nebo otevíravých, plochy do 2 m2 | m2 | 4.0694 |  | 0 |  | 0 |  | 0 | 21 | 0 | 0.00056 | 0 | 0.024 | 0.1 | 801-3 | RTS 22/ II | RTS 22/ II | 0.24 | 0.98 |  | Práce | Běžná |  |  |  | POL1_
|  | včetně pomocného lešení o výšce podlahy do 1900 mm a pro zatížení do 1,5 kPa (150 kg/m2), | [25 empty] | SPI
|  | 131 : 0,53*2,695 |  | 1.4284 | [23 empty] | VV | 0
|  | 126 : (0,67+0,31)*2,695 |  | 2.6411 | [23 empty] | VV | 0
13 | 968062747R00 | Vybourání dřevěných rámů stěn plných, zesklených nebo výkladních, pevných nebo otevíravých, plochy přes 4 m2 | m2 | 9.3988 |  | 0 |  | 0 |  | 0 | 21 | 0 | 0.00049 | 0 | 0.015 | 0.14 | 801-3 | RTS 22/ II | RTS 22/ II | 0.179 | 1.68 |  | Práce | Běžná |  |  |  | POL1_
|  | včetně pomocného lešení o výšce podlahy do 1900 mm a pro zatížení do 1,5 kPa (150 kg/m2), | [25 empty] | SPI
|  | 120 : 3,4875*2,695 |  | 9.3988 | [23 empty] | VV | 0
14 | 968072455R00 | Vybourání a vyjmutí kovových rámů a rolet rámů, včetně pomocného lešení o výšce podlahy do 1900 mm a pro zatížení do 1,5 kPa (150 kg/m2) dveřních zárubní, plochy do 2 m2 | m2 | 23.1 |  | 0 |  | 0 |  | 0 | 21 | 0 | 0.00117 | 0.03 | 0.076 | 1.76 | 801-3 | RTS 22/ II | RTS 22/ II | 0.939 | 21.69 |  | Práce | Běžná |  |  |  | POL1_
|  | 120,125,131,132,133 : 0,95*2*(1+3+1+2) |  | 13.3 | [23 empty] | VV | 0
|  | 137 : 0,85*2*5 |  | 8.5 | [23 empty] | VV | 0
|  | 126 : 0,65*2*1 |  | 1.3 | [23 empty] | VV | 0
15 | 970231100R00 | Řezání cihelného zdiva hloubka řezu 100 mm | m | 29.645 |  | 0 |  | 0 |  | 0 | 21 | 0 | 0 | 0 | 0.00046 | 0.01 | 801-3 | RTS 22/ II | RTS 22/ II | 0.81 | 24.01 |  | Práce | Běžná |  |  |  | POL1_
|  | 126 : 2,695*2 |  | 5.39 | [23 empty] | VV | 0
|  | 131,137 : 2,695*9 |  | 24.255 | [23 empty] | VV | 0
16 | 970231300R00 | Řezání cihelného zdiva hloubka řezu 300 mm | m | 27.6 |  | 0 |  | 0 |  | 0 | 21 | 0 | 0 | 0 | 0.00046 | 0.01 | 801-3 | RTS 22/ II | RTS 22/ II | 2.43 | 67.07 |  | Práce | Běžná |  |  |  | POL1_
|  | 125,131,132,133 : 2,1*12 |  | 25.2 | [23 empty] | VV | 0
|  | 124 : 1,2*2 |  | 2.4 | [23 empty] | VV | 0
17 | 974031666R00 | Vysekání rýh v jakémkoliv zdivu cihelném pro vtahování nosníků do zdí, před vybouráním otvorů do hloubky 150 mm, při výšce nosníku do 250 mm | m | 23.6 |  | 0 |  | 0 |  | 0 | 21 | 0 | 0 | 0 | 0.065 | 1.53 | 801-3 | RTS 22/ II | RTS 22/ II | 0.93 | 21.95 |  | Práce | Běžná |  |  |  | POL1_
|  | 125 : 2,1*2 |  | 4.2 | [23 empty] | VV | 0
|  | 131 : 1,7*2 |  | 3.4 | [23 empty] | VV | 0
|  | 132 : 1,6*8 |  | 12.8 | [23 empty] | VV | 0
|  | 133 : 1,6*2 |  | 3.2 | [23 empty] | VV | 0
18 | 978013191R00 | Otlučení omítek vápenných nebo vápenocementových vnitřních s vyškrabáním spár, s očištěním zdiva stěn, v rozsahu do 100 % | m2 | 311.2896 |  | 0 |  | 0 |  | 0 | 21 | 0 | 0 | 0 | 0.046 | 14.32 | 801-3 | RTS 22/ II | RTS 22/ II | 0.26 | 80.94 |  | Práce | Běžná |  |  |  | POL1_
|  | 124, : (5,95+3,6)*2*2,695-3,6*1,2-0,9*1,97 |  | 45.3815 | [23 empty] | VV | 0
|  | 125 : (2,4+2,3)*2*2,695-(0,6+0,9*3)*1,97 |  | 18.832 | [23 empty] | VV | 0
|  | 126 : (2,4+1)*2*0,695 |  | 4.726 | [23 empty] | VV | 0
|  | 131 : (2+1,7)*2*2,695-0,9*1,97-(2+1,7+0,4)*1,5 |  | 12.02 | [23 empty] | VV | 0
|  | 132 : (3,6+8,125)*2*2,65-2,4*1,69-0,9*1,97 |  | 56.3135 | [23 empty] | VV | 0
|  | 133 : (3,6+8,125)*2*2,695-2,4*1,6-0,9*1,97-1,2*2,1*2 |  | 52.5448 | [23 empty] | VV | 0
|  | 135 : (1,75+3,525)*2*2,695-0,9*1,97-1,2*2,1 |  | 24.1393 | [23 empty] | VV | 0
|  | 137 : ((2+1,185)*2*2,695-0,8*1,97)*5 |  | 77.9557 | [23 empty] | VV | 0
|  | 137 chodba : 8,125*2,695-1,2*2,1 |  | 19.3769 | [23 empty] | VV | 0
19 | 978059531R00 | Odsekání a odebrání obkladů stěn z obkládaček vnitřních z jakýchkoliv materiálů, plochy přes 2 m2 | m2 | 63.0874 |  | 0 |  | 0 |  | 0 | 21 | 0 | 0 | 0 | 0.068 | 4.29 | 801-3 | RTS 22/ II | RTS 22/ II | 0.3 | 18.93 |  | Práce | Běžná |  |  |  | POL1_
|  | včetně otlučení podkladní omítky až na zdivo, | [25 empty] | SPI
|  | 120 : (3,4875+5,525)*2*2,695-0,9*2-2,4*1,6+(2,4+1,6)*2*0,2 |  | 44.5374 | [23 empty] | VV | 0
|  | 126 : (2,4+1)*2*2-0,6*2 |  | 12.4 | [23 empty] | VV | 0
|  | 131 : (2+1,7+0,4)*1,5 |  | 6.15 | [23 empty] | VV | 0
Díl: | 99 | Staveništní přesun hmot |  |  |  | 0 |  | 0 |  | 0 |  | 0 |  | 0 |  | 0 |  |  |  |  | 0.16 | [6 empty] | DIL
20 | 999281105R00 | Přesun hmot pro opravy a údržbu objektů pro opravy a údržbu dosavadních objektů včetně vnějších plášťů výšky do 6 m, | t | 0.17465 |  | 0 |  | 0 |  | 0 | 21 | 0 | 0 | 0 | 0 | 0 | 801-4 | RTS 22/ II | RTS 22/ II | 0.9385 | 0.16 |  | Přesun hmot | Běžná |  |  |  | POL7_
|  | oborů 801, 803, 811 a 812 | [25 empty] | SPI
Díl: | 776 | Podlahy povlakové |  |  |  | 0 |  | 0 |  | 0 |  | 0 |  | 0 |  | 0.07 |  |  |  |  | 8.79 | [6 empty] | DIL
21 | 776401800RT1 | Demontáž soklíků nebo lišt pryžových nebo PVC odstranění a uložení na hromady | m | 42.45 |  | 0 |  | 0 |  | 0 | 21 | 0 | 0 | 0 | 8e-05 | 0 | 800-775 | RTS 22/ II | RTS 22/ II | 0.035 | 1.49 |  | Práce | Běžná |  |  |  | POL1_
|  | 123 : (8,45+7,5)*2 |  | 31.9 | [23 empty] | VV | 0
|  | 135 : (1,75+3,525)*2 |  | 10.55 | [23 empty] | VV | 0
22 | 776511810R00 | Odstranění povlakových podlah z nášlapné plochy lepených, bez podložky, z ploch přes 20 m2 | m2 | 69.54 |  | 0 |  | 0 |  | 0 | 21 | 0 | 0 | 0 | 0.001 | 0.07 | 800-775 | RTS 22/ II | RTS 22/ II | 0.105 | 7.3 |  | Práce | Běžná |  |  |  | POL1_
|  | 123 : 63,37 |  | 63.37 | [23 empty] | VV | 0
|  | 135 : 6,17 |  | 6.17 | [23 empty] | VV | 0
Díl: | D96 | Přesuny suti a vybouraných hmot |  |  |  | 0 |  | 0 |  | 0 |  | 0 |  | 0 |  | 0 |  |  |  |  | 147.33 | [6 empty] | DIL
23 | 979086112R00 | Vodorovná doprava suti a vybouraných hmot nakládání nebo překládání suti a vybouraných hmot na dopravní prostředek při vodorovné dopravě, , | t | 62.989 |  | 0 |  | 0 |  | 0 | 21 | 0 | 0 | 0 | 0 | 0 | 832-1 | RTS 22/ II | RTS 22/ II | 0.277 | 17.45 |  | Přesun suti | Běžná |  |  |  | POL8_
|  | bez naložení, s vyložením a hrubým urovnáním | [25 empty] | SPI
24 | 979081111R00 | Odvoz suti a vybouraných hmot na skládku do 1 km | t | 62.989 |  | 0 |  | 0 |  | 0 | 21 | 0 | 0 | 0 | 0 | 0 | 801-3 | RTS 22/ II | RTS 22/ II | 0.49 | 30.86 |  | Přesun suti | Běžná |  |  |  | POL8_
25 | 979081121R00 | Odvoz suti a vybouraných hmot na skládku příplatek za každý další 1 km | t | 629.8899 |  | 0 |  | 0 |  | 0 | 21 | 0 | 0 | 0 | 0 | 0 | 801-3 | RTS 22/ II | RTS 22/ II | 0 | 0 |  | Přesun suti | Běžná |  |  |  | POL8_
26 | 979082111R00 | Vnitrostaveništní doprava suti a vybouraných hmot do 10 m | t | 62.989 |  | 0 |  | 0 |  | 0 | 21 | 0 | 0 | 0 | 0 | 0 | 801-3 | RTS 22/ II | RTS 22/ II | 0.942 | 59.34 |  | Přesun suti | Běžná |  |  |  | POL8_
27 | 979082121R00 | Vnitrostaveništní doprava suti a vybouraných hmot příplatek k ceně za každých dalších 5 m | t | 377.9339 |  | 0 |  | 0 |  | 0 | 21 | 0 | 0 | 0 | 0 | 0 | 801-3 | RTS 22/ II | RTS 22/ II | 0.105 | 39.68 |  | Přesun suti | Běžná |  |  |  | POL8_
28 | 979990101R00 | Poplatek za skládku za uložení, směsi betonu a cihel, , skupina 17 01 01 a 17 01 02 z Katalogu odpadů | t | 62.4725 |  | 0 |  | 0 |  | 0 | 21 | 0 | 0 | 0 | 0 | 0 | 801-3 | RTS 22/ II | RTS 22/ II | 0 | 0 |  | Přesun suti | Běžná |  |  |  | POL8_
29 | 979990162R00 | Poplatek za skládku za uložení, dřevo+sklo, , skupina 17 09 04 z Katalogu odpadů | t | 0.44092 |  | 0 |  | 0 |  | 0 | 21 | 0 | 0 | 0 | 0 | 0 | 801-3 | RTS 22/ II | RTS 22/ II | 0 | 0 |  | Přesun suti | Běžná |  |  |  | POL8_
30 | 979990181R00 | Poplatek za skládku za uložení, PVC podlahová krytina, , skupina 20 03 07 z Katalogu odpadů | t | 0.07559 |  | 0 |  | 0 |  | 0 | 21 | 0 | 0 | 0 | 0 | 0 | 801-3 | RTS 22/ II | RTS 22/ II | 0 | 0 |  | Přesun suti | Běžná |  |  |  | POL8_
Díl: | ON | Ostatní náklady |  |  |  | 0 |  | 0 |  | 0 |  | 0 |  | 0 |  | 0 |  |  |  |  | 0 | [6 empty] | DIL
31 | 005122 R | Provozní vlivy | Soubor | 1 |  | 0 |  | 0 |  | 0 | 21 | 0 | 0 | 0 | 0 | 0 |  | RTS 22/ II | Indiv | 0 | 0 |  | VRN | Běžná |  |  |  | POL99_1
|  | 1% | [25 empty] | POP
[26 empty] | 15 | 21 | DPH
| Celkem |  |  |  |  | 0 | [19 empty] | 0 | 0 | SUM
END
Note on S6: Jedná se o informaci, zda se jedná o položku, která je do rozpočtu zadána z cenové soustavy RTS, nebo vlastní.
Note on T6: Jedná se o název CÚ, která je zadána u položky rozpočtu

## 01 2022052-002 Pol
Položkový soupis prací a dodávek | [27 empty] | #TypZaznamu#
S: | 2022-052 | DPS Hlavní 1161, Otrokovice | [25 empty] | STA
O: | 01 | Dispoziční úpravy | [22 empty] | STA |  |  | OBJ
R: | 2022052-002 | VV stavební úpravy | [25 empty] | ROZ
P.č. | Číslo položky | Název položky | MJ | Množství | Cena / MJ | Celkem | Dodávka | Dodávka celk. | Montáž | Montáž celk. | DPH | Cena s DPH | Hmotnost / MJ | Hmotnost celk.(t) | Dem. hmotnost / MJ | Dem. hmotnost celk.(t) | Ceník | Cen. soustava / platnost | Cenová úroveň | Nhod / MJ | Nhod celk. | Dodavatel | Typ položky | Stav položky
Díl: | 3 | Svislé a kompletní konstrukce |  |  |  | 0 |  | 0 |  | 0 |  | 0 |  | 13.72 |  | 0 |  |  |  |  | 70.35 | [6 empty] | DIL
1 | 311271177R00 | Zdivo nosné z tvárnic porobetonových hladkých tloušťky 300 mm, charakteristická pevnost v tlaku fk = 3,93 MPa, součinitel prostupu tepla U=0,541 W/m2.K | m2 | 12.7575 |  | 0 |  | 0 |  | 0 | 21 | 0 | 0.27964 | 3.57 | 0 | 0 | 801-1 | RTS 22/ II | RTS 22/ II | 0.7815 | 9.97 |  | Práce | Běžná |  |  |  | POL1_
|  | 123 : 0,375*2,1 |  | 0.7875 | [23 empty] | VV | 0
|  | 125 : 1,2*2,1 |  | 2.52 | [23 empty] | VV | 0
|  | 131 : 0,75*2,1 |  | 1.575 | [23 empty] | VV | 0
|  | 137 : 1,2*2,1 |  | 2.52 | [23 empty] | VV | 0
|  | 139 : (1,35+1,2)*2,1 |  | 5.355 | [23 empty] | VV | 0
2 | 311271178R00 | Zdivo nosné z tvárnic porobetonových hladkých tloušťky 375 mm, charakteristická pevnost v tlaku fk = 3,93 MPa, součinitel prostupu tepla U=0,442 W/m2.K | m2 | 12.08 |  | 0 |  | 0 |  | 0 | 21 | 0 | 0.34808 | 4.2 | 0 | 0 | 801-1 | RTS 22/ II | RTS 22/ II | 0.9561 | 11.55 |  | Práce | Běžná |  |  |  | POL1_
|  | 123 : 7*1,22 |  | 8.54 | [23 empty] | VV | 0
|  | 124 : 3,6*1,2-1*0,78 |  | 3.54 | [23 empty] | VV | 0
3 | 317121047RT2 | Překlady pórobetonové nenosné délky 1240 mm, šířky 100 mm, výšky 249 mm | kus | 6 |  | 0 |  | 0 |  | 0 | 21 | 0 | 0.02651 | 0.16 | 0 | 0 | 801-1 | RTS 22/ II | RTS 22/ II | 0.242 | 1.45 |  | Práce | Běžná |  |  |  | POL1_
|  | 120 : 1 |  | 1 | [23 empty] | VV | 0
|  | 126 : 2 |  | 2 | [23 empty] | VV | 0
|  | 132 : 1 |  | 1 | [23 empty] | VV | 0
|  | 133 : 2 |  | 2 | [23 empty] | VV | 0
4 | 317121044RT4 | Překlady pórobetonové nosné délky 1490 mm, výšky 249 mm, šířky 375 mm | kus | 1 |  | 0 |  | 0 |  | 0 | 21 | 0 | 0.11915 | 0.12 | 0 | 0 | 801-1 | RTS 22/ II | RTS 22/ II | 0.301 | 0.3 |  | Práce | Běžná |  |  |  | POL1_
|  | P1 : 1 |  | 1 | [23 empty] | VV | 0
5 | 317944311RT3 | Dodání a osazení válcovaných nosníků do připravených otvorů profil I 120 | t | 0.23415 |  | 0 |  | 0 |  | 0 | 21 | 0 | 1.09 | 0.26 | 0 | 0 | 801-4 | RTS 22/ II | RTS 22/ II | 20.6 | 4.82 |  | Práce | Běžná |  |  |  | POL1_
|  | bez zazdění hlav, s nařezáním nosníků na potřebný rozměr, | [25 empty] | SPI
|  | P2 : 3*11,15*7/1000 |  | 0.23415 | [23 empty] | VV | 0
6 | 342255024R00 | Příčky z cihel a tvárnic nepálených příčky z příčkovek pórobetonových tloušťky 100 mm | m2 | 33.0409 |  | 0 |  | 0 |  | 0 | 21 | 0 | 0.07471 | 2.47 | 0 | 0 | 801-1 | RTS 22/ II | RTS 22/ II | 0.52915 | 17.48 |  | Práce | Běžná |  |  |  | POL1_
|  | včetně pomocného lešení | [25 empty] | SPI
|  | 120 : 3,4875+2,785-0,9*1,97 |  | 4.4995 | [23 empty] | VV | 0
|  | 125 : 1*2,1 |  | 2.1 | [23 empty] | VV | 0
|  | 126a, 126b : (2,4+1,3)*2,785-0,8*1,97*2 |  | 7.1525 | [23 empty] | VV | 0
|  | 131 : 3,6*2,789-1*2 |  | 8.0404 | [23 empty] | VV | 0
|  | 133a, 133b : (3,6+1,5)*2,785-(0,7+0,8)*1,97 |  | 11.2485 | [23 empty] | VV | 0
7 | 342255028R00 | Příčky z cihel a tvárnic nepálených příčky z příčkovek pórobetonových tloušťky 150 mm | m2 | 17.451 |  | 0 |  | 0 |  | 0 | 21 | 0 | 0.11219 | 1.96 | 0 | 0 | 801-1 | RTS 22/ II | RTS 22/ II | 0.55489 | 9.68 |  | Práce | Běžná |  |  |  | POL1_
|  | včetně pomocného lešení | [25 empty] | SPI
|  | 137 : 3,6*2,785 |  | 10.026 | [23 empty] | VV | 0
|  | instalační předstěna 126a, 126b : 1,15*1,5*2 |  | 3.45 | [23 empty] | VV | 0
|  | 133b : 0,9*1,5 |  | 1.35 | [23 empty] | VV | 0
|  | 135 : 1,75*1,5 |  | 2.625 | [23 empty] | VV | 0
8 | 342948111R00 | Kotvení příček ke konstrukci kotvami na hmoždinky | m | 34.835 |  | 0 |  | 0 |  | 0 | 21 | 0 | 0.00102 | 0.04 | 0 | 0 | 801-1 | RTS 22/ II | RTS 22/ II | 0.223 | 7.77 |  | Práce | Běžná |  |  |  | POL1_
|  | Včetně dodávky kotev a spojovacího materiálu. | [25 empty] | SPI
|  | 10 cm : 9*2,785+2*2,1 |  | 29.265 | [23 empty] | VV | 0
|  | 15 cm : 2*2,785 |  | 5.57 | [23 empty] | VV | 0
9 | 346244381RT2 | Plentování ocelových nosníků jednostranné výšky do 200 mm, Prvek zdicí pálený P; funkce: cihla plná; tvar: základní; l = 290 mm; w = 140 mm; h = 65 mm; styčná plocha: hladká; fb = 20,0 N/mm2; barva:... | m2 | 5.994 |  | 0 |  | 0 |  | 0 | 21 | 0 | 0.1568 | 0.94 | 0 | 0 | 801-1 | RTS 22/ II | RTS 22/ II | 1.2226 | 7.33 |  | Práce | Běžná |  |  |  | POL1_
|  | jakýmikoliv cihlami, | [25 empty] | SPI
|  | 125 : 2*(0,12*2+0,3) |  | 1.08 | [23 empty] | VV | 0
|  | 131 : 1,6*(0,12*2+0,3) |  | 0.864 | [23 empty] | VV | 0
|  | 132 : 1,5*(0,12*2+0,3)*4 |  | 3.24 | [23 empty] | VV | 0
|  | 133 : 1,5*(0,12*2+0,3) |  | 0.81 | [23 empty] | VV | 0
Díl: | 4 | Vodorovné konstrukce |  |  |  | 0 |  | 0 |  | 0 |  | 0 |  | 0.93 |  | 0 |  |  |  |  | 36.31 | [6 empty] | DIL
10 | 416022121R00 | Podhledy na kovové konstrukci opláštěné deskami sádrokartonovými dvouúrovňový křížový rošt z profilů CD zavěšený 1x deska, tloušťky 12,5 mm, standard, , bez izolace | m2 | 8.64 |  | 0 |  | 0 |  | 0 | 21 | 0 | 0.01243 | 0.11 | 0 | 0 | 801-1 | RTS 22/ II | RTS 22/ II | 0.95 | 8.21 |  | Práce | Běžná |  |  |  | POL1_
|  | 131 : 8,64 |  | 8.64 | [23 empty] | VV | 0
11 | 416022123R00 | Podhledy na kovové konstrukci opláštěné deskami sádrokartonovými dvouúrovňový křížový rošt z profilů CD zavěšený 1x deska, tloušťky 12,5 mm, impregnovaná, , bez izolace | m2 | 22.09 |  | 0 |  | 0 |  | 0 | 21 | 0 | 0.01253 | 0.28 | 0 | 0 | 801-1 | RTS 22/ II | RTS 22/ II | 0.95 | 20.99 |  | Práce | Běžná |  |  |  | POL1_
|  | 126 a+b,133b,135,137 : 1,38+1,38+1,21+6,17+11,95 |  | 22.09 | [23 empty] | VV | 0
12 | 430320040RAA | Schodiště ze železobetonu přímočaré, z betonu C 25/30, výztuž 90 kg/m3 | m3 | 0.1803 |  | 0 |  | 0 |  | 0 | 21 | 0 | 3.0195 | 0.54 | 0 | 0 | AP-HSV | RTS 22/ II | RTS 22/ II | 39.4524 | 7.11 |  | Agregovaná položka | Běžná |  |  |  | POL2_
|  | Beton, výztuž, bednění schodnic a podest, podepření bednění. | [25 empty] | SPI
|  | dobetonávka stropu - 126 : 0,67*0,3*0,3 |  | 0.0603 | [23 empty] | VV | 0
|  | 131 : 1*0,4*0,3 |  | 0.12 | [23 empty] | VV | 0
Díl: | 61 | Úpravy povrchů vnitřní |  |  |  | 0 |  | 0 |  | 0 |  | 0 |  | 19.54 |  | 0 |  |  |  |  | 394.12 | [6 empty] | DIL
13 | 601016191R00 | Omítka stropů a podhledů z hotových směsí Doplňkové práce pro omítky stropů z hotových směsí penetrační natěr stropů akrylátový | m2 | 172.78 |  | 0 |  | 0 |  | 0 | 21 | 0 | 0.0003 | 0.05 | 0 | 0 | 801-1 | RTS 22/ II | RTS 22/ II | 0.089 | 15.38 |  | Práce | Běžná |  |  |  | POL1_
|  | po jednotlivých vrstvách | [25 empty] | SPI
|  | Odkaz na mn. položky pořadí 15 : 172,78000 |  | 172.78 | [23 empty] | VV | 5
14 | 602016191R00 | Omítka stěn z hotových směsí Doplňkové práce pro omítky stěn z hotových směsí penetrační nátěr stěn akrylátový | m2 | 460.9197 |  | 0 |  | 0 |  | 0 | 21 | 0 | 0.0003 | 0.14 | 0 | 0 | 801-1 | RTS 22/ II | RTS 22/ II | 0.07 | 32.26 |  | Práce | Běžná |  |  |  | POL1_
|  | po jednotlivých vrstvách | [25 empty] | SPI
|  | Odkaz na mn. položky pořadí 16 : 168,19048 |  | 168.1905 | [23 empty] | VV | 5
|  | Odkaz na mn. položky pořadí 17 : 231,62270 |  | 231.6227 | [23 empty] | VV | 5
|  | Odkaz na mn. položky pořadí 18 : 61,10650 |  | 61.1065 | [23 empty] | VV | 5
15 | 611471411R00 | Tenkovrstvá úprava stropů aktivovaným štukem tloušťky 2÷3 mm, maltou vápenocementovou | m2 | 172.78 |  | 0 |  | 0 |  | 0 | 21 | 0 | 0.00768 | 1.33 | 0 | 0 | 801-1 | RTS 22/ II | RTS 22/ II | 0.381 | 65.83 |  | Práce | Běžná |  |  |  | POL1_
|  | vodorovných, šikmých, žebrových a klenutých a schodišťových konstrukcí, s nejnutnějším obroušením podkladu (pemzou apod.) a oprášením, s pomocným lešením o výšce podlahy do 1900 mm a pro zatížení do 1,5 kPa, | [25 empty] | SPI |  | vodorovných, šikmých, žebrových a klenutých a schodišťových konstrukcí, s nejnutnějším obroušením podkladu (pemzou apod.) a oprášením, s pomocným lešením o výšce podlahy do 1900 mm a pro zatížení do 1,5 kPa,
|  | 120,123,124,125,132,133,133a,139 : 18,5+63,37+21,42+5,15+20,25+10,99+3,89+29,21 |  | 172.78 | [23 empty] | VV | 0
16 | 612421615R00 | Omítky vnitřní stěn vápenné nebo vápenocementové v podlaží i ve schodišti hrubé zatřené | m2 | 168.1905 |  | 0 |  | 0 |  | 0 | 21 | 0 | 0.03921 | 6.59 | 0 | 0 | 801-1 | RTS 22/ II | RTS 22/ II | 0.396 | 66.6 |  | Práce | Běžná |  |  |  | POL1_
|  | pod obklad : | [25 empty] | VV | 0
|  | 120 : (3,487+5,525)*2*2,695-0,9*1,97-2,4*1,6+(2,4+1,6)*2*0,2 |  | 44.5617 | [23 empty] | VV | 0
|  | 125 : ((2,4+2,15)*2-0,9-0,8*2)*1,5 |  | 9.9 | [23 empty] | VV | 0
|  | 126a : ((1,15+1,3)*2-0,8)*1,5 |  | 6.15 | [23 empty] | VV | 0
|  | 126b : ((1,15+1,3)*2-0,8)*1,5 |  | 6.15 | [23 empty] | VV | 0
|  | 131 : ((3,6+2,4)*2-0,9*3)*1,5 |  | 13.95 | [23 empty] | VV | 0
|  | 133 : ((3,6+3,055)*2-0,8-0,9)*1,5 |  | 17.415 | [23 empty] | VV | 0
|  | 133a : (2,6+1,5)*2*2,695-(0,7+0,8)*1,97 |  | 19.144 | [23 empty] | VV | 0
|  | 133b : ((0,9+1,35)*2-0,7)*1,5 |  | 5.7 | [23 empty] | VV | 0
|  | 135 : ((1,75+3,375)*2-0,9*2)*1,5 |  | 12.675 | [23 empty] | VV | 0
|  | 137 : (3,6+3,32)*2*2,495-0,9*1,97*2+(1+2,1*2)*0,15*2 |  | 32.5448 | [23 empty] | VV | 0
17 | 612421637R00 | Omítky vnitřní stěn vápenné nebo vápenocementové v podlaží i ve schodišti štukové | m2 | 231.6227 |  | 0 |  | 0 |  | 0 | 21 | 0 | 0.04766 | 11.04 | 0 | 0 | 801-1 | RTS 22/ II | RTS 22/ II | 0.84 | 194.56 |  | Práce | Běžná |  |  |  | POL1_
|  | 123 : 7*2,1-3,4*1,2*2+1,57*2,1-0,9*1,97 |  | 8.064 | [23 empty] | VV | 0
|  | 124 : (5,95+3,6)*2*2,695-0,9*1,97 |  | 49.7015 | [23 empty] | VV | 0
|  | 125 : (2,4+2,15)*2*1,195 |  | 10.8745 | [23 empty] | VV | 0
|  | 126 a+b : (1,15+1,3)*2*1,195*2 |  | 11.711 | [23 empty] | VV | 0
|  | 131 : (3,6+2,4)*2*1,195 |  | 14.34 | [23 empty] | VV | 0
|  | 132 : (3,6+5,625)*2*2,695-2,4*1,6-0,9*1,97*2 |  | 42.3368 | [23 empty] | VV | 0
|  | 133 : (3,6+3,055)*2*1,195 |  | 15.9055 | [23 empty] | VV | 0
|  | 133 b : (0,9+1,5)*2*1,195 |  | 5.736 | [23 empty] | VV | 0
|  | 135 : (1,75+3,375)*2*1,195 |  | 12.2487 | [23 empty] | VV | 0
|  | 139 : (3,6+8,125)*2*2,695-1,2*0,6-0,9*1,97 |  | 60.7047 | [23 empty] | VV | 0
18 | 612471411R00 | Tenkovrstvá úprava stěn aktivovaným štukem malta vápenocementová | m2 | 61.1065 |  | 0 |  | 0 |  | 0 | 21 | 0 | 0.00635 | 0.39 | 0 | 0 | 801-1 | RTS 22/ II | RTS 22/ II | 0.319 | 19.49 |  | Práce | Běžná |  |  |  | POL1_
|  | na rovném povrchu vnitřních stěn, pilířů, svislých panelových konstrukcí, s nejnutnějším obroušením podkladu (pemzou apod.) a oprášením, | [25 empty] | SPI |  | na rovném povrchu vnitřních stěn, pilířů, svislých panelových konstrukcí, s nejnutnějším obroušením podkladu (pemzou apod.) a oprášením,
|  | 123 : (8,45+7,5)*2*2,695-3,4*1,2*2-3,6*1,2*2 |  | 69.1705 | [23 empty] | VV | 0
|  | -(7*2,1-3,4*1,2*2+1,57*2,1-0,9*1,97) |  | -8.064 | [23 empty] | VV | 0
Díl: | 62 | Úpravy povrchů vnější |  |  |  | 0 |  | 0 |  | 0 |  | 0 |  | 0.37 |  | 0 |  |  |  |  | 10.76 | [6 empty] | DIL
19 | 602011188RT7 | Omítka stěn z hotových směsí vrchní tenkovrstvá, silikonová, zatřená, tloušťka vrstvy 2 mm, probarvená | m2 | 6.768 |  | 0 |  | 0 |  | 0 | 21 | 0 | 0.00326 | 0.02 | 0 | 0 | 801-1 | RTS 22/ II | RTS 22/ II | 0.22401 | 1.52 |  | Práce | Běžná |  |  |  | POL1_
|  | po jednotlivých vrstvách | [25 empty] | SPI
|  | Odkaz na mn. položky pořadí 20 : 6,76800 |  | 6.768 | [23 empty] | VV | 5
20 | 622421132R00 | Omítky vnější stěn vápenné nebo vápenocementové hladké, , složitost 3 | m2 | 6.768 |  | 0 |  | 0 |  | 0 | 21 | 0 | 0.05172 | 0.35 | 0 | 0 | 801-1 | RTS 22/ II | RTS 22/ II | 1.365 | 9.24 |  | Práce | Běžná |  |  |  | POL1_
|  | 7*1,2-3,4*1,2*2+(3,4+1,2)*2*0,12*2 |  | 2.448 | [23 empty] | VV | 0
|  | 3,6*1,2-1*0,78+(1+2,1*2)*0,15 |  | 4.32 | [23 empty] | VV | 0
Díl: | 63 | Podlahy a podlahové konstrukce |  |  |  | 0 |  | 0 |  | 0 |  | 0 |  | 27.86 |  | 0 |  |  |  |  | 43.02 | [6 empty] | DIL
21 | 631313611R00 | Mazanina z betonu prostého tl. přes 80 do 120 mm třídy C 16/20 , , Beton čerstvý obyčejný; C 16/20; prostředí: X0; cement: CEM I; Dmax = 22 mm; S 2 | m3 | 10.9476 |  | 0 |  | 0 |  | 0 | 21 | 0 | 2.525 | 27.64 | 0 | 0 | 801-1 | RTS 22/ II | RTS 22/ II | 2.58 | 28.24 |  | Práce | Běžná |  |  |  | POL1_
|  | (z kameniva) hlazená dřevěným hladítkem | [25 empty] | SPI
|  | 124,125,126a+b, 131,132,133,133a+b,135,137,139 : (21,42+5,15+1,38+1,38+8,64+20,25+10,99+3,89+1,21+6,17+11,95+29,21)*0,09 |  | 10.9476 | [23 empty] | VV | 0
22 | 631319163R00 | Příplatek za přehlazení povrchu tloušťka mazaniny od 80 mm do 120 mm | m3 | 10.9476 |  | 0 |  | 0 |  | 0 | 21 | 0 | 0.02 | 0.22 | 0 | 0 | 801-1 | RTS 22/ II | RTS 22/ II | 1.35 | 14.78 |  | Práce | Běžná |  |  |  | POL1_
|  | betonové mazaniny min. B 10 ocelovým hladítkem s poprášením cementem pro konečnou úpravu mazaniny | [25 empty] | SPI
|  | Odkaz na mn. položky pořadí 21 : 10,94760 |  | 10.9476 | [23 empty] | VV | 5
Díl: | 64 | Výplně otvorů |  |  |  | 0 |  | 0 |  | 0 |  | 0 |  | 1.35 |  | 0 |  |  |  |  | 38.1 | [6 empty] | DIL
23 | 642942111RT3 | Osazení zárubní dveřních ocelových bez dveřních křídel, do zdiva včetně kotvení, na jakoukoliv cementovou maltu, s vybetonováním prahu v zárubni a s osazením špalíků nebo latí pro dřevěný práh včetně dodávky zárubní 70 x 197 x 10 cm | kus | 2 |  | 0 |  | 0 |  | 0 | 21 | 0 | 0.02937 | 0.06 | 0 | 0 | 801-1 | RTS 22/ II | RTS 22/ II | 1.86 | 3.72 |  | Práce | Běžná |  |  |  | POL1_
|  | Z04 - VIZ PD : 2 |  | 2 | [23 empty] | VV | 0
24 | 642942111RT4 | Osazení zárubní dveřních ocelových bez dveřních křídel, do zdiva včetně kotvení, na jakoukoliv cementovou maltu, s vybetonováním prahu v zárubni a s osazením špalíků nebo latí pro dřevěný práh včetně dodávky zárubní 800 x 1970 x 100 mm | kus | 2 |  | 0 |  | 0 |  | 0 | 21 | 0 | 0.02957 | 0.06 | 0 | 0 | 801-1 | RTS 22/ II | RTS 22/ II | 1.86 | 3.72 |  | Práce | Běžná |  |  |  | POL1_
|  | Z03 - VIZ PD : 2 |  | 2 | [23 empty] | VV | 0
25 | 642942111RT5 | Osazení zárubní dveřních ocelových bez dveřních křídel, do zdiva včetně kotvení, na jakoukoliv cementovou maltu, s vybetonováním prahu v zárubni a s osazením špalíků nebo latí pro dřevěný práh včetně dodávky zárubní 900 x 1970 x 100 mm | kus | 2 |  | 0 |  | 0 |  | 0 | 21 | 0 | 0.02977 | 0.06 | 0 | 0 | 801-1 | RTS 22/ II | RTS 22/ II | 1.86 | 3.72 |  | Práce | Běžná |  |  |  | POL1_
|  | Z06 - VIZ PD : 2 |  | 2 | [23 empty] | VV | 0
26 | 642942111RU5 | Osazení zárubní dveřních ocelových bez dveřních křídel, do zdiva včetně kotvení, na jakoukoliv cementovou maltu, s vybetonováním prahu v zárubni a s osazením špalíků nebo latí pro dřevěný práh včetně dodávky zárubní 900 x 1970 x 150 mm | kus | 5 |  | 0 |  | 0 |  | 0 | 21 | 0 | 0.03217 | 0.16 | 0 | 0 | 801-1 | RTS 22/ II | RTS 22/ II | 1.86 | 9.3 |  | Práce | Běžná |  |  |  | POL1_
|  | Z02 - dvourámová - viz PD : 5 |  | 5 | [23 empty] | VV | 0
27 | 642945111R00 | Osazení ocelových zárubní protipožárních jednokřídlových, obetonováním | kus | 2 |  | 0 |  | 0 |  | 0 | 21 | 0 | 0.49075 | 0.98 | 0 | 0 | 801-1 | RTS 22/ II | RTS 22/ II | 8.82 | 17.64 |  | Práce | Běžná |  |  |  | POL1_
|  | a protiplynových dveří bez nebo včetně dveřních křídel do vynechaného otvoru, s obetonováním , včetně manipulační dopravy, kotvení zárubně do zdiva např. s uklínováním, s případným přivařením k obnažené výztuži, se zalitím, resp. zabetonováním, včetně bednění. | [25 empty] | SPI |  | a protiplynových dveří bez nebo včetně dveřních křídel do vynechaného otvoru, s obetonováním , včetně manipulační dopravy, kotvení zárubně do zdiva např. s uklínováním, s případným přivařením k obnažené výztuži, se zalitím, resp. zabetonováním, včetně bednění.
|  | Z5 EW 30DP3 - VIZ PD : 2 |  | 2 | [23 empty] | VV | 0
28 | O1 | Dodávka a montáž plastového okna s dvojsklem vč. vnitřního a vnějšího parapetu, kotvení, těsnění, vyrovnání pod parapet do 5 cm, pásek apod - viz PD | m2 | 8.16 |  | 0 |  | 0 |  | 0 | 21 | 0 | 0 | 0 | 0 | 0 |  | Vlastní | Indiv | 0 | 0 |  | Práce | Běžná |  |  |  | POL1_
|  | Ug = 1,0 W/m2 | [25 empty] | POP
|  | 3,4*1,2*2 |  | 8.16 | [23 empty] | VV | 0
29 | T01 | Dodávka a montáž ocelových zateplených dveří 900/1970 mm vč. zárubně, povrchové úpravy, kování, kotvení, těsnění a pod. - viz PD | kus | 1 |  | 0 |  | 0 |  | 0 | 21 | 0 | 0 | 0 | 0 | 0 |  | Vlastní | Indiv | 0 | 0 |  | Práce | Běžná |  |  |  | POL1_
30 | 5533301336R | zárubeň kovová s těsněním; pro pórobetonové tvárnice; ústí 150 mm; š průchodu 900 mm; h průchodu 1 970 mm; L, P; závěsy stavitelné; požární odolnost | kus | 2 |  | 0 |  | 0 |  | 0 | 21 | 0 | 0.016 | 0.03 | 0 | 0 | SPCM | RTS 22/ II | RTS 22/ II | 0 | 0 |  | Specifikace | Běžná |  |  |  | POL3_
|  | Z5 : 2 |  | 2 | [23 empty] | VV | 0
Díl: | 94 | Lešení a stavební výtahy |  |  |  | 0 |  | 0 |  | 0 |  | 0 |  | 0.37 |  | 0 |  |  |  |  | 54.25 | [6 empty] | DIL
31 | 941955001R00 | Lešení lehké pracovní pomocné pomocné, o výšce lešeňové podlahy do 1,2 m | m2 | 306.4739 |  | 0 |  | 0 |  | 0 | 21 | 0 | 0.00121 | 0.37 | 0 | 0 | 800-3 | RTS 22/ II | RTS 22/ II | 0.177 | 54.25 |  | Práce | Běžná |  |  |  | POL1_
|  | Odkaz na mn. položky pořadí 10 : 8,64000*0,6 |  | 5.184 | [23 empty] | VV | 5
|  | Odkaz na mn. položky pořadí 11 : 22,09000*0,6 |  | 13.254 | [23 empty] | VV | 5
|  | Odkaz na mn. položky pořadí 15 : 172,78000*0,6 |  | 103.668 | [23 empty] | VV | 5
|  | Odkaz na mn. položky pořadí 16 : 168,19048*0,4 |  | 67.2762 | [23 empty] | VV | 5
|  | Odkaz na mn. položky pořadí 17 : 231,62270*0,4 |  | 92.6491 | [23 empty] | VV | 5
|  | Odkaz na mn. položky pořadí 18 : 61,10650*0,4 |  | 24.4426 | [23 empty] | VV | 5
Díl: | 95 | Dokončovací konstrukce na pozemních stavbách |  |  |  | 0 |  | 0 |  | 0 |  | 0 |  | 0.06 |  | 0 |  |  |  |  | 63.84 | [6 empty] | DIL
32 | 952901111R00 | Vyčištění budov a ostatních objektů budov bytové nebo občanské výstavby - zametení a umytí podlah, dlažeb, obkladů, schodů v místnostech, chodbách a schodištích, vyčištění a umytí oken, dveří s rámy, zárubněmi, umytí a vyčištění jiných zasklených a natíraných ploch a zařizovacích předmětů před předáním do užívání světlá výška podlaží do 4 m | m2 | 203.51 |  | 0 |  | 0 |  | 0 | 21 | 0 | 4e-05 | 0.01 | 0 | 0 | 801-1 | RTS 22/ II | RTS 22/ II | 0.308 | 62.68 |  | Práce | Běžná |  |  |  | POL1_
|  | 18,5+63,37+21,42+5,15+1,38*2+8,64+20,25+10,99+3,89+1,21+6,17+11,95+29,21 |  | 203.51 | [23 empty] | VV | 0
33 | 953943111R00 | Osazování jiných kovových výrobků do vynechaných nebo vysekaných kapes zdiva, se zajištěním polohy, se zalitím cementovou maltou do 1kg/kus | kus | 4 |  | 0 |  | 0 |  | 0 | 21 | 0 | 0.0117 | 0.05 | 0 | 0 | 801-1 | RTS 22/ II | RTS 22/ II | 0.29 | 1.16 |  | Práce | Běžná |  |  |  | POL1_
|  | osazování výrobků ostatních jinde neuvedených, bez dodání | [25 empty] | SPI
34 | 9591 | Ochrana stávajícíh podlah a její odstranění | m2 | 33.75 |  | 0 |  | 0 |  | 0 | 21 | 0 | 0 | 0 | 0 | 0 |  | Vlastní | Indiv | 0 | 0 |  | Práce | Běžná |  |  |  | POL1_
|  | 102,130 : 24,34+9,41 |  | 33.75 | [23 empty] | VV | 0
35 | 42972893111R | Mřížka větrací; na stěnu; materiál: nerez; výška = 200 mm; šířka = 200,0 mm; síťka proti hmyzu | kus | 4 |  | 0 |  | 0 |  | 0 | 21 | 0 | 0.0004 | 0 | 0 | 0 | SPCM | RTS 22/ II | RTS 22/ II | 0 | 0 |  | Specifikace | Běžná |  |  |  | POL3_
Díl: | 99 | Staveništní přesun hmot |  |  |  | 0 |  | 0 |  | 0 |  | 0 |  | 0 |  | 0 |  |  |  |  | 59.73 | [6 empty] | DIL
36 | 999281105R00 | Přesun hmot pro opravy a údržbu objektů pro opravy a údržbu dosavadních objektů včetně vnějších plášťů výšky do 6 m, | t | 63.6435 |  | 0 |  | 0 |  | 0 | 21 | 0 | 0 | 0 | 0 | 0 | 801-4 | RTS 22/ II | RTS 22/ II | 0.9385 | 59.73 |  | Přesun hmot | Běžná |  |  |  | POL7_
|  | oborů 801, 803, 811 a 812 | [25 empty] | SPI
Díl: | 711 | Izolace proti vodě |  |  |  | 0 |  | 0 |  | 0 |  | 0 |  | 0.16 |  | 0 |  |  |  |  | 25.05 | [6 empty] | DIL
37 | 711212002RT3 | Izolace proti vodě stěrka hydroizolační proti vlhkosti | m2 | 42.256 |  | 0 |  | 0 |  | 0 | 21 | 0 | 0.0034 | 0.14 | 0 | 0 | 800-711 | RTS 22/ II | RTS 22/ II | 0.385 | 16.27 |  | Práce | Běžná |  |  |  | POL1_
|  | 125 : 5,15+(2,4+2,15)*2*0,2 |  | 6.97 | [23 empty] | VV | 0
|  | 126 a+b : (1,38+(1,15+1,21)*2*0,2)*2 |  | 4.648 | [23 empty] | VV | 0
|  | 133a : 3,89+(2,6+1,5)*2*0,2 |  | 5.53 | [23 empty] | VV | 0
|  | 133b : 1,21+(0,9+1,35)*2*0,2 |  | 2.11 | [23 empty] | VV | 0
|  | 135 : 6,17+(1,75+3,525)*2*0,2 |  | 8.28 | [23 empty] | VV | 0
|  | 137 : 11,95+(3,6+3,32)*2*0,2 |  | 14.718 | [23 empty] | VV | 0
38 | 711212601RT2 | Izolace proti vodě doplňky těsnicí pás š.100 mm do spoje podlaha-stěna, Páska těsnicí | m | 55.63 |  | 0 |  | 0 |  | 0 | 21 | 0 | 0.00029 | 0.02 | 0 | 0 | 800-711 | RTS 22/ II | RTS 22/ II | 0.11 | 6.12 |  | Práce | Běžná |  |  |  | POL1_
|  | 125 : (2,4+2,15)*2 |  | 9.1 | [23 empty] | VV | 0
|  | 126 a+b : (1,15+1,21)*2*2 |  | 9.44 | [23 empty] | VV | 0
|  | 133a : (2,6+1,5)*2 |  | 8.2 | [23 empty] | VV | 0
|  | 133b : (0,9+1,35)*2 |  | 4.5 | [23 empty] | VV | 0
|  | 135 : (1,75+3,525)*2 |  | 10.55 | [23 empty] | VV | 0
|  | 137 : (3,6+3,32)*2 |  | 13.84 | [23 empty] | VV | 0
39 | 711212602RT2 | Izolace proti vodě doplňky těsnicí roh do spoje podlaha stěna, Páska těsnicí | kus | 28 |  | 0 |  | 0 |  | 0 | 21 | 0 | 0.00011 | 0 | 0 | 0 | 800-711 | RTS 22/ II | RTS 22/ II | 0.067 | 1.88 |  | Práce | Běžná |  |  |  | POL1_
|  | 125 : 4 |  | 4 | [23 empty] | VV | 0
|  | 126 a+b : 8 |  | 8 | [23 empty] | VV | 0
|  | 133a : 4 |  | 4 | [23 empty] | VV | 0
|  | 133b : 4 |  | 4 | [23 empty] | VV | 0
|  | 135 : 4 |  | 4 | [23 empty] | VV | 0
|  | 137 : 4 |  | 4 | [23 empty] | VV | 0
40 | 711212611RT2 | Izolace proti vodě doplňky těsnicí pás šířky 100 mm do svislých koutů, Páska těsnicí | m | 5.6 |  | 0 |  | 0 |  | 0 | 21 | 0 | 0.00029 | 0 | 0 | 0 | 800-711 | RTS 22/ II | RTS 22/ II | 0.14 | 0.78 |  | Práce | Běžná |  |  |  | POL1_
|  | 125 : 4*0,2 |  | 0.8 | [23 empty] | VV | 0
|  | 126 a+b : 4*0,2*2 |  | 1.6 | [23 empty] | VV | 0
|  | 133a : 4*0,2 |  | 0.8 | [23 empty] | VV | 0
|  | 133b : 4*0,2 |  | 0.8 | [23 empty] | VV | 0
|  | 135 : 4*0,2 |  | 0.8 | [23 empty] | VV | 0
|  | 137 : 4*0,2 |  | 0.8 | [23 empty] | VV | 0
41 | 998711201R00 | Přesun hmot pro izolace proti vodě svisle do 6 m | % |  |  | 0 |  | 0 |  | 0 | 21 | 0 | 0 | 0 | 0 | 0 | 800-711 | RTS 22/ II | RTS 22/ II | 0 | 0 |  | Přesun hmot | Běžná |  |  |  | POL7_
|  | 50 m vodorovně měřeno od těžiště půdorysné plochy skládky do těžiště půdorysné plochy objektu | [25 empty] | SPI
Díl: | 766 | Konstrukce truhlářské |  |  |  | 0 |  | 0 |  | 0 |  | 0 |  | 0.01 |  | 0 |  |  |  |  | 29.9 | [6 empty] | DIL
42 | 766661112R00 | Montáž dveřních křídel kompletizovaných otevíravých , , do ocelové nebo fošnové zárubně, jednokřídlových, šířky do 800 mm | kus | 4 |  | 0 |  | 0 |  | 0 | 21 | 0 | 0 | 0 | 0 | 0 | 800-766 | RTS 22/ II | RTS 22/ II | 1.45 | 5.8 |  | Práce | Běžná |  |  |  | POL1_
43 | 766661122R00 | Montáž dveřních křídel kompletizovaných otevíravých , , do ocelové nebo fošnové zárubně, jednokřídlových, šířky přes 800 mm | kus | 5 |  | 0 |  | 0 |  | 0 | 21 | 0 | 0 | 0 | 0 | 0 | 800-766 | RTS 22/ II | RTS 22/ II | 1.5 | 7.5 |  | Práce | Běžná |  |  |  | POL1_
44 | 766661422R00 | Montáž dveřních křídel kompletizovaných otevíravých , protipožárních, do ocelové nebo fošnové zárubně, jednokřídlových, šířky přes 800 mm | kus | 4 |  | 0 |  | 0 |  | 0 | 21 | 0 | 0 | 0 | 0 | 0 | 800-766 | RTS 22/ II | RTS 22/ II | 1.63 | 6.52 |  | Práce | Běžná |  |  |  | POL1_
45 | 766670021R00 | Montáž kliky a štítku | kus | 13 |  | 0 |  | 0 |  | 0 | 21 | 0 | 0 | 0 | 0 | 0 | 800-766 | RTS 22/ II | RTS 22/ II | 0.775 | 10.08 |  | Práce | Běžná |  |  |  | POL1_
46 | 54914622R | kování interiérové kliky se štíty pro klíč; povrch - kliky pochromované TiN (zlatá); povrch - štíty leštěná nerez TiN (zlatá) | kus | 13 |  | 0 |  | 0 |  | 0 | 21 | 0 | 0.0008 | 0.01 | 0 | 0 | SPCM | RTS 22/ II | RTS 22/ II | 0 | 0 |  | Specifikace | Běžná |  |  |  | POL3_
47 | 6111 | Dodávka vnitřních dveří 1 kř 70-90/197 cm s povrchovou úpravou | kus | 9 |  | 0 |  | 0 |  | 0 | 21 | 0 | 0 | 0 | 0 | 0 |  | Vlastní | Indiv | 0 | 0 |  | Specifikace | Běžná |  |  |  | POL3_
48 | 6112 | Dodávka vnitřních dveří 90/197 EW30 DP3-C | kus | 4 |  | 0 |  | 0 |  | 0 | 21 | 0 | 0 | 0 | 0 | 0 |  | Vlastní | Indiv | 0 | 0 |  | Specifikace | Běžná |  |  |  | POL3_
49 | 998766201R00 | Přesun hmot pro konstrukce truhlářské v objektech výšky do 6 m | % |  |  | 0 |  | 0 |  | 0 | 21 | 0 | 0 | 0 | 0 | 0 | 800-766 | RTS 22/ II | RTS 22/ II | 0 | 0 |  | Přesun hmot | Běžná |  |  |  | POL7_
|  | 50 m vodorovně | [25 empty] | SPI
Díl: | 771 | Podlahy z dlaždic a obklady |  |  |  | 0 |  | 0 |  | 0 |  | 0 |  | 2.23 |  | 0 |  |  |  |  | 111.07 | [6 empty] | DIL
50 | 771570014RAI | Dlažba z dlaždic keramických 30 x 30 cm, položených do tmele, , bez dodávky dlažby | m2 | 89.51 |  | 0 |  | 0 |  | 0 | 21 | 0 | 0.00284 | 0.25 | 0 | 0 | AP-PSV | RTS 22/ II | RTS 22/ II | 1.2409 | 111.07 |  | Agregovaná položka | Běžná |  |  |  | POL2_
|  | 120,125,126 a+b,131-133b,135,137 : 18,5+5,15+1,38+1,38+8,64+20,25+10,99+3,89+1,21+6,17+11,95 |  | 89.51 | [23 empty] | VV | 0
51 | 597642031R | dlažba keramická š = 300 mm; l = 300 mm; h = 9,0 mm; protiskluzová úprava; pro interiér i exteriér | m2 | 102.9365 |  | 0 |  | 0 |  | 0 | 21 | 0 | 0.0192 | 1.98 | 0 | 0 | SPCM | RTS 22/ II | RTS 22/ II | 0 | 0 |  | Specifikace | Běžná |  |  |  | POL3_
|  | Odkaz na mn. položky pořadí 50 : 89,51000 |  | 89.51 | [23 empty] | VV | 5
|  | Koeficient : 0,15 |  | 13.4265 | [23 empty] | VV | 4
52 | 998771201R00 | Přesun hmot pro podlahy z dlaždic v objektech výšky do 6 m | % |  |  | 0 |  | 0 |  | 0 | 21 | 0 | 0 | 0 | 0 | 0 | 800-771 | RTS 22/ II | RTS 22/ II | 0 | 0 |  | Přesun hmot | Běžná |  |  |  | POL7_
|  | 50 m vodorovně | [25 empty] | SPI
Díl: | 776 | Podlahy povlakové |  |  |  | 0 |  | 0 |  | 0 |  | 0 |  | 1.23 |  | 0 |  |  |  |  | 102.36 | [6 empty] | DIL
53 | 777531025R00 | Podlahy ze stěrky akrylátové s disperzí samonivelační hmota, tloušťky 5 mm | m2 | 92.58 |  | 0 |  | 0 |  | 0 | 21 | 0 | 0.00971 | 0.9 | 0 | 0 | 800-773 | RTS 22/ II | RTS 22/ II | 0.44 | 40.74 |  | Práce | Běžná |  |  |  | POL1_
|  | včetně penetrace podkladu | [25 empty] | SPI
|  | 123,139 : 63,37+29,21 |  | 92.58 | [23 empty] | VV | 0
54 | 776520010RAH | Podlahy povlakové podlahovina homogenní protiskluzná, tl. 2,0 mm, z pásů, včetně soklíku, bez vyrovnání podkladu | m2 | 92.58 |  | 0 |  | 0 |  | 0 | 21 | 0 | 0.00359 | 0.33 | 0 | 0 | AP-PSV | RTS 22/ II | RTS 22/ II | 0.66556 | 61.62 |  | Agregovaná položka | Běžná |  |  |  | POL2_
|  | lepení a dodávka podlahoviny z PVC, bez podkladu. Svaření podlahoviny. Dodávka a lepení podlahových soklíků z měkčeného PVC. Pastování a vyleštění podlah. | [25 empty] | SPI |  | lepení a dodávka podlahoviny z PVC, bez podkladu. Svaření podlahoviny. Dodávka a lepení podlahových soklíků z měkčeného PVC. Pastování a vyleštění podlah.
|  | Odkaz na mn. položky pořadí 53 : 92,58000 |  | 92.58 | [23 empty] | VV | 5
55 | 998776201R00 | Přesun hmot pro podlahy povlakové v objektech výšky do 6 m | % |  |  | 0 |  | 0 |  | 0 | 21 | 0 | 0 | 0 | 0 | 0 | 800-775 | RTS 22/ II | RTS 22/ II | 0 | 0 |  | Přesun hmot | Běžná |  |  |  | POL7_
|  | vodorovně do 50 m | [25 empty] | SPI
Díl: | 781 | Obklady keramické |  |  |  | 0 |  | 0 |  | 0 |  | 0 |  | 13.81 |  | 0 |  |  |  |  | 254.36 | [6 empty] | DIL
56 | 781497131R00 | Lišty k obkladům profil ukončovací nerez odolná proti oděru, uložení do tmele, výška profilu 8 mm, | m | 185.6148 |  | 0 |  | 0 |  | 0 | 21 | 0 | 0.00042 | 0.08 | 0 | 0 | 800-771 | RTS 22/ II | RTS 22/ II | 0.12 | 22.27 |  | Práce | Běžná |  |  |  | POL1_
|  | 120 : (3,487+5,525)*2+2*2+2,4+1,6*2 |  | 27.624 | [23 empty] | VV | 0
|  | 125 : (2,4+2,15)*2+1,5*6 |  | 18.1 | [23 empty] | VV | 0
|  | 126a : (1,15+1,3)*2+1,5*2 |  | 7.9 | [23 empty] | VV | 0
|  | 126b : (1,15+1,3)*2+1,5*2 |  | 7.9 | [23 empty] | VV | 0
|  | 131 : (3,6+2,4)*2+1,5*6 |  | 21 | [23 empty] | VV | 0
|  | 133 : (3,6+3,055)*2+0,65*2+1,5*4 |  | 20.61 | [23 empty] | VV | 0
|  | 133a : (2,6+1,5)*2+2*4 |  | 16.2 | [23 empty] | VV | 0
|  | 133b : (0,9+1,35)*2+1,5*2 |  | 7.5 | [23 empty] | VV | 0
|  | 135 : (1,75+3,375)*2+1,5*4 |  | 16.25 | [23 empty] | VV | 0
|  | 137 : (3,6+3,32)*2*2,495+2*4 |  | 42.5308 | [23 empty] | VV | 0
57 | 781470014RAI | Obklad vnitřní keramický 300 x 300 mm, do malty, bez dodávky obkladu, | m2 | 168.1905 |  | 0 |  | 0 |  | 0 | 21 | 0 | 0.06695 | 11.26 | 0 | 0 | AP-PSV | RTS 22/ II | RTS 22/ II | 1.3799 | 232.09 |  | Agregovaná položka | Běžná |  |  |  | POL2_
|  | z dlaždic keramických kladených do malty, včetně spárování a podílu práce v omezeném prostoru a na malých plochách. | [25 empty] | SPI |  | z dlaždic keramických kladených do malty, včetně spárování a podílu práce v omezeném prostoru a na malých plochách.
|  | 120 : (3,487+5,525)*2*2,695-0,9*1,97-2,4*1,6+(2,4+1,6)*2*0,2 |  | 44.5617 | [23 empty] | VV | 0
|  | 125 : ((2,4+2,15)*2-0,9-0,8*2)*1,5 |  | 9.9 | [23 empty] | VV | 0
|  | 126a : ((1,15+1,3)*2-0,8)*1,5 |  | 6.15 | [23 empty] | VV | 0
|  | 126b : ((1,15+1,3)*2-0,8)*1,5 |  | 6.15 | [23 empty] | VV | 0
|  | 131 : ((3,6+2,4)*2-0,9*3)*1,5 |  | 13.95 | [23 empty] | VV | 0
|  | 133 : ((3,6+3,055)*2-0,8-0,9)*1,5 |  | 17.415 | [23 empty] | VV | 0
|  | 133a : (2,6+1,5)*2*2,695-(0,7+0,8)*1,97 |  | 19.144 | [23 empty] | VV | 0
|  | 133b : ((0,9+1,35)*2-0,7)*1,5 |  | 5.7 | [23 empty] | VV | 0
|  | 135 : ((1,75+3,375)*2-0,9*2)*1,5 |  | 12.675 | [23 empty] | VV | 0
|  | 137 : (3,6+3,32)*2*2,495-0,9*1,97*2+(1+2,1*2)*0,15*2 |  | 32.5448 | [23 empty] | VV | 0
58 | 597813708R | obklad keramický š = 250 mm; l = 330 mm; h = 7,0 mm; pro interiér; barva světle šedá; mat | m2 | 181.6457 |  | 0 |  | 0 |  | 0 | 21 | 0 | 0.0136 | 2.47 | 0 | 0 | SPCM | RTS 22/ II | RTS 22/ II | 0 | 0 |  | Specifikace | Běžná |  |  |  | POL3_
|  | Odkaz na mn. položky pořadí 57 : 168,19048 |  | 168.1905 | [23 empty] | VV | 5
|  | Koeficient : 0,08 |  | 13.4552 | [23 empty] | VV | 4
59 | 998781201R00 | Přesun hmot pro obklady keramické v objektech výšky do 6 m | % |  |  | 0 |  | 0 |  | 0 | 21 | 0 | 0 | 0 | 0 | 0 | 800-771 | RTS 22/ II | RTS 22/ II | 0 | 0 |  | Přesun hmot | Běžná |  |  |  | POL7_
Díl: | 783 | Nátěry |  |  |  | 0 |  | 0 |  | 0 |  | 0 |  | 0.01 |  | 0 |  |  |  |  | 7 | [6 empty] | DIL
60 | 783222110RT1 | Nátěry kov.stavebních doplňk.konstrukcí syntetické 2x email, | m2 | 16.25 |  | 0 |  | 0 |  | 0 | 21 | 0 | 0.00042 | 0.01 | 0 | 0 | 800-783 | RTS 22/ II | RTS 22/ II | 0.287 | 4.66 |  | Práce | Běžná |  |  |  | POL1_
|  | zárubně : 1,25*13 |  | 16.25 | [23 empty] | VV | 0
61 | 783903811R00 | Ostatní práce odmaštění chemickými rozpuštědly | m2 | 16.25 |  | 0 |  | 0 |  | 0 | 21 | 0 | 7e-05 | 0 | 0 | 0 | 800-783 | RTS 22/ II | RTS 22/ II | 0.144 | 2.34 |  | Práce | Běžná |  |  |  | POL1_
|  | Odkaz na mn. položky pořadí 60 : 16,25000 |  | 16.25 | [23 empty] | VV | 5
Díl: | 784 | Malby |  |  |  | 0 |  | 0 |  | 0 |  | 0 |  | 0.13 |  | 0 |  |  |  |  | 112.21 | [6 empty] | DIL
62 | 784402801R00 | Odstranění maleb oškrabáním, v místnostech do 3,8 m | m2 | 407.02 |  | 0 |  | 0 |  | 0 | 21 | 0 | 0 | 0 | 0 | 0 | 800-784 | RTS 22/ II | RTS 22/ II | 0.07668 | 31.21 |  | Práce | Běžná |  |  |  | POL1_
|  | stropy 120-139 : 18,5+63,37+21,42+5,15+1,38+1,38+8,64+20,25+10,99+3,89+1,21+6,17+11,95+29,21 |  | 203.51 | [23 empty] | VV | 0
|  | Koeficient : 1 |  | 203.51 | [23 empty] | VV | 4
63 | 784191201R00 | Příprava povrchu Penetrace (napouštění) podkladu disperzní, jednonásobná | m2 | 572.4659 |  | 0 |  | 0 |  | 0 | 21 | 0 | 7e-05 | 0.04 | 0 | 0 | 800-784 | RTS 22/ II | RTS 22/ II | 0.03248 | 18.59 |  | Práce | Běžná |  |  |  | POL1_
|  | 120 : 18,5+(3,487+5,525)*2*2,695 |  | 67.0747 | [23 empty] | VV | 0
|  | 123 : 63,37+(8,45+7,5)*2*2,695-(3,6*1,2-4)*2-(3,4*1,2-4)*2 |  | 148.5405 | [23 empty] | VV | 0
|  | 124 : 21,42+(5,95+3,6)*2*2,695 |  | 72.8945 | [23 empty] | VV | 0
|  | 125 : 5,15+(2,4+2,15)*2*1,195 |  | 16.0245 | [23 empty] | VV | 0
|  | 126 a+b : (1,38+(1,15+1,3)*2*1,195)*2 |  | 14.471 | [23 empty] | VV | 0
|  | 131 : 8,64+(3,6+2,4)*2*1,195 |  | 22.98 | [23 empty] | VV | 0
|  | 132 : 20,25+(3,6+5,625)*2*2,695 |  | 69.9728 | [23 empty] | VV | 0
|  | 133 : 10,99+(3,6+3,055)*2*1,195 |  | 26.8955 | [23 empty] | VV | 0
|  | 133a : 3,89 |  | 3.89 | [23 empty] | VV | 0
|  | 133 b : 1,21+(0,9+1,5)*2*1,195 |  | 6.946 | [23 empty] | VV | 0
|  | 135 : 6,17+(1,75+3,375)*2*1,195 |  | 18.4187 | [23 empty] | VV | 0
|  | 137 : 11,95 |  | 11.95 | [23 empty] | VV | 0
|  | 139 : 29,21+(3,6+8,125)*2*2,695 |  | 92.4077 | [23 empty] | VV | 0
64 | 784195222R00 | Malby z malířských směsí otěruvzdorných, , barevné, dvojnásobné | m2 | 572.4659 |  | 0 |  | 0 |  | 0 | 21 | 0 | 0.00016 | 0.09 | 0 | 0 | 800-784 | RTS 22/ II | RTS 22/ II | 0.10902 | 62.41 |  | Práce | Běžná |  |  |  | POL1_
|  | Odkaz na mn. položky pořadí 63 : 572,46588 |  | 572.4659 | [23 empty] | VV | 5
Díl: | ON | Ostatní náklady |  |  |  | 0 |  | 0 |  | 0 |  | 0 |  | 0 |  | 0 |  |  |  |  | 0 | [6 empty] | DIL
65 | 005122 R | Provozní vlivy | Soubor | 1 |  | 0 |  | 0 |  | 0 | 21 | 0 | 0 | 0 | 0 | 0 |  | RTS 22/ II | Indiv | 0 | 0 |  | VRN | Běžná |  |  |  | POL99_1
66 | 005124010R | Koordinační činnost | Soubor | 1 |  | 0 |  | 0 |  | 0 | 21 | 0 | 0 | 0 | 0 | 0 |  | RTS 22/ II | Indiv | 0 | 0 |  | VRN | Běžná |  |  |  | POL99_2
67 | 005211080R | Bezpečnostní a hygienická opatření na staveništi | Soubor | 1 |  | 0 |  | 0 |  | 0 | 21 | 0 | 0 | 0 | 0 | 0 |  | RTS 22/ II | Indiv | 0 | 0 |  | VRN | Běžná |  |  |  | POL99_2
|  | 1,5% | [25 empty] | POP
68 | 005261030R | Finanční rezerva | Soubor | 1 |  | 0 |  | 0 |  | 0 | 21 | 0 | 0 | 0 | 0 | 0 |  | RTS 22/ II | Indiv | 0 | 0 |  | VRN | Běžná |  |  |  | POL99_2
|  | 5% - pro práce, které se vyskytnou mimo PD a rozpočet | [25 empty] | POP
[26 empty] | 15 | 21 | DPH
| Celkem |  |  |  |  | 0 | [19 empty] | 0 | 0 | SUM
END
Note on S6: Jedná se o informaci, zda se jedná o položku, která je do rozpočtu zadána z cenové soustavy RTS, nebo vlastní.
Note on T6: Jedná se o název CÚ, která je zadána u položky rozpočtu

## 01 2022052-003 Pol
Položkový soupis prací a dodávek | [27 empty] | #TypZaznamu#
S: | 2022-052 | DPS Hlavní 1161, Otrokovice | [25 empty] | STA
O: | 01 | Dispoziční úpravy | [22 empty] | STA |  |  | OBJ
R: | 2022052-003 | ZTI | [25 empty] | ROZ
P.č. | Číslo položky | Název položky | MJ | Množství | Cena / MJ | Celkem | Dodávka | Dodávka celk. | Montáž | Montáž celk. | DPH | Cena s DPH | Hmotnost / MJ | Hmotnost celk.(t) | Dem. hmotnost / MJ | Dem. hmotnost celk.(t) | Ceník | Cen. soustava / platnost | Cenová úroveň | Nhod / MJ | Nhod celk. | Dodavatel | Typ položky | Stav položky
Díl: | 721 | Vnitřní kanalizace |  |  |  | 0 |  | 0 |  | 0 |  | 0 |  | 0 |  | 0 |  |  |  |  | 11.44 | [6 empty] | DIL
1 | 721 17-6222 | KG - ležaté hrdlové - splašková kanalizace DN 110 | m | 15 |  | 0 |  | 0 |  | 0 | 21 | 0 | 0 | 0 | 0 | 0 |  | Vlastní | Indiv | 0 | 0 |  | Specifikace | Běžná |  |  |  | POL3_0
2 | 721 17-6114 | HT - odpadní hrdlové svislé - splašková kanalizace DN 75 | m | 1 |  | 0 |  | 0 |  | 0 | 21 | 0 | 0 | 0 | 0 | 0 |  | Vlastní | Indiv | 0 | 0 |  | Specifikace | Běžná |  |  |  | POL3_0
3 | 721 17-6115 | DN 100 | m | 4 |  | 0 |  | 0 |  | 0 | 21 | 0 | 0 | 0 | 0 | 0 |  | Vlastní | Indiv | 0 | 0 |  | Specifikace | Běžná |  |  |  | POL3_0
4 | 721176102R00 | Odpadní potrubí připojovací DN 40 | m | 4 |  | 0 |  | 0 |  | 0 | 21 | 0 | 0 | 0 | 0 | 0 |  | RTS 22/ II | Indiv | 0.32 | 1.28 |  | Práce | Běžná |  |  |  | POL1_1
5 | 721 17-6103 | DN 50 | m | 16 |  | 0 |  | 0 |  | 0 | 21 | 0 | 0 | 0 | 0 | 0 |  | Vlastní | Indiv | 0 | 0 |  | Specifikace | Běžná |  |  |  | POL3_0
6 | 721 17-6105 | DN 100 | m | 4 |  | 0 |  | 0 |  | 0 | 21 | 0 | 0 | 0 | 0 | 0 |  | Vlastní | Indiv | 0 | 0 |  | Specifikace | Běžná |  |  |  | POL3_0
7 | 721194104R00 | Vyvedení odpadních výustek 40 x 1,8 | ks | 5 |  | 0 |  | 0 |  | 0 | 21 | 0 | 0 | 0 | 0 | 0 |  | RTS 22/ II | Indiv | 0.157 | 0.79 |  | Práce | Běžná |  |  |  | POL1_1
8 | 721 19-4105 | 50 x 1,8 | ks | 2 |  | 0 |  | 0 |  | 0 | 21 | 0 | 0 | 0 | 0 | 0 |  | Vlastní | Indiv | 0 | 0 |  | Specifikace | Běžná |  |  |  | POL3_0
9 | 721 19-4109 | 110 x 2,3 | ks | 4 |  | 0 |  | 0 |  | 0 | 21 | 0 | 0 | 0 | 0 | 0 |  | Vlastní | Indiv | 0 | 0 |  | Specifikace | Běžná |  |  |  | POL3_0
10 | 721290111R00 | Zkouška těsnosti kanalizace v objektech do DN 125 | m | 15 |  | 0 |  | 0 |  | 0 | 21 | 0 | 0 | 0 | 0 | 0 |  | RTS 22/ II | Indiv | 0.048 | 0.72 |  | Práce | Běžná |  |  |  | POL1_1
11 | 721 29-0123 | kouřem do DN 300 | m | 29 |  | 0 |  | 0 |  | 0 | 21 | 0 | 0 | 0 | 0 | 0 |  | Vlastní | Indiv | 0 | 0 |  | Specifikace | Běžná |  |  |  | POL3_0
12 | Nabídková cena | Manžeta DN110 pro připojení WC excentrická s těsnícími lamelami. | ks | 4 |  | 0 |  | 0 |  | 0 | 21 | 0 | 0 | 0 | 0 | 0 |  | Vlastní | Indiv | 0 | 0 |  | Specifikace | Běžná |  |  |  | POL3_0
13 | Nabídková cena | Koleno pro připojení WC DN110 s kulovým kloubem | ks | 4 |  | 0 |  | 0 |  | 0 | 21 | 0 | 0 | 0 | 0 | 0 |  | Vlastní | Indiv | 0 | 0 |  | R-položka | Běžná |  |  |  | POL12_0
14 | Nabídková cena | Podomítková zápachová uzáverka DN40/50 pro pracky bez nástenky pro pripojení rozvodu vody, krycí, deska 180x110mm | ks | 1 |  | 0 |  | 0 |  | 0 | 21 | 0 | 0 | 0 | 0 | 0 |  | Vlastní | Indiv | 0 | 0 |  | R-položka | Běžná |  |  |  | POL12_0
15 | Nabídková cena | Souprava větrací hlavice DN75Kanalizační přivzdušňovací ventil DN50/75/110 s dvojitou izolační, stěnou | ks | 2 |  | 0 |  | 0 |  | 0 | 21 | 0 | 0 | 0 | 0 | 0 |  | Vlastní | Indiv | 0 | 0 |  | R-položka | Běžná |  |  |  | POL12_0
16 | Nabídková cena | Čisticí kus DN 75 | ks | 1 |  | 0 |  | 0 |  | 0 | 21 | 0 | 0 | 0 | 0 | 0 |  | Vlastní | Indiv | 0 | 0 |  | R-položka | Běžná |  |  |  | POL12_0
17 | Nabídková cena | Čisticí kus DN 100 | ks | 2 |  | 0 |  | 0 |  | 0 | 21 | 0 | 0 | 0 | 0 | 0 |  | Vlastní | Indiv | 0 | 0 |  | R-položka | Běžná |  |  |  | POL12_0
18 | Nabídková cena | Montáž a osazení plastového odpadního příslušenství | ks | 14 |  | 0 |  | 0 |  | 0 | 21 | 0 | 0 | 0 | 0 | 0 |  | Vlastní | Indiv | 0 | 0 |  | Práce | Běžná |  |  |  | POL1_1
19 | 721171808R00 | Demontáž potrubí z trub novodurových do DN 114 | m | 6 |  | 0 |  | 0 |  | 0 | 21 | 0 | 0 | 0 | 0 | 0 |  | RTS 22/ II | Indiv | 0.083 | 0.5 |  | Práce | Běžná |  |  |  | POL1_1
20 | 721 17-0975 | Přeřezání stávajícího potrubí plastového DN 110 | ks | 4 |  | 0 |  | 0 |  | 0 | 21 | 0 | 0 | 0 | 0 | 0 |  | Vlastní | Indiv | 0 | 0 |  | Specifikace | Běžná |  |  |  | POL3_0
21 | 721170965R00 | Propojení nového a stávajícího potrubí DN 110 | ks | 4 |  | 0 |  | 0 |  | 0 | 21 | 0 | 0 | 0 | 0 | 0 |  | RTS 22/ II | Indiv | 0.709 | 2.84 |  | Práce | Běžná |  |  |  | POL1_1
22 | 460200533R00 | Zemní práce při montáži ležaté kanalizace Ruční výkop rýhy 60cm hor. 3 | m | 7 |  | 0 |  | 0 |  | 0 | 21 | 0 | 0 | 0 | 0 | 0 |  | RTS 22/ II | Indiv | 0.22776 | 1.59 |  | Práce | Běžná |  |  |  | POL1_1
23 | Nabídková cena | Obsyp pískem | m | 7 |  | 0 |  | 0 |  | 0 | 21 | 0 | 0 | 0 | 0 | 0 |  | Vlastní | Indiv | 0 | 0 |  | R-položka | Běžná |  |  |  | POL12_1
24 | 460570533R00 | Zához rýhy 60cm, hornina tř. 3, se zhutněním | m | 7 |  | 0 |  | 0 |  | 0 | 21 | 0 | 0 | 0 | 0 | 0 |  | RTS 22/ II | Indiv | 0.5318 | 3.72 |  | Práce | Běžná |  |  |  | POL1_1
25 | Nabídková cena | Demontáž stávající kanalizace | kpl | 1 |  | 0 |  | 0 |  | 0 | 21 | 0 | 0 | 0 | 0 | 0 |  | Vlastní | Indiv | 0 | 0 |  | R-položka | Běžná |  |  |  | POL12_1
26 | Nabídková cena | Stavební práce při montáži kanalizace | hod | 32 |  | 0 |  | 0 |  | 0 | 21 | 0 | 0 | 0 | 0 | 0 |  | Vlastní | Indiv | 0 | 0 |  | R-položka | Běžná |  |  |  | POL12_1
27 | 998721201R00 | v objektech výšky do 6 m | % |  |  | 0 |  | 0 |  | 0 | 21 | 0 | 0 | 0 | 0 | 0 |  | RTS 22/ II | Indiv | 0 | 0 |  | Přesun hmot | Běžná |  |  |  | POL7_
Díl: | 722 | Vnitřní vodovod |  |  |  | 0 |  | 0 |  | 0 |  | 0 |  | 0 |  | 0 |  |  |  |  | 37.98 | [6 empty] | DIL
28 | 722172411R00 | Potrubí z trubek plastových vícevrstvých PN 16 včetně tvarovek a fitinků a uložných žlábů - pro, studenou vodu DN 20 | m | 19 |  | 0 |  | 0 |  | 0 | 21 | 0 | 0 | 0 | 0 | 0 |  | RTS 22/ II | Indiv | 0.522 | 9.92 |  | Práce | Běžná |  |  |  | POL1_1
29 | 722 17-2412 | DN 25 | m | 10 |  | 0 |  | 0 |  | 0 | 21 | 0 | 0 | 0 | 0 | 0 |  | Vlastní | Indiv | 0 | 0 |  | Specifikace | Běžná |  |  |  | POL3_0
30 | 722 17-2413 | DN 32 | m | 17 |  | 0 |  | 0 |  | 0 | 21 | 0 | 0 | 0 | 0 | 0 |  | Vlastní | Indiv | 0 | 0 |  | Specifikace | Běžná |  |  |  | POL3_0
31 | 722172431R00 | Potrubí z trubek plastových vícevrstvých PN 20 včetně tvarovek a fitinků a uložných žlábů - pro, teplou vodu a cirkulaci DN 20 | m | 17 |  | 0 |  | 0 |  | 0 | 21 | 0 | 0 | 0 | 0 | 0 |  | RTS 22/ II | Indiv | 0.522 | 8.87 |  | Práce | Běžná |  |  |  | POL1_1
32 | 722 17-2432 | DN 25 | m | 9 |  | 0 |  | 0 |  | 0 | 21 | 0 | 0 | 0 | 0 | 0 |  | Vlastní | Indiv | 0 | 0 |  | Specifikace | Běžná |  |  |  | POL3_0
33 | 722 17-2433 | DN 32 | m | 17 |  | 0 |  | 0 |  | 0 | 21 | 0 | 0 | 0 | 0 | 0 |  | Vlastní | Indiv | 0 | 0 |  | Specifikace | Běžná |  |  |  | POL3_0
34 | 722130235R00 | Potrubí z trubek ocelových závitových pozinkovaných j.m. 11.353.0 DN 40 | m | 2 |  | 0 |  | 0 |  | 0 | 21 | 0 | 0 | 0 | 0 | 0 |  | RTS 22/ II | Indiv | 0.918 | 1.84 |  | Práce | Běžná |  |  |  | POL1_1
35 | 722 13-0236 | DN 50 | m | 1 |  | 0 |  | 0 |  | 0 | 21 | 0 | 0 | 0 | 0 | 0 |  | Vlastní | Indiv | 0 | 0 |  | Specifikace | Běžná |  |  |  | POL3_0
36 | 722 13-0237 | DN 65 | m | 6 |  | 0 |  | 0 |  | 0 | 21 | 0 | 0 | 0 | 0 | 0 |  | Vlastní | Indiv | 0 | 0 |  | Specifikace | Běžná |  |  |  | POL3_0
37 | 722 19-0221 | Přípojky ke strojům a zařízením DN 15 | ks | 21 |  | 0 |  | 0 |  | 0 | 21 | 0 | 0 | 0 | 0 | 0 |  | Vlastní | Indiv | 0 | 0 |  | Specifikace | Běžná |  |  |  | POL3_0
38 | 722220111R00 | Armatury závitové s jedním závitem G 1/2" | ks | 5 |  | 0 |  | 0 |  | 0 | 21 | 0 | 0 | 0 | 0 | 0 |  | RTS 22/ II | Indiv | 0.272 | 1.36 |  | Práce | Běžná |  |  |  | POL1_1
39 | 722 22-0121 | nástěnky pro baterii G 1/2" | ks | 8 |  | 0 |  | 0 |  | 0 | 21 | 0 | 0 | 0 | 0 | 0 |  | Vlastní | Indiv | 0 | 0 |  | Specifikace | Běžná |  |  |  | POL3_0
40 | 722229101R00 | Montáž armatur závitových s 1 závitem DN 15 | ks | 3 |  | 0 |  | 0 |  | 0 | 21 | 0 | 0 | 0 | 0 | 0 |  | RTS 22/ II | Indiv | 0.145 | 0.44 |  | Práce | Běžná |  |  |  | POL1_1
41 | Nabídková cena | Vypouštěcí kohout Giacomini R 608 DN 15 | ks | 3 |  | 0 |  | 0 |  | 0 | 21 | 0 | 0 | 0 | 0 | 0 |  | Vlastní | Indiv | 0 | 0 |  | R-položka | Běžná |  |  |  | POL12_0
42 | 722239102R00 | Montáž armatur závitových se 2 závity DN 20 | ks | 2 |  | 0 |  | 0 |  | 0 | 21 | 0 | 0 | 0 | 0 | 0 |  | RTS 22/ II | Indiv | 0.207 | 0.41 |  | Práce | Běžná |  |  |  | POL1_1
43 | 722 23-9103 | DN 25 | ks | 2 |  | 0 |  | 0 |  | 0 | 21 | 0 | 0 | 0 | 0 | 0 |  | Vlastní | Indiv | 0 | 0 |  | Specifikace | Běžná |  |  |  | POL3_0
44 | 722 23-9105 | DN 40 | ks | 1 |  | 0 |  | 0 |  | 0 | 21 | 0 | 0 | 0 | 0 | 0 |  | Vlastní | Indiv | 0 | 0 |  | Specifikace | Běžná |  |  |  | POL3_0
45 | 722 23-9106 | DN 50 | ks | 1 |  | 0 |  | 0 |  | 0 | 21 | 0 | 0 | 0 | 0 | 0 |  | Vlastní | Indiv | 0 | 0 |  | Specifikace | Běžná |  |  |  | POL3_0
46 | 722 23-9107 | DN 65 | ks | 1 |  | 0 |  | 0 |  | 0 | 21 | 0 | 0 | 0 | 0 | 0 |  | Vlastní | Indiv | 0 | 0 |  | Specifikace | Běžná |  |  |  | POL3_0
47 | Nabídková cena | Kulový kohout závitový Giacomini DN 20 | ks | 2 |  | 0 |  | 0 |  | 0 | 21 | 0 | 0 | 0 | 0 | 0 |  | Vlastní | Indiv | 0 | 0 |  | R-položka | Běžná |  |  |  | POL12_0
48 | Nabídková cena | DN 25 | ks | 2 |  | 0 |  | 0 |  | 0 | 21 | 0 | 0 | 0 | 0 | 0 |  | Vlastní | Indiv | 0 | 0 |  | R-položka | Běžná |  |  |  | POL12_0
49 | Nabídková cena | DN 40 | ks | 1 |  | 0 |  | 0 |  | 0 | 21 | 0 | 0 | 0 | 0 | 0 |  | Vlastní | Indiv | 0 | 0 |  | R-položka | Běžná |  |  |  | POL12_0
50 | Nabídková cena | DN 65 | ks | 1 |  | 0 |  | 0 |  | 0 | 21 | 0 | 0 | 0 | 0 | 0 |  | Vlastní | Indiv | 0 | 0 |  | R-položka | Běžná |  |  |  | POL12_0
51 | Nabídková cena | Zpětný ventil závitový DN 50 | ks | 1 |  | 0 |  | 0 |  | 0 | 21 | 0 | 0 | 0 | 0 | 0 |  | Vlastní | Indiv | 0 | 0 |  | R-položka | Běžná |  |  |  | POL12_0
52 | 722290226R00 | Tlakové zkoušky vodovodního potrubí závitového do DN 50 | m | 89 |  | 0 |  | 0 |  | 0 | 21 | 0 | 0 | 0 | 0 | 0 |  | RTS 22/ II | Indiv | 0.067 | 5.96 |  | Práce | Běžná |  |  |  | POL1_1
53 | 722 29-0229 | závitového do DN 100 | m | 9 |  | 0 |  | 0 |  | 0 | 21 | 0 | 0 | 0 | 0 | 0 |  | Vlastní | Indiv | 0 | 0 |  | Specifikace | Běžná |  |  |  | POL3_0
54 | 722290234R00 | Proplach a dezinfekce vodovodního potrubí do DN 80 | m | 98 |  | 0 |  | 0 |  | 0 | 21 | 0 | 0 | 0 | 0 | 0 |  | RTS 22/ II | Indiv | 0.062 | 6.08 |  | Práce | Běžná |  |  |  | POL1_1
55 | 722 26-0812 | Stávající vodoměr demontáž vodoměru | ks | 1 |  | 0 |  | 0 |  | 0 | 21 | 0 | 0 | 0 | 0 | 0 |  | Vlastní | Indiv | 0 | 0 |  | Specifikace | Běžná |  |  |  | POL3_0
56 | 722260922R00 | zpětná montáž vodoměru | ks | 1 |  | 0 |  | 0 |  | 0 | 21 | 0 | 0 | 0 | 0 | 0 |  | RTS 22/ II | Indiv | 0.175 | 0.18 |  | Práce | Běžná |  |  |  | POL1_1
57 | Nabídková cena | zaplombování vodoměru VaK Zlín | ks | 1 |  | 0 |  | 0 |  | 0 | 21 | 0 | 0 | 0 | 0 | 0 |  | Vlastní | Indiv | 0 | 0 |  | R-položka | Běžná |  |  |  | POL12_0
58 | 734421130R00 | Deformační tlakoměr DN100 + třícestný kohout montáž + dodávka | ks | 1 |  | 0 |  | 0 |  | 0 | 21 | 0 | 0 | 0 | 0 | 0 |  | RTS 22/ II | Indiv | 0.433 | 0.43 |  | Práce | Běžná |  |  |  | POL1_1
59 | Nabídková cena | Orientační štítky dodávka | ks | 7 |  | 0 |  | 0 |  | 0 | 21 | 0 | 0 | 0 | 0 | 0 |  | Vlastní | Indiv | 0 | 0 |  | R-položka | Běžná |  |  |  | POL12_0
60 | 732199100R00 | montáž | ks | 7 |  | 0 |  | 0 |  | 0 | 21 | 0 | 0 | 0 | 0 | 0 |  | RTS 22/ II | Indiv | 0.114 | 0.8 |  | Práce | Běžná |  |  |  | POL1_1
61 | 722 19-0901 | Uzavření a otevření vodovodního potrubí při opravách | ks | 10 |  | 0 |  | 0 |  | 0 | 21 | 0 | 0 | 0 | 0 | 0 |  | Vlastní | Indiv | 0 | 0 |  | Specifikace | Běžná |  |  |  | POL3_0
62 | 722 17-1913 | Přeřezání potrubí do DN 25 | ks | 4 |  | 0 |  | 0 |  | 0 | 21 | 0 | 0 | 0 | 0 | 0 |  | Vlastní | Indiv | 0 | 0 |  | Specifikace | Běžná |  |  |  | POL3_0
63 | 722 17-1916 | do DN 50 | ks | 1 |  | 0 |  | 0 |  | 0 | 21 | 0 | 0 | 0 | 0 | 0 |  | Vlastní | Indiv | 0 | 0 |  | Specifikace | Běžná |  |  |  | POL3_0
64 | 722 17-1919 | do DN 100 | ks | 1 |  | 0 |  | 0 |  | 0 | 21 | 0 | 0 | 0 | 0 | 0 |  | Vlastní | Indiv | 0 | 0 |  | Specifikace | Běžná |  |  |  | POL3_0
65 | Nabídková cena | Demontáž stávajících rozvodů vody | kpl | 1 |  | 0 |  | 0 |  | 0 | 21 | 0 | 0 | 0 | 0 | 0 |  | Vlastní | Indiv | 0 | 0 |  | R-položka | Běžná |  |  |  | POL12_1
66 | 722172963R00 | Vsazení odbočky do stávajícího potrubí DN 20 ( Dn 25 ) | ks | 2 |  | 0 |  | 0 |  | 0 | 21 | 0 | 0 | 0 | 0 | 0 |  | RTS 22/ II | Indiv | 0.26545 | 0.53 |  | Práce | Běžná |  |  |  | POL1_1
67 | 722 17-2964 | DN 25 ( Dn 32 ) | ks | 2 |  | 0 |  | 0 |  | 0 | 21 | 0 | 0 | 0 | 0 | 0 |  | Vlastní | Indiv | 0 | 0 |  | Specifikace | Běžná |  |  |  | POL3_0
68 | 722131936R00 | Propojení stávajícího a nového potrubí DN 40 | ks | 1 |  | 0 |  | 0 |  | 0 | 21 | 0 | 0 | 0 | 0 | 0 |  | RTS 22/ II | Indiv | 1.157 | 1.16 |  | Práce | Běžná |  |  |  | POL1_1
69 | 722 13-1937 | DN 65 | ks | 1 |  | 0 |  | 0 |  | 0 | 21 | 0 | 0 | 0 | 0 | 0 |  | Vlastní | Indiv | 0 | 0 |  | Specifikace | Běžná |  |  |  | POL3_0
70 | Nabídková cena | Demontáž stávajících rozvodů vody | kpl | 1 |  | 0 |  | 0 |  | 0 | 21 | 0 | 0 | 0 | 0 | 0 |  | Vlastní | Indiv | 0 | 0 |  | R-položka | Běžná |  |  |  | POL12_1
71 | Nabídková cena | Stavební práce při montáži vodovodu | hod | 48 |  | 0 |  | 0 |  | 0 | 21 | 0 | 0 | 0 | 0 | 0 |  | Vlastní | Indiv | 0 | 0 |  | R-položka | Běžná |  |  |  | POL12_1
72 | 998722201R00 | Přesun hmot pro vnitřní vodovod v objektech do 6 m | % | 1153.073 |  | 0 |  | 0 |  | 0 | 21 | 0 | 0 | 0 | 0 | 0 |  | RTS 22/ II | Indiv | 0 | 0 |  | Práce | Běžná |  |  |  | POL1_1
Díl: | 725 | Zařizovací předměty |  |  |  | 0 |  | 0 |  | 0 |  | 0 |  | 0 |  | 0 |  |  |  |  | 29.04 | [6 empty] | DIL
73 | Nabídková cena | Rozmístění zařizovacích předmětů | ks | 16 |  | 0 |  | 0 |  | 0 | 21 | 0 | 0 | 0 | 0 | 0 |  | Vlastní | Indiv | 0 | 0 |  | R-položka | Běžná |  |  |  | POL12_0
74 | 8.2338.0 | Závěsný klozet Jika dodávka | ks | 3 |  | 0 |  | 0 |  | 0 | 21 | 0 | 0 | 0 | 0 | 0 |  | Vlastní | Indiv | 0 | 0 |  | Specifikace | Běžná |  |  |  | POL3_0
75 | 8.9038.4 | Sedátko s antibakteriální úpravou | ks | 3 |  | 0 |  | 0 |  | 0 | 21 | 0 | 0 | 0 | 0 | 0 |  | Vlastní | Indiv | 0 | 0 |  | Specifikace | Běžná |  |  |  | POL3_0
76 | 725119306R00 | Montáž klozetových mís závěsných | ks | 3 |  | 0 |  | 0 |  | 0 | 21 | 0 | 0 | 0 | 0 | 0 |  | RTS 22/ II | Indiv | 1.12 | 3.36 |  | Práce | Běžná |  |  |  | POL1_1
77 | Nabídková cena | Montážní prvek pro závěsné WC, 112 cm, se splachovací nádržkou pod omítku dodávka | ks | 3 |  | 0 |  | 0 |  | 0 | 21 | 0 | 0 | 0 | 0 | 0 |  | Vlastní | Indiv | 0 | 0 |  | R-položka | Běžná |  |  |  | POL12_0
78 | 725119110R00 | Montáž splachovacích nádrží | ks | 3 |  | 0 |  | 0 |  | 0 | 21 | 0 | 0 | 0 | 0 | 0 |  | RTS 22/ II | Indiv | 1.77 | 5.31 |  | Práce | Běžná |  |  |  | POL1_1
79 | Nabídková cena | Souprava pro odhlučnění | ks | 3 |  | 0 |  | 0 |  | 0 | 21 | 0 | 0 | 0 | 0 | 0 |  | Vlastní | Indiv | 0 | 0 |  | R-položka | Běžná |  |  |  | POL12_0
80 | Nabídková cena | Ovládací tlačítko čelní | ks | 3 |  | 0 |  | 0 |  | 0 | 21 | 0 | 0 | 0 | 0 | 0 |  | Vlastní | Indiv | 0 | 0 |  | R-položka | Běžná |  |  |  | POL12_0
81 | 8.2022.8 | Závěsný klozet keramický - Handicap s plochým splachováním - dodávka včetně upevnění | ks | 1 |  | 0 |  | 0 |  | 0 | 21 | 0 | 0 | 0 | 0 | 0 |  | Vlastní | Indiv | 0 | 0 |  | Specifikace | Běžná |  |  |  | POL3_0
82 | Nabídková cena | Sedátko s antibakteriální úpravou bez poklopu | ks | 1 |  | 0 |  | 0 |  | 0 | 21 | 0 | 0 | 0 | 0 | 0 |  | Vlastní | Indiv | 0 | 0 |  | R-položka | Běžná |  |  |  | POL12_0
83 | Nabídková cena | Prodlužovací trubka ke klozetu | ks | 1 |  | 0 |  | 0 |  | 0 | 21 | 0 | 0 | 0 | 0 | 0 |  | Vlastní | Indiv | 0 | 0 |  | R-položka | Běžná |  |  |  | POL12_0
84 | 725119306R00 | Montáž klozetových mís závěsných | ks | 1 |  | 0 |  | 0 |  | 0 | 21 | 0 | 0 | 0 | 0 | 0 |  | RTS 22/ II | Indiv | 1.12 | 1.12 |  | Práce | Běžná |  |  |  | POL1_1
85 | Nabídková cena | Předstěnový systém pro závěsný klozet 3/6 l dodávka | ks | 1 |  | 0 |  | 0 |  | 0 | 21 | 0 | 0 | 0 | 0 | 0 |  | Vlastní | Indiv | 0 | 0 |  | R-položka | Běžná |  |  |  | POL12_0
86 | 725119110R00 | Montáž splachovacích nádrží | ks | 1 |  | 0 |  | 0 |  | 0 | 21 | 0 | 0 | 0 | 0 | 0 |  | RTS 22/ II | Indiv | 1.77 | 1.77 |  | Práce | Běžná |  |  |  | POL1_1
87 | Nabídková cena | Souprava pro odhlučnění | ks | 1 |  | 0 |  | 0 |  | 0 | 21 | 0 | 0 | 0 | 0 | 0 |  | Vlastní | Indiv | 0 | 0 |  | R-položka | Běžná |  |  |  | POL12_0
88 | Nabídková cena | Pneumatické splachování ke klozetu boční pro 2 množství 115.942.11.1 | ks | 1 |  | 0 |  | 0 |  | 0 | 21 | 0 | 0 | 0 | 0 | 0 |  | Vlastní | Indiv | 0 | 0 |  | R-položka | Běžná |  |  |  | POL12_0
89 | Nabídková cena | Krycí deska pro splachovací nádržku | ks | 1 |  | 0 |  | 0 |  | 0 | 21 | 0 | 0 | 0 | 0 | 0 |  | Vlastní | Indiv | 0 | 0 |  | R-položka | Běžná |  |  |  | POL12_1
90 | Nabídková cena | Doplňky pro tělesně postižené Madlo pro inv. sklopné 55 cm - nerez | ks | 1 |  | 0 |  | 0 |  | 0 | 21 | 0 | 0 | 0 | 0 | 0 |  | Vlastní | Indiv | 0 | 0 |  | R-položka | Běžná |  |  |  | POL12_1
91 | Nabídková cena | Madlo pro inv. pevné 55 cm - nerez | ks | 1 |  | 0 |  | 0 |  | 0 | 21 | 0 | 0 | 0 | 0 | 0 |  | Vlastní | Indiv | 0 | 0 |  | R-položka | Běžná |  |  |  | POL12_0
92 | Nabídková cena | montáž doplňků | ks | 2 |  | 0 |  | 0 |  | 0 | 21 | 0 | 0 | 0 | 0 | 0 |  | Vlastní | Indiv | 0 | 0 |  | R-položka | Běžná |  |  |  | POL12_1
93 | 8.1438 2 | Umývadlo z bílého diturvitu JIKA - 55 cm dodávka včetně upevnění | ks | 4 |  | 0 |  | 0 |  | 0 | 21 | 0 | 0 | 0 | 0 | 0 |  | Vlastní | Indiv | 0 | 0 |  | Specifikace | Běžná |  |  |  | POL3_0
94 | 725219401R00 | montáž umývadel | ks | 4 |  | 0 |  | 0 |  | 0 | 21 | 0 | 0 | 0 | 0 | 0 |  | RTS 22/ II | Indiv | 1.575 | 6.3 |  | Práce | Běžná |  |  |  | POL1_1
95 | 8.1939.1 | polosloup - dodávka | ks | 4 |  | 0 |  | 0 |  | 0 | 21 | 0 | 0 | 0 | 0 | 0 |  | Vlastní | Indiv | 0 | 0 |  | Specifikace | Běžná |  |  |  | POL3_0
96 | 725219503R00 | montáž polosloupu | ks | 4 |  | 0 |  | 0 |  | 0 | 21 | 0 | 0 | 0 | 0 | 0 |  | RTS 22/ II | Indiv | 0.325 | 1.3 |  | Práce | Běžná |  |  |  | POL1_1
97 | Nabídková cena | Sifon DN 40 - HL 132 | ks | 4 |  | 0 |  | 0 |  | 0 | 21 | 0 | 0 | 0 | 0 | 0 |  | Vlastní | Indiv | 0 | 0 |  | R-položka | Běžná |  |  |  | POL12_0
98 | 725869101R00 | montáž zápachových uzávěrek | ks | 4 |  | 0 |  | 0 |  | 0 | 21 | 0 | 0 | 0 | 0 | 0 |  | RTS 22/ II | Indiv | 0.246 | 0.98 |  | Práce | Běžná |  |  |  | POL1_1
99 | 311.271 | Baterie umývadlová stojánková páková Jika dodávka | ks | 4 |  | 0 |  | 0 |  | 0 | 21 | 0 | 0 | 0 | 0 | 0 |  | Vlastní | Indiv | 0 | 0 |  | Specifikace | Běžná |  |  |  | POL3_0
100 | 725829301R00 | montáž stojánkových baterií | ks | 4 |  | 0 |  | 0 |  | 0 | 21 | 0 | 0 | 0 | 0 | 0 |  | RTS 22/ II | Indiv | 0.445 | 1.78 |  | Práce | Běžná |  |  |  | POL1_1
101 | 8.13714 | Umývadlo pro tělesně postižené - Handicap dodávka včetně upevnění a sifonu | ks | 1 |  | 0 |  | 0 |  | 0 | 21 | 0 | 0 | 0 | 0 | 0 |  | Vlastní | Indiv | 0 | 0 |  | Specifikace | Běžná |  |  |  | POL3_0
102 | 725219401R00 | montáž umývadel | ks | 1 |  | 0 |  | 0 |  | 0 | 21 | 0 | 0 | 0 | 0 | 0 |  | RTS 22/ II | Indiv | 1.575 | 1.58 |  | Práce | Běžná |  |  |  | POL1_1
103 | Nabídková cena | Sifon umývadlový podomítkový DN 40 | ks | 1 |  | 0 |  | 0 |  | 0 | 21 | 0 | 0 | 0 | 0 | 0 |  | Vlastní | Indiv | 0 | 0 |  | R-položka | Běžná |  |  |  | POL12_0
104 | 725869101R00 | montáž zápachových uzávěrek | ks | 1 |  | 0 |  | 0 |  | 0 | 21 | 0 | 0 | 0 | 0 | 0 |  | RTS 22/ II | Indiv | 0.246 | 0.25 |  | Práce | Běžná |  |  |  | POL1_1
105 | Nabídková cena | Doplňky pro tělesně postižené Madlo pro inv. sklopné 55 cm - nerez | ks | 1 |  | 0 |  | 0 |  | 0 | 21 | 0 | 0 | 0 | 0 | 0 |  | Vlastní | Indiv | 0 | 0 |  | R-položka | Běžná |  |  |  | POL12_1
106 | Nabídková cena | Madlo pro inv. pevné 55 cm - nerez | ks | 1 |  | 0 |  | 0 |  | 0 | 21 | 0 | 0 | 0 | 0 | 0 |  | Vlastní | Indiv | 0 | 0 |  | R-položka | Běžná |  |  |  | POL12_0
107 | Nabídková cena | montáž doplňků | ks | 2 |  | 0 |  | 0 |  | 0 | 21 | 0 | 0 | 0 | 0 | 0 |  | Vlastní | Indiv | 0 | 0 |  | R-položka | Běžná |  |  |  | POL12_1
108 | Nabídková cena | Elektronická umyvadlová baterie bez automatické výpusti, průtok 6l/min, pro napájecí zdroj 24V DC,, chrom dodávka | ks | 1 |  | 0 |  | 0 |  | 0 | 21 | 0 | 0 | 0 | 0 | 0 |  | Vlastní | Indiv | 0 | 0 |  | R-položka | Běžná |  |  |  | POL12_0
109 | 725829301R00 | montáž stojánkových baterií | ks | 1 |  | 0 |  | 0 |  | 0 | 21 | 0 | 0 | 0 | 0 | 0 |  | RTS 22/ II | Indiv | 0.445 | 0.45 |  | Práce | Běžná |  |  |  | POL1_1
110 | Nabídková cena | Napájecí zdroj pro max. 5 urinálů, 24 V, DC, síťové napájení dodávka | ks | 1 |  | 0 |  | 0 |  | 0 | 21 | 0 | 0 | 0 | 0 | 0 |  | Vlastní | Indiv | 0 | 0 |  | R-položka | Běžná |  |  |  | POL12_0
111 | Nabídková cena | Montáž | ks | 1 |  | 0 |  | 0 |  | 0 | 21 | 0 | 0 | 0 | 0 | 0 |  | Vlastní | Indiv | 0 | 0 |  | R-položka | Běžná |  |  |  | POL12_1
112 | Nabídková cena | Zrcadlo nad umývadlo sklopné dodávka + montáž | ks | 1 |  | 0 |  | 0 |  | 0 | 21 | 0 | 0 | 0 | 0 | 0 |  | Vlastní | Indiv | 0 | 0 |  | R-položka | Běžná |  |  |  | POL12_1
113 | Nabídková cena | Podlahová sprchová vpust DN 50 - svislý odtok dodávka | ks | 1 |  | 0 |  | 0 |  | 0 | 21 | 0 | 0 | 0 | 0 | 0 |  | Vlastní | Indiv | 0 | 0 |  | R-položka | Běžná |  |  |  | POL12_0
114 | Nabídková cena | montáž podlahové vpusti | m | 1 |  | 0 |  | 0 |  | 0 | 21 | 0 | 0 | 0 | 0 | 0 |  | Vlastní | Indiv | 0 | 0 |  | R-položka | Běžná |  |  |  | POL12_1
115 | Nabídková cena | Baterie sprchová nástěnná páková s ruční sprchou dodávka | ks | 1 |  | 0 |  | 0 |  | 0 | 21 | 0 | 0 | 0 | 0 | 0 |  | Vlastní | Indiv | 0 | 0 |  | R-položka | Běžná |  |  |  | POL12_0
116 | Nabídková cena | sprchová sada s tyčí ( 5 funkcí ) | ks | 1 |  | 0 |  | 0 |  | 0 | 21 | 0 | 0 | 0 | 0 | 0 |  | Vlastní | Indiv | 0 | 0 |  | R-položka | Běžná |  |  |  | POL12_0
117 | 725 84-1411 | montáž baterií sprchových | ks | 1 |  | 0 |  | 0 |  | 0 | 21 | 0 | 0 | 0 | 0 | 0 |  | Vlastní | Indiv | 0 | 0 |  | Práce | Běžná |  |  |  | POL1_1
118 | Nabídková cena | Sedačka do sprchy pro TP sklopná, rozměr 40x31 cm, nosnost min. 150 kg | ks | 1 |  | 0 |  | 0 |  | 0 | 21 | 0 | 0 | 0 | 0 | 0 |  | Vlastní | Indiv | 0 | 0 |  | R-položka | Běžná |  |  |  | POL12_0
119 | Nabídková cena | madlo do sprchy, 750 × 450 mm, nerez, | ks | 1 |  | 0 |  | 0 |  | 0 | 21 | 0 | 0 | 0 | 0 | 0 |  | Vlastní | Indiv | 0 | 0 |  | R-položka | Běžná |  |  |  | POL12_0
120 | Nabídková cena | madlo univerzální, závěsné, 600 mm, nerez | ks | 1 |  | 0 |  | 0 |  | 0 | 21 | 0 | 0 | 0 | 0 | 0 |  | Vlastní | Indiv | 0 | 0 |  | R-položka | Běžná |  |  |  | POL12_0
121 | Nabídková cena | montáž sprchových doplňků | ks | 3 |  | 0 |  | 0 |  | 0 | 21 | 0 | 0 | 0 | 0 | 0 |  | Vlastní | Indiv | 0 | 0 |  | R-položka | Běžná |  |  |  | POL12_1
122 | 725319101R00 | Kuchyňský dřez - dodávka stavební části montáž dřezů | ks | 1 |  | 0 |  | 0 |  | 0 | 21 | 0 | 0 | 0 | 0 | 0 |  | RTS 22/ II | Indiv | 0.506 | 0.51 |  | Práce | Běžná |  |  |  | POL1_1
123 | HL 100 G | Zápachová uzávěrka DN 50 pro dřezy | ks | 1 |  | 0 |  | 0 |  | 0 | 21 | 0 | 0 | 0 | 0 | 0 |  | Vlastní | Indiv | 0 | 0 |  | Specifikace | Běžná |  |  |  | POL3_0
124 | 725869204R00 | montáž zápachových uzávěrek | ks | 1 |  | 0 |  | 0 |  | 0 | 21 | 0 | 0 | 0 | 0 | 0 |  | RTS 22/ II | Indiv | 0.25 | 0.25 |  | Práce | Běžná |  |  |  | POL1_1
125 | 3.5161.1 | Baterié dřezová stojánková páková dodávka | ks | 1 |  | 0 |  | 0 |  | 0 | 21 | 0 | 0 | 0 | 0 | 0 |  | Vlastní | Indiv | 0 | 0 |  | Specifikace | Běžná |  |  |  | POL3_0
126 | 725829301R00 | montáž stojánkových baterií | ks | 1 |  | 0 |  | 0 |  | 0 | 21 | 0 | 0 | 0 | 0 | 0 |  | RTS 22/ II | Indiv | 0.445 | 0.45 |  | Práce | Běžná |  |  |  | POL1_1
127 | Nabídková cena | Ventil rohový k baterii s filtrem DN 15 dodávka | ks | 16 |  | 0 |  | 0 |  | 0 | 21 | 0 | 0 | 0 | 0 | 0 |  | Vlastní | Indiv | 0 | 0 |  | R-položka | Běžná |  |  |  | POL12_0
128 | 725819401R00 | Montáž rohových ventilů s trubičkou | ks | 16 |  | 0 |  | 0 |  | 0 | 21 | 0 | 0 | 0 | 0 | 0 |  | RTS 22/ II | Indiv | 0.227 | 3.63 |  | Práce | Běžná |  |  |  | POL1_1
129 | Nabídková cena | Dvířka plastová kovová lakovaná 150 x 300 mm | ks | 3 |  | 0 |  | 0 |  | 0 | 21 | 0 | 0 | 0 | 0 | 0 |  | Vlastní | Indiv | 0 | 0 |  | R-položka | Běžná |  |  |  | POL12_0
130 | Nabídková cena | kovová lakovaná 300 x 300 mm | ks | 2 |  | 0 |  | 0 |  | 0 | 21 | 0 | 0 | 0 | 0 | 0 |  | Vlastní | Indiv | 0 | 0 |  | R-položka | Běžná |  |  |  | POL12_1
131 | Nabídková cena | Plastová připojovací tlaková hadice montáž | ks | 16 |  | 0 |  | 0 |  | 0 | 21 | 0 | 0 | 0 | 0 | 0 |  | Vlastní | Indiv | 0 | 0 |  | R-položka | Běžná |  |  |  | POL12_1
132 | 725 21-0821 | Umývadla z bílého diturvitu demontáž | ks | 1 |  | 0 |  | 0 |  | 0 | 21 | 0 | 0 | 0 | 0 | 0 |  | Vlastní | Indiv | 0 | 0 |  | Specifikace | Běžná |  |  |  | POL3_0
133 | 725 86-0811 | Zápachová uzávěrka demontáž | ks | 1 |  | 0 |  | 0 |  | 0 | 21 | 0 | 0 | 0 | 0 | 0 |  | Vlastní | Indiv | 0 | 0 |  | Specifikace | Běžná |  |  |  | POL3_0
134 | 725 82-0801 | Baterie umývadlová a dřezová demontáž | ks | 1 |  | 0 |  | 0 |  | 0 | 21 | 0 | 0 | 0 | 0 | 0 |  | Vlastní | Indiv | 0 | 0 |  | Specifikace | Běžná |  |  |  | POL3_0
135 | 725 84-0850 | Baterie sprchová demontáž | ks | 1 |  | 0 |  | 0 |  | 0 | 21 | 0 | 0 | 0 | 0 | 0 |  | Vlastní | Indiv | 0 | 0 |  | Specifikace | Běžná |  |  |  | POL3_0
136 | Nabídková cena | Stavební práce při montáži zařizovacích předmětů | hod | 32 |  | 0 |  | 0 |  | 0 | 21 | 0 | 0 | 0 | 0 | 0 |  | Vlastní | Indiv | 0 | 0 |  | R-položka | Běžná |  |  |  | POL12_1
137 | 998725201R00 | v objektech výšky do 6 m | % |  |  | 0 |  | 0 |  | 0 | 21 | 0 | 0 | 0 | 0 | 0 |  | RTS 22/ II | Indiv | 0 | 0 |  | Přesun hmot | Běžná |  |  |  | POL7_
Díl: | 767 | Konstrukce zámečnické |  |  |  | 0 |  | 0 |  | 0 |  | 0 |  | 0 |  | 0 |  |  |  |  | 25.56 | [6 empty] | DIL
138 | 767995101R00 | Montáž atypických konstrukcí do hmotnosti 5 kg | kg | 60 |  | 0 |  | 0 |  | 0 | 21 | 0 | 0 | 0 | 0 | 0 |  | RTS 22/ II | Indiv | 0.426 | 25.56 |  | Práce | Běžná |  |  |  | POL1_1
139 | Nabídková cena | Montáž atypických konstrukcí ocelových profilů | t | 0.06 |  | 0 |  | 0 |  | 0 | 21 | 0 | 0 | 0 | 0 | 0 |  | Vlastní | Indiv | 0 | 0 |  | R-položka | Běžná |  |  |  | POL12_1
140 | 998767202R00 | v objektech výšky do 12 m | % |  |  | 0 |  | 0 |  | 0 | 21 | 0 | 0 | 0 | 0 | 0 |  | RTS 22/ II | Indiv | 0 | 0 |  | Přesun hmot | Běžná |  |  |  | POL7_
Díl: | 783 | NÁTĚRY |  |  |  | 0 |  | 0 |  | 0 |  | 0 |  | 0 |  | 0 |  |  |  |  | 3.36 | [6 empty] | DIL
141 | 783226100R00 | Nátěr doplňkových konstrukcí syntetický základní | m2 | 6 |  | 0 |  | 0 |  | 0 | 21 | 0 | 0 | 0 | 0 | 0 |  | RTS 22/ II | Indiv | 0.156 | 0.94 |  | Práce | Běžná |  |  |  | POL1_7
142 | 783225100R00 | krycí s 1x emailováním | m2 | 6 |  | 0 |  | 0 |  | 0 | 21 | 0 | 0 | 0 | 0 | 0 |  | RTS 22/ II | Indiv | 0.403 | 2.42 |  | Práce | Běžná |  |  |  | POL1_7
Díl: | D96 | Přesuny suti a vybouraných hmot |  |  |  | 0 |  | 0 |  | 0 |  | 0 |  | 0 |  | 0 |  |  |  |  | 0 | [6 empty] | DIL
143 | 979 | Ekologická likvidace demontovaného materiálu | kus | 1 |  | 0 |  | 0 |  | 0 | 21 | 0 | 0 | 0 | 0 | 0 |  | Vlastní | Indiv | 0 | 0 |  | Práce | Běžná |  |  |  | POL1_
Díl: | 713 | Izolace tepelné |  |  |  | 0 |  | 0 |  | 0 |  | 0 |  | 0 |  | 0 |  |  |  |  | 0 | [6 empty] | DIL
144 | Nabídková cena | Návleková izolace Mirelon Pro - tl. 13 mm DN 20 | m | 36 |  | 0 |  | 0 |  | 0 | 21 | 0 | 0 | 0 | 0 | 0 |  | Vlastní | Indiv | 0 | 0 |  | R-položka | Běžná |  |  |  | POL12_0
145 | Nabídková cena | DN 25 | m | 19 |  | 0 |  | 0 |  | 0 | 21 | 0 | 0 | 0 | 0 | 0 |  | Vlastní | Indiv | 0 | 0 |  | R-položka | Běžná |  |  |  | POL12_0
146 | Nabídková cena | DN 32 | m | 8 |  | 0 |  | 0 |  | 0 | 21 | 0 | 0 | 0 | 0 | 0 |  | Vlastní | Indiv | 0 | 0 |  | R-položka | Běžná |  |  |  | POL12_0
147 | Nabídková cena | Montáž izolace tepelné | m | 63 |  | 0 |  | 0 |  | 0 | 21 | 0 | 0 | 0 | 0 | 0 |  | Vlastní | Indiv | 0 | 0 |  | R-položka | Běžná |  |  |  | POL12_1
148 | Nabídková cena | Tepelná izolace Armaflex tl. 13mm - studená DN 32 | m | 13 |  | 0 |  | 0 |  | 0 | 21 | 0 | 0 | 0 | 0 | 0 |  | Vlastní | Indiv | 0 | 0 |  | R-položka | Běžná |  |  |  | POL12_0
149 | Nabídková cena | DN 40 | m | 2 |  | 0 |  | 0 |  | 0 | 21 | 0 | 0 | 0 | 0 | 0 |  | Vlastní | Indiv | 0 | 0 |  | R-položka | Běžná |  |  |  | POL12_0
150 | Nabídková cena | DN 50 | m | 1 |  | 0 |  | 0 |  | 0 | 21 | 0 | 0 | 0 | 0 | 0 |  | Vlastní | Indiv | 0 | 0 |  | R-položka | Běžná |  |  |  | POL12_0
151 | Nabídková cena | DN 65 | m | 6 |  | 0 |  | 0 |  | 0 | 21 | 0 | 0 | 0 | 0 | 0 |  | Vlastní | Indiv | 0 | 0 |  | R-položka | Běžná |  |  |  | POL12_0
152 | Nabídková cena | Tepelná izolace s Al fóliií na potrubí teplé vody DN 32 - 25mm | m | 13 |  | 0 |  | 0 |  | 0 | 21 | 0 | 0 | 0 | 0 | 0 |  | Vlastní | Indiv | 0 | 0 |  | R-položka | Běžná |  |  |  | POL12_0
153 | 713 46-3211 | Montáž izolace tepelné | m | 35 |  | 0 |  | 0 |  | 0 | 21 | 0 | 0 | 0 | 0 | 0 |  | Vlastní | Indiv | 0 | 0 |  | Práce | Běžná |  |  |  | POL1_7
154 | 998713201R00 | v objektech výšky do 6 m | % |  |  | 0 |  | 0 |  | 0 | 21 | 0 | 0 | 0 | 0 | 0 |  | RTS 22/ II | Indiv | 0 | 0 |  | Přesun hmot | Běžná |  |  |  | POL7_
[26 empty] | 15 | 21 | DPH
| Celkem |  |  |  |  | 0 | [19 empty] | 0 | 0 | SUM
END
Note on S6: Jedná se o informaci, zda se jedná o položku, která je do rozpočtu zadána z cenové soustavy RTS, nebo vlastní.
Note on T6: Jedná se o název CÚ, která je zadána u položky rozpočtu

## 01 2022052-004 Pol
Položkový soupis prací a dodávek | [27 empty] | #TypZaznamu#
S: | 2022-052 | DPS Hlavní 1161, Otrokovice | [25 empty] | STA
O: | 01 | Dispoziční úpravy | [22 empty] | STA |  |  | OBJ
R: | 2022052-004 | UV | [25 empty] | ROZ
P.č. | Číslo položky | Název položky | MJ | Množství | Cena / MJ | Celkem | Dodávka | Dodávka celk. | Montáž | Montáž celk. | DPH | Cena s DPH | Hmotnost / MJ | Hmotnost celk.(t) | Dem. hmotnost / MJ | Dem. hmotnost celk.(t) | Ceník | Cen. soustava / platnost | Cenová úroveň | Nhod / MJ | Nhod celk. | Dodavatel | Typ položky | Stav položky
Díl: | 733 | Rozvod potrubí |  |  |  | 0 |  | 0 |  | 0 |  | 0 |  | 0 |  | 0 |  |  |  |  | 4.21 | [6 empty] | DIL
1 | 721 13-0913 | Přeřezání stávajícího potrubí plastového do DN 25 | ks | 2 |  | 0 |  | 0 |  | 0 | 21 | 0 | 0 | 0 | 0 | 0 |  | Vlastní | Indiv | 0 | 0 |  | Specifikace | Běžná |  |  |  | POL3_0
2 | 733191923R00 | Vsazení odbočky do stávajícího potrubí DN 15x1 | ks | 2 |  | 0 |  | 0 |  | 0 | 21 | 0 | 0 | 0 | 0 | 0 |  | RTS 22/ II | Indiv | 0.278 | 0.56 |  | Práce | Běžná |  |  |  | POL1_1
3 | 733163102R00 | Potrubí z trubek měděných spojovaných pomocí tvarovek lisováním ( dodávka a montáž potrubí včetně, tvarovek a pomocného materiálu ) DN 15x1 | bm | 10 |  | 0 |  | 0 |  | 0 | 21 | 0 | 0 | 0 | 0 | 0 |  | RTS 22/ II | Indiv | 0.29738 | 2.97 |  | Práce | Běžná |  |  |  | POL1_1
4 | 733113113R00 | Příplatek za zhotovení přípojky DN 15 | ks | 2 |  | 0 |  | 0 |  | 0 | 21 | 0 | 0 | 0 | 0 | 0 |  | RTS 22/ II | Indiv | 0.237 | 0.47 |  | Práce | Běžná |  |  |  | POL1_1
5 | 733190107R00 | Tlakové zkoušky potrubí do DN 40 | bm | 10 |  | 0 |  | 0 |  | 0 | 21 | 0 | 0 | 0 | 0 | 0 |  | RTS 22/ II | Indiv | 0.021 | 0.21 |  | Práce | Běžná |  |  |  | POL1_1
6 | 998733203R00 | Přesun hmot pro rozvody potrubí v objektech výšky do 24 m | % |  |  | 0 |  | 0 |  | 0 | 21 | 0 | 0 | 0 | 0 | 0 | 800-731 | RTS 22/ II | Indiv | 0 | 0 |  | Přesun hmot | Běžná |  |  |  | POL7_
Díl: | 734 | Armatury |  |  |  | 0 |  | 0 |  | 0 |  | 0 |  | 0 |  | 0 |  |  |  |  | 1.32 | [6 empty] | DIL
7 | 734209113R00 | Montáž armatur závitových s 2 závity do DN 15 | ks | 4 |  | 0 |  | 0 |  | 0 | 21 | 0 | 0 | 0 | 0 | 0 |  | RTS 22/ II | Indiv | 0.165 | 0.66 |  | Práce | Běžná |  |  |  | POL1_1
8 | 3712-02.000 | Termostatické ventily s přednastavením DN 15 | ks | 3 |  | 0 |  | 0 |  | 0 | 21 | 0 | 0 | 0 | 0 | 0 |  | Vlastní | Indiv | 0 | 0 |  | Specifikace | Běžná |  |  |  | POL3_0
9 | 0352-02.000 | Uzavírací šroubení DN 15 - přímé | ks | 3 |  | 0 |  | 0 |  | 0 | 21 | 0 | 0 | 0 | 0 | 0 |  | Vlastní | Indiv | 0 | 0 |  | Specifikace | Běžná |  |  |  | POL3_0
10 | Nabídková cena | Hlavice Heimeier Termostatová hlava K - bílá | ks | 3 |  | 0 |  | 0 |  | 0 | 21 | 0 | 0 | 0 | 0 | 0 |  | Vlastní | Indiv | 0 | 0 |  | Specifikace | Běžná |  |  |  | POL3_0
11 | Nabídková cena | Montáž hlavice | ks | 3 |  | 0 |  | 0 |  | 0 | 21 | 0 | 0 | 0 | 0 | 0 |  | Vlastní | Indiv | 0 | 0 |  | Práce | Běžná |  |  |  | POL1_1
12 | 734200821R00 | Demontáž stávajících armatur se dvěma závity DN 15 | m | 4 |  | 0 |  | 0 |  | 0 | 21 | 0 | 0 | 0 | 0 | 0 |  | RTS 22/ II | Indiv | 0.166 | 0.66 |  | Práce | Běžná |  |  |  | POL1_1
13 | 998734203R00 | v objektech výšky do 4 m | % |  |  | 0 |  | 0 |  | 0 | 21 | 0 | 0 | 0 | 0 | 0 |  | RTS 22/ II | Indiv | 0 | 0 |  | Přesun hmot | Běžná |  |  |  | POL7_
Díl: | 735 | Otopná tělesa |  |  |  | 0 |  | 0 |  | 0 |  | 0 |  | 0 |  | 0 |  |  |  |  | 0.87 | [6 empty] | DIL
14 | Nabídková cena | Trubkové těleso Koralux Linear Classic rozměr 1500 x 600 mm | ks | 1 |  | 0 |  | 0 |  | 0 | 21 | 0 | 0 | 0 | 0 | 0 |  | Vlastní | Indiv | 0 | 0 |  | R-položka | Běžná |  |  |  | POL12_0
15 | Nabídková cena | Elektrická topná vložka 500W s termostatem | ks | 1 |  | 0 |  | 0 |  | 0 | 21 | 0 | 0 | 0 | 0 | 0 |  | Vlastní | Indiv | 0 | 0 |  | R-položka | Běžná |  |  |  | POL12_0
16 | 735179110R00 | montáž otopných žebříků | ks | 1 |  | 0 |  | 0 |  | 0 | 21 | 0 | 0 | 0 | 0 | 0 |  | RTS 22/ II | Indiv | 0.868 | 0.87 |  | Práce | Běžná |  |  |  | POL1_1
17 | 735 19-1905 | Odvzdušnění otopných těles | ks | 1 |  | 0 |  | 0 |  | 0 | 21 | 0 | 0 | 0 | 0 | 0 |  | Vlastní | Indiv | 0 | 0 |  | Specifikace | Běžná |  |  |  | POL3_0
18 | Nabídková cena | Vypuštění vody z topného systému | kpl | 1 |  | 0 |  | 0 |  | 0 | 21 | 0 | 0 | 0 | 0 | 0 |  | Vlastní | Indiv | 0 | 0 |  | R-položka | Běžná |  |  |  | POL12_1
19 | Nabídková cena | Napuštění vody do topného systému po montáži | kpl | 1 |  | 0 |  | 0 |  | 0 | 21 | 0 | 0 | 0 | 0 | 0 |  | Vlastní | Indiv | 0 | 0 |  | R-položka | Běžná |  |  |  | POL12_1
20 | 998735202R00 | v objektech výšky do 12 m | % |  |  | 0 |  | 0 |  | 0 | 21 | 0 | 0 | 0 | 0 | 0 |  | RTS 22/ II | Indiv | 0 | 0 |  | Přesun hmot | Běžná |  |  |  | POL7_
Díl: | 767 | Konstrukce zámečnické |  |  |  | 0 |  | 0 |  | 0 |  | 0 |  | 0 |  | 0 |  |  |  |  | 4.26 | [6 empty] | DIL
21 | 767995101R00 | Montáž atypických konstrukcí do hmotnosti 5 kg | kg | 10 |  | 0 |  | 0 |  | 0 | 21 | 0 | 0 | 0 | 0 | 0 |  | RTS 22/ II | Indiv | 0.426 | 4.26 |  | Práce | Běžná |  |  |  | POL1_1
22 | Nabídková cena | Montáž atypických konstrukcí ocelových profilů | t | 0.01 |  | 0 |  | 0 |  | 0 | 21 | 0 | 0 | 0 | 0 | 0 |  | Vlastní | Indiv | 0 | 0 |  | R-položka | Běžná |  |  |  | POL12_1
23 | 998767202R00 | v objektech výšky do 12 m | % |  |  | 0 |  | 0 |  | 0 | 21 | 0 | 0 | 0 | 0 | 0 |  | RTS 22/ II | Indiv | 0 | 0 |  | Přesun hmot | Běžná |  |  |  | POL7_
Díl: | 713 | Izolace tepelné |  |  |  | 0 |  | 0 |  | 0 |  | 0 |  | 0 |  | 0 |  |  |  |  | 0 | [6 empty] | DIL
24 | Nabídková cena | Tepelná izolace potrubí v podlaze a ve stěně DN 15 - 13mm | m | 10 |  | 0 |  | 0 |  | 0 | 21 | 0 | 0 | 0 | 0 | 0 |  | Vlastní | Indiv | 0 | 0 |  | R-položka | Běžná |  |  |  | POL12_0
25 | Nabídková cena | Montáž izolace tepelné | m | 10 |  | 0 |  | 0 |  | 0 | 21 | 0 | 0 | 0 | 0 | 0 |  | Vlastní | Indiv | 0 | 0 |  | R-položka | Běžná |  |  |  | POL12_1
26 | 998713201R00 | v objektech výšky do 6 m | % |  |  | 0 |  | 0 |  | 0 | 21 | 0 | 0 | 0 | 0 | 0 |  | RTS 22/ II | Indiv | 0 | 0 |  | Přesun hmot | Běžná |  |  |  | POL7_
Díl: | 783 | Nátěry |  |  |  | 0 |  | 0 |  | 0 |  | 0 |  | 0 |  | 0 |  |  |  |  | 3.52 | [6 empty] | DIL
27 | 783226100R00 | Nátěr doplňkových konstrukcí syntetický základní | m2 | 1 |  | 0 |  | 0 |  | 0 | 21 | 0 | 0 | 0 | 0 | 0 |  | RTS 22/ II | Indiv | 0.156 | 0.16 |  | Práce | Běžná |  |  |  | POL1_1
28 | 783225100R00 | krycí s 1x emailováním | m2 | 1 |  | 0 |  | 0 |  | 0 | 21 | 0 | 0 | 0 | 0 | 0 |  | RTS 22/ II | Indiv | 0.403 | 0.4 |  | Práce | Běžná |  |  |  | POL1_1
29 | 783424140R00 | Nátěry potrubí syntetické do DN 50 krycí s 1x emailováním | m | 2 |  | 0 |  | 0 |  | 0 | 21 | 0 | 0 | 0 | 0 | 0 |  | RTS 22/ II | Indiv | 0.087 | 0.17 |  | Práce | Běžná |  |  |  | POL1_1
30 | 783324140R00 | Nátěr syntetický litinových radiátorů krycí s 1x emailováním | m2 | 11.5 |  | 0 |  | 0 |  | 0 | 21 | 0 | 0 | 0 | 0 | 0 |  | RTS 22/ II | Indiv | 0.243 | 2.79 |  | Práce | Běžná |  |  |  | POL1_1
Díl: | 900 | HZS |  |  |  | 0 |  | 0 |  | 0 |  | 0 |  | 0 |  | 0 |  |  |  |  | 0 | [6 empty] | DIL
31 | Nabídková cena | Topná zkouška v trvání 24 hodin | soub | 24 |  | 0 |  | 0 |  | 0 | 21 | 0 | 0 | 0 | 0 | 0 |  | Vlastní | Indiv | 0 | 0 |  | R-položka | Běžná |  |  |  | POL12_1
32 | Nabídková cena | Ekologická likvidace demontovaného materiálu | kpl | 1 |  | 0 |  | 0 |  | 0 | 21 | 0 | 0 | 0 | 0 | 0 |  | Vlastní | Indiv | 0 | 0 |  | R-položka | Běžná |  |  |  | POL12_0
[26 empty] | 15 | 21 | DPH
| Celkem |  |  |  |  | 0 | [19 empty] | 0 | 0 | SUM
END
Note on S6: Jedná se o informaci, zda se jedná o položku, která je do rozpočtu zadána z cenové soustavy RTS, nebo vlastní.
Note on T6: Jedná se o název CÚ, která je zadána u položky rozpočtu

## 01 2022052-005 Pol
Položkový soupis prací a dodávek | [27 empty] | #TypZaznamu#
S: | 2022-052 | DPS Hlavní 1161, Otrokovice | [25 empty] | STA
O: | 01 | Dispoziční úpravy | [22 empty] | STA |  |  | OBJ
R: | 2022052-005 | Elektro | [25 empty] | ROZ
P.č. | Číslo položky | Název položky | MJ | Množství | Cena / MJ | Celkem | Dodávka | Dodávka celk. | Montáž | Montáž celk. | DPH | Cena s DPH | Hmotnost / MJ | Hmotnost celk.(t) | Dem. hmotnost / MJ | Dem. hmotnost celk.(t) | Ceník | Cen. soustava / platnost | Cenová úroveň | Nhod / MJ | Nhod celk. | Dodavatel | Typ položky | Stav položky
Díl: | _1 | Specifikace dodávky - úprava RH, pole 3 |  |  |  | 0 |  | 0 |  | 0 |  | 0 |  | 0 |  | 0 |  |  |  |  | 0 | [6 empty] | DIL
1 | Rezerva - stávající pozdra | 40A | Ks | 3 |  | 0 |  | 0 |  | 0 | 21 | 0 | 0 | 0 | 0 | 0 |  | Vlastní | Indiv | 0 | 0 |  | Práce | Běžná |  |  |  | POL1_1
2 | FA x1 | LTN-32B-3 Jistič | Ks | 1 |  | 0 |  | 0 |  | 0 | 21 | 0 | 0 | 0 | 0 | 0 |  | Vlastní | Indiv | 0 | 0 |  | Práce | Běžná |  |  |  | POL1_1
3 | Pol__0003 | . svorky | Sada | 1 |  | 0 |  | 0 |  | 0 | 21 | 0 | 0 | 0 | 0 | 0 |  | Vlastní | Indiv | 0 | 0 |  | Práce | Běžná |  |  |  | POL1_1
Díl: | _2 | Specifikace dodávky - rozváděč RSx1 |  |  |  | 0 |  | 0 |  | 0 |  | 0 |  | 0 |  | 0 |  |  |  |  | 0 | [6 empty] | DIL
4 | Skříň | Ocep skříň, vestavná, IP40, požární odolnost EI 45DP1 S, In 32A, min. 120 modulů | ks | 1 |  | 0 |  | 0 |  | 0 | 21 | 0 | 0 | 0 | 0 | 0 |  | Vlastní | Indiv | 0 | 0 |  | Specifikace | Běžná |  |  |  | POL3_0
5 | QM1 | LTN-32B-3 Jistič | Ks | 1 |  | 0 |  | 0 |  | 0 | 21 | 0 | 0 | 0 | 0 | 0 |  | Vlastní | Indiv | 0 | 0 |  | Práce | Běžná |  |  |  | POL1_1
6 | FA1, FA2, FA3, FA4, FA5, FA6, | OLI-10B-1N-030AC Proudový chránič s nadproudovou ochranou | Ks | 8 |  | 0 |  | 0 |  | 0 | 21 | 0 | 0 | 0 | 0 | 0 |  | Vlastní | Indiv | 0 | 0 |  | Práce | Běžná |  |  |  | POL1_1
7 | FA8, FA9, FA10, FA11, FA12, FA | OLI-16B-1N-030AC Proudový chránič s nadproudovou ochranou | Ks | 1 |  | 0 |  | 0 |  | 0 | 21 | 0 | 0 | 0 | 0 | 0 |  | Vlastní | Indiv | 0 | 0 |  | Práce | Běžná |  |  |  | POL1_1
8 | FA7 | LTN-10B-1 Jistič | Ks | 1 |  | 0 |  | 0 |  | 0 | 21 | 0 | 0 | 0 | 0 | 0 |  | Vlastní | Indiv | 0 | 0 |  | Práce | Běžná |  |  |  | POL1_1
9 | FA23 | LTN-6B-3 Jistič | Ks | 1 |  | 0 |  | 0 |  | 0 | 21 | 0 | 0 | 0 | 0 | 0 |  | Vlastní | Indiv | 0 | 0 |  | Práce | Běžná |  |  |  | POL1_1
10 | SPD1 | Přepěťová ovhrana I + II stupeň, TNC-S | Ks | 1 |  | 0 |  | 0 |  | 0 | 21 | 0 | 0 | 0 | 0 | 0 |  | Vlastní | Indiv | 0 | 0 |  | Práce | Běžná |  |  |  | POL1_1
11 | PK1, PK2, PK3, PK4, PK5, PK19 | PS-LT-xxx Pomocný spínač, kontakt | Ks | 6 |  | 0 |  | 0 |  | 0 | 21 | 0 | 0 | 0 | 0 | 0 |  | Vlastní | Indiv | 0 | 0 |  | Specifikace | Běžná |  |  |  | POL3_0
12 | KA2, KA3, KA4 | RSI-20-10-A230 Instalační stykač | Ks | 3 |  | 0 |  | 0 |  | 0 | 21 | 0 | 0 | 0 | 0 | 0 |  | Vlastní | Indiv | 0 | 0 |  | Práce | Běžná |  |  |  | POL1_1
13 | KA1 | HRN-55 U relé analog. 3x400V, kontrola sledu a výpadku fází | ks | 1 |  | 0 |  | 0 |  | 0 | 21 | 0 | 0 | 0 | 0 | 0 |  | Vlastní | Indiv | 0 | 0 |  | Práce | Běžná |  |  |  | POL1_1
14 | Pol__0014 | Podružný materiál - lišty, panely, můstky, značení, svorky atd. | Sada | 1 |  | 0 |  | 0 |  | 0 | 21 | 0 | 0 | 0 | 0 | 0 |  | Vlastní | Indiv | 0 | 0 |  | Práce | Běžná |  |  |  | POL1_1
Díl: | _3 | Specifikace dodávky- svítidla |  |  |  | 0 |  | 0 |  | 0 |  | 0 |  | 0 |  | 0 |  |  |  |  | 0 | [6 empty] | DIL
15 | A | ZCLED3G32L840L/FLAT250-MIKRO | Ks | 2 |  | 0 |  | 0 |  | 0 | 21 | 0 | 0 | 0 | 0 | 0 |  | Vlastní | Indiv | 0 | 0 |  | Specifikace | Běžná |  |  |  | POL3_0
16 | B | ZCLED3GSPORT2-30L840/3ZK | Ks | 8 |  | 0 |  | 0 |  | 0 | 21 | 0 | 0 | 0 | 0 | 0 |  | Vlastní | Indiv | 0 | 0 |  | Specifikace | Běžná |  |  |  | POL3_0
17 | C | ZCLED3G40L840/HR300-GLASS-IP54 | Ks | 1 |  | 0 |  | 0 |  | 0 | 21 | 0 | 0 | 0 | 0 | 0 |  | Vlastní | Indiv | 0 | 0 |  | Specifikace | Běžná |  |  |  | POL3_0
18 | D | ZC418/15plexiZKIP54 | Ks | 3 |  | 0 |  | 0 |  | 0 | 21 | 0 | 0 | 0 | 0 | 0 |  | Vlastní | Indiv | 0 | 0 |  | Specifikace | Běžná |  |  |  | POL3_0
19 | E | MODUS SPMP4000KN_/370/ | Ks | 3 |  | 0 |  | 0 |  | 0 | 21 | 0 | 0 | 0 | 0 | 0 |  | Vlastní | Indiv | 0 | 0 |  | Specifikace | Běžná |  |  |  | POL3_0
20 | F | ZCLED3GSPORT2-30L840/6ZK-GRID | Ks | 1 |  | 0 |  | 0 |  | 0 | 21 | 0 | 0 | 0 | 0 | 0 |  | Vlastní | Indiv | 0 | 0 |  | Specifikace | Běžná |  |  |  | POL3_0
21 | G | ZCLED3G2-15L830/ZK-LOS | Ks | 8 |  | 0 |  | 0 |  | 0 | 21 | 0 | 0 | 0 | 0 | 0 |  | Vlastní | Indiv | 0 | 0 |  | Specifikace | Běžná |  |  |  | POL3_0
22 | H | ZCLED3G23L840/W1,2-PC-IP66 | Ks | 2 |  | 0 |  | 0 |  | 0 | 21 | 0 | 0 | 0 | 0 | 0 |  | Vlastní | Indiv | 0 | 0 |  | Specifikace | Běžná |  |  |  | POL3_0
23 | N | GTV SAHER-3 LED DUO 3W 300lm IP65 3hod. | Ks | 4 |  | 0 |  | 0 |  | 0 | 21 | 0 | 0 | 0 | 0 | 0 |  | Vlastní | Indiv | 0 | 0 |  | Specifikace | Běžná |  |  |  | POL3_0
Díl: | _4 | Dodávky |  |  |  | 0 |  | 0 |  | 0 |  | 0 |  | 0 |  | 0 |  |  |  |  | 0.92 | [6 empty] | DIL
24 | Pol__0024 | Specifikace dodávky - úprava RH, pole 3 | ks | 1 |  | 0 |  | 0 |  | 0 | 21 | 0 | 0 | 0 | 0 | 0 |  | Vlastní | Indiv | 0 | 0 |  | Práce | Běžná |  |  |  | POL1_1
25 | Pol__0025 | Specifikace dodávky - rozváděč RSx1 | ks | 1 |  | 0 |  | 0 |  | 0 | 21 | 0 | 0 | 0 | 0 | 0 |  | Vlastní | Indiv | 0.92 | 0.92 |  | Práce | Běžná |  |  |  | POL1_1
26 | Pol__0026 | Specifikace dodávky- svítidla | ks | 1 |  | 0 |  | 0 |  | 0 | 21 | 0 | 0 | 0 | 0 | 0 |  | Vlastní | Indiv | 0 | 0 |  | Práce | Běžná |  |  |  | POL1_1
Díl: | M21 | Elektromontáže |  |  |  | 0 |  | 0 |  | 0 |  | 0 |  | 0 |  | 0 |  |  |  |  | 1802.14 | [6 empty] | DIL
27 | Pol__0027 | Demontáže svítidel, přístrojů, krabic, zásuvek a spínačů osvětlení, vodičů atd. včetně ekologické, likvidace | Sada | 1 |  | 0 |  | 0 |  | 0 | 21 | 0 | 0 | 0 | 0 | 0 |  | Vlastní | Indiv | 0.23 | 0.23 |  | Práce | Běžná |  |  |  | POL1_9
28 | RSx1 | Montáž rozváděčů nebo krabic nevýbušných, s požární odolností, kouřotěsných přes 10 do 20 kg | ks | 1 |  | 0 |  | 0 |  | 0 | 21 | 0 | 0 | 0 | 0 | 0 |  | Vlastní | Indiv | 0 | 0 |  | Práce | Běžná |  |  |  | POL1_9
29 | WL1001 | Montáž kabelů měděných bez ukončení do 1 kV uložených pevně CYKY, NYM, NYY, YSLY, 750 V 5 x 6 mm2 | m | 9 |  | 0 |  | 0 |  | 0 | 21 | 0 | 0 | 0 | 0 | 0 |  | Vlastní | Indiv | 0 | 0 |  | Práce | Běžná |  |  |  | POL1_9
30 | WL1002 | 3 x 1,5 mm2 | m | 20 |  | 0 |  | 0 |  | 0 | 21 | 0 | 0 | 0 | 0 | 0 |  | Vlastní | Indiv | 0 | 0 |  | Práce | Běžná |  |  |  | POL1_9
31 | WL1002.1 | 3 x 1,5 mm2 | m | 52 |  | 0 |  | 0 |  | 0 | 21 | 0 | 0 | 0 | 0 | 0 |  | Vlastní | Indiv | 0 | 0 |  | Práce | Běžná |  |  |  | POL1_9
32 | WL1003 | 3 x 1,5 mm2 | m | 11 |  | 0 |  | 0 |  | 0 | 21 | 0 | 0 | 0 | 0 | 0 |  | Vlastní | Indiv | 0 | 0 |  | Práce | Běžná |  |  |  | POL1_9
33 | WL1004 | 3 x 1,5 mm2 | m | 27 |  | 0 |  | 0 |  | 0 | 21 | 0 | 0 | 0 | 0 | 0 |  | Vlastní | Indiv | 0 | 0 |  | Práce | Běžná |  |  |  | POL1_9
34 | WL1005 | 3 x 1,5 mm2 | m | 33 |  | 0 |  | 0 |  | 0 | 21 | 0 | 0 | 0 | 0 | 0 |  | Vlastní | Indiv | 0 | 0 |  | Práce | Běžná |  |  |  | POL1_9
35 | WL1006.1 | 5 x 1,5 mm2 | m | 8 |  | 0 |  | 0 |  | 0 | 21 | 0 | 0 | 0 | 0 | 0 |  | Vlastní | Indiv | 0 | 0 |  | Práce | Běžná |  |  |  | POL1_9
36 | WL1006.2 | 5 x 1,5 mm2 | m | 8 |  | 0 |  | 0 |  | 0 | 21 | 0 | 0 | 0 | 0 | 0 |  | Vlastní | Indiv | 0 | 0 |  | Práce | Běžná |  |  |  | POL1_9
37 | WL1006.3 | 5 x 1,5 mm2 | m | 15 |  | 0 |  | 0 |  | 0 | 21 | 0 | 0 | 0 | 0 | 0 |  | Vlastní | Indiv | 0 | 0 |  | Práce | Běžná |  |  |  | POL1_9
38 | WL1007 | 3 x 1,5 mm2 | m | 12 |  | 0 |  | 0 |  | 0 | 21 | 0 | 0 | 0 | 0 | 0 |  | Vlastní | Indiv | 0 | 0 |  | Práce | Běžná |  |  |  | POL1_9
39 | WL1009 | 3 x 2,5 mm2 | m | 23 |  | 0 |  | 0 |  | 0 | 21 | 0 | 0 | 0 | 0 | 0 |  | Vlastní | Indiv | 0 | 0 |  | Práce | Běžná |  |  |  | POL1_9
40 | WL1010 | 3 x 2,5 mm2 | m | 22 |  | 0 |  | 0 |  | 0 | 21 | 0 | 0 | 0 | 0 | 0 |  | Vlastní | Indiv | 0 | 0 |  | Práce | Běžná |  |  |  | POL1_9
41 | WL1011 | 3 x 2,5 mm2 | m | 16 |  | 0 |  | 0 |  | 0 | 21 | 0 | 0 | 0 | 0 | 0 |  | Vlastní | Indiv | 0 | 0 |  | Práce | Běžná |  |  |  | POL1_9
42 | WL1012 | 3 x 2,5 mm2 | m | 16 |  | 0 |  | 0 |  | 0 | 21 | 0 | 0 | 0 | 0 | 0 |  | Vlastní | Indiv | 0 | 0 |  | Práce | Běžná |  |  |  | POL1_9
43 | WL1013 | 3 x 2,5 mm2 | m | 12 |  | 0 |  | 0 |  | 0 | 21 | 0 | 0 | 0 | 0 | 0 |  | Vlastní | Indiv | 0 | 0 |  | Práce | Běžná |  |  |  | POL1_9
44 | WL1014 | 3 x 2,5 mm2 | m | 11 |  | 0 |  | 0 |  | 0 | 21 | 0 | 0 | 0 | 0 | 0 |  | Vlastní | Indiv | 0 | 0 |  | Práce | Běžná |  |  |  | POL1_9
45 | WL1015 | 3 x 2,5 mm2 | m | 9 |  | 0 |  | 0 |  | 0 | 21 | 0 | 0 | 0 | 0 | 0 |  | Vlastní | Indiv | 0 | 0 |  | Práce | Běžná |  |  |  | POL1_9
46 | WL1016 | 3 x 2,5 mm2 | m | 31 |  | 0 |  | 0 |  | 0 | 21 | 0 | 0 | 0 | 0 | 0 |  | Vlastní | Indiv | 0 | 0 |  | Práce | Běžná |  |  |  | POL1_9
47 | WL1017 | 3 x 2,5 mm2 | m | 20 |  | 0 |  | 0 |  | 0 | 21 | 0 | 0 | 0 | 0 | 0 |  | Vlastní | Indiv | 0 | 0 |  | Práce | Běžná |  |  |  | POL1_9
48 | WL1018 | 3 x 1,5 mm2 | m | 9 |  | 0 |  | 0 |  | 0 | 21 | 0 | 0 | 0 | 0 | 0 |  | Vlastní | Indiv | 0 | 0 |  | Práce | Běžná |  |  |  | POL1_9
49 | WL1019 | 3 x 1,5 mm2 | m | 22 |  | 0 |  | 0 |  | 0 | 21 | 0 | 0 | 0 | 0 | 0 |  | Vlastní | Indiv | 0 | 0 |  | Práce | Běžná |  |  |  | POL1_9
50 | WL1020 | 3 x 2,5 mm2 | m | 17 |  | 0 |  | 0 |  | 0 | 21 | 0 | 0 | 0 | 0 | 0 |  | Vlastní | Indiv | 0 | 0 |  | Práce | Běžná |  |  |  | POL1_9
51 | WL1021 | 3 x 2,5 mm2 | m | 19 |  | 0 |  | 0 |  | 0 | 21 | 0 | 0 | 0 | 0 | 0 |  | Vlastní | Indiv | 0 | 0 |  | Práce | Běžná |  |  |  | POL1_9
52 | WL1006.11 | 2 x 1,5 mm2 | m | 12 |  | 0 |  | 0 |  | 0 | 21 | 0 | 0 | 0 | 0 | 0 |  | Vlastní | Indiv | 0 | 0 |  | Práce | Běžná |  |  |  | POL1_9
53 | WL1006.12 | 2 x 1,5 mm2 | m | 8 |  | 0 |  | 0 |  | 0 | 21 | 0 | 0 | 0 | 0 | 0 |  | Vlastní | Indiv | 0 | 0 |  | Práce | Běžná |  |  |  | POL1_9
54 | WL1006.13 | 2 x 1,5 mm2 | m | 15 |  | 0 |  | 0 |  | 0 | 21 | 0 | 0 | 0 | 0 | 0 |  | Vlastní | Indiv | 0 | 0 |  | Práce | Běžná |  |  |  | POL1_9
55 | vodič místního podspojení | HO07V-U, z/ž, 6 mm2 | m | 15 |  | 0 |  | 0 |  | 0 | 21 | 0 | 0 | 0 | 0 | 0 |  | Vlastní | Indiv | 0 | 0 |  | Práce | Běžná |  |  |  | POL1_9
56 | A, B, C, E. F, G, H | Montáž svítidel zářivkových se zapojením vodičů bytových nebo do spol.místností stropních, přisazených 1 zdroj s krytem | ks | 25 |  | 0 |  | 0 |  | 0 | 21 | 0 | 0 | 0 | 0 | 0 |  | Vlastní | Indiv | 0 | 0 |  | Práce | Běžná |  |  |  | POL1_9
57 | D | Montáž svítidel zářivkových se zapojením vodičů bytových nebo do spol.místností stropních vestavných, 1 zdroj | ks | 3 |  | 0 |  | 0 |  | 0 | 21 | 0 | 0 | 0 | 0 | 0 |  | Vlastní | Indiv | 0 | 0 |  | Práce | Běžná |  |  |  | POL1_9
58 | Krabice pro zásuvky, spínače, | Montáž krabic elektroinstalačních protahovacích nebo odbočných zapuštěných plastových kruhových, KU68/2-1902, KO97 | ks | 60 |  | 0 |  | 0 |  | 0 | 21 | 0 | 0 | 0 | 0 | 0 |  | Vlastní | Indiv | 0 | 0 |  | Práce | Běžná |  |  |  | POL1_9
59 | Pol__0028 | Montáž spínačů jedno nebo dvoupólových polozapuštěných nebo zapuštěných se zapojením vodičů, vypínačů, řazení 1-jednopólových | ks | 10 |  | 0 |  | 0 |  | 0 | 21 | 0 | 0 | 0 | 0 | 0 |  | Vlastní | Indiv | 16.58 | 165.8 |  | Práce | Běžná |  |  |  | POL1_9
60 | Pol__0029 | Montáž spínačů jedno nebo dvoupólových polozapuštěných nebo zapuštěných se zapojením vodičů, ovladačů, řazení 0/1-tlačítkových vypínacích | ks | 5 |  | 0 |  | 0 |  | 0 | 21 | 0 | 0 | 0 | 0 | 0 |  | Vlastní | Indiv | 0.93 | 4.65 |  | Práce | Běžná |  |  |  | POL1_9
61 | Pol__0033. | Montáž spínačů jedno nebo dvoupólových polozapuštěných nebo zapuštěných se zapojením vodičů, přepínačů, řazení 6-střídavých | m2 | 6 |  | 0 |  | 0 |  | 0 | 21 | 0 | 0 | 0 | 0 | 0 |  | Vlastní | Indiv | 0 | 0 |  | Práce | Běžná |  |  |  | POL1_9
62 | Pol__0034 | Montáž spínačů jedno nebo dvoupólových polozapuštěných nebo zapuštěných se zapojením vodičů, vypínačů, řazení 1-jednopólových | ks | 1 |  | 0 |  | 0 |  | 0 | 21 | 0 | 0 | 0 | 0 | 0 |  | Vlastní | Indiv | 16.58 | 16.58 |  | Práce | Běžná |  |  |  | POL1_9
63 | Pol__0035 | Montáž spínačů jedno nebo dvoupólových polozapuštěných nebo zapuštěných se zapojením vodičů, vypínačů, řazení 1-jednopólových | ks | 8 |  | 0 |  | 0 |  | 0 | 21 | 0 | 0 | 0 | 0 | 0 |  | Vlastní | Indiv | 16.58 | 132.64 |  | Práce | Běžná |  |  |  | POL1_9
64 | Pol__0036 | Montáž spínačů jedno nebo dvoupólových polozapuštěných nebo zapuštěných se zapojením vodičů, vypínačů, řazení 1-jednopólových | ks | 5 |  | 0 |  | 0 |  | 0 | 21 | 0 | 0 | 0 | 0 | 0 |  | Vlastní | Indiv | 16.58 | 82.9 |  | Práce | Běžná |  |  |  | POL1_9
65 | koupelny | Přístroj spínače jednopólového (bezšroubové svorky); řazení 1, (do hořlavých podkladů B až F),, konplet přístroj a rámeček, krytí IPx5 | ks | 2 |  | 0 |  | 0 |  | 0 | 21 | 0 | 0 | 0 | 0 | 0 |  | Vlastní | Indiv | 0 | 0 |  | Specifikace | Běžná |  |  |  | POL3_0
66 | koupelny | Přístroj přepínače střídavého (bezšroubové svorky); řazení 6, 6So (do hořlavých podkladů B až F),, komplet včetně rámečku, krytí IPx5 | ks | 1 |  | 0 |  | 0 |  | 0 | 21 | 0 | 0 | 0 | 0 | 0 |  | Vlastní | Indiv | 0 | 0 |  | R-položka | Běžná |  |  |  | POL12_0
67 | Pol__0067 | Přístroj spínače jednopólového (bezšroubové svorky); řazení 1/0 (tlačítko), komplet včetně rámečku | ks | 3 |  | 0 |  | 0 |  | 0 | 21 | 0 | 0 | 0 | 0 | 0 |  | Vlastní | Indiv | 0 | 0 |  | Práce | Běžná |  |  |  | POL1_9
68 | koupelny | Přístroj spínače jednopólového (bezšroubové svorky); řazení 1/0 (tlačítko), komplet včetně rámečku,, krytí IPx5 | ks | 2 |  | 0 |  | 0 |  | 0 | 21 | 0 | 0 | 0 | 0 | 0 |  | Vlastní | Indiv | 0 | 0 |  | R-položka | Běžná |  |  |  | POL12_0
69 | Pol__0069 | Montáž spínačů jedno nebo dvoupólových polozapuštěných nebo zapuštěných se zapojením vodičů, vypínačů, řazení 1-jednopólových | ks | 5 |  | 0 |  | 0 |  | 0 | 21 | 0 | 0 | 0 | 0 | 0 |  | Vlastní | Indiv | 16.58 | 82.9 |  | Práce | Běžná |  |  |  | POL1_9
70 | Pol__0070 | Zásuvka dvojnásobná, s ochranným kolíkem; řazení 2P+PE; d. Classic; b. jasně bílá | ks | 16 |  | 0 |  | 0 |  | 0 | 21 | 0 | 0 | 0 | 0 | 0 |  | Vlastní | Indiv | 0 | 0 |  | Práce | Běžná |  |  |  | POL1_9
71 | Pol__0071 | ZÁSUVKA NN KOMPLETNÍ, S OCHRANOU PŘED PŘEPĚTÍM, CLASSIC Zásuvka dvojnásobná, s ochranným kolíkem, s, ochranou před přepětím; řazení 2P+PE; d. Classic; b. jasně bílá | ks | 2 |  | 0 |  | 0 |  | 0 | 21 | 0 | 0 | 0 | 0 | 0 |  | Vlastní | Indiv | 0 | 0 |  | Práce | Běžná |  |  |  | POL1_9
72 | koupelny, sušárna | ZÁSUVKA NN, IP 55 Zásuvka jednonásobná IP 55, s ochranným kolíkem, s víčkem; řazení 2P+PE | ks | 3 |  | 0 |  | 0 |  | 0 | 21 | 0 | 0 | 0 | 0 | 0 |  | Vlastní | Indiv | 0 | 0 |  | Práce | Běžná |  |  |  | POL1_9
73 | SEBT | Svorkovnice místního pospojení | ks | 2 |  | 0 |  | 0 |  | 0 | 21 | 0 | 0 | 0 | 0 | 0 |  | Vlastní | Indiv | 0 | 0 |  | Práce | Běžná |  |  |  | POL1_9
74 | Pol__0074 | Montáž lišt a kanálků protahovacích, šířky přes 40 do 60 mm | m | 6 |  | 0 |  | 0 |  | 0 | 21 | 0 | 0 | 0 | 0 | 0 |  | Vlastní | Indiv | 0 | 0 |  | Práce | Běžná |  |  |  | POL1_9
75 | Slaboproudé rozvody | Montáž trubek elektroinstalačních-plastových ohebných pevně, 23 mm | m | 18 |  | 0 |  | 0 |  | 0 | 21 | 0 | 0 | 0 | 0 | 0 |  | Vlastní | Indiv | 0 | 0 |  | Práce | Běžná |  |  |  | POL1_9
76 | Pol__0076 | Ukončení vodičů izolovaných s označením a zapojením v rozváděči nebo na přístroji do 2,5 mm2 | ks | 330 |  | 0 |  | 0 |  | 0 | 21 | 0 | 0 | 0 | 0 | 0 |  | Vlastní | Indiv | 0 | 0 |  | Práce | Běžná |  |  |  | POL1_9
77 | Pol__0077 | 6 mm2 | ks | 15 |  | 0 |  | 0 |  | 0 | 21 | 0 | 0 | 0 | 0 | 0 |  | Vlastní | Indiv | 0 | 0 |  | Práce | Běžná |  |  |  | POL1_9
|  | CIHELNEM DO PLOCHY 2.25 dm2 | [25 empty] | POP
78 | Pol__0078 | VYBOURANI OTVORU VE ZDIVU Stena do 150mm | ks | 5 |  | 0 |  | 0 |  | 0 | 21 | 0 | 0 | 0 | 0 | 0 |  | Vlastní | Indiv | 0 | 0 |  | Práce | Běžná |  |  |  | POL1_9
79 | Pol__0079 | Stena do 450mm | ks | 13 |  | 0 |  | 0 |  | 0 | 21 | 0 | 0 | 0 | 0 | 0 |  | Vlastní | Indiv | 18.18 | 236.34 |  | Práce | Běžná |  |  |  | POL1_9
|  | Z DUTYCH CIHEL PRO KRABICE | [25 empty] | POP
80 | Pol__0080 | VYSEKANI KAPES VE ZDIVU 50x50x50 mm | ks | 60 |  | 0 |  | 0 |  | 0 | 21 | 0 | 0 | 0 | 0 | 0 |  | Vlastní | Indiv | 0 | 0 |  | Práce | Běžná |  |  |  | POL1_9
|  | CIHELNEM DO PLOCHY pro montáž rozváděče | [25 empty] | POP
81 | pro RSx1 | VYSEKANI KAPES VE ZDIVU Hl.300mm | ks | 1 |  | 0 |  | 0 |  | 0 | 21 | 0 | 0 | 0 | 0 | 0 |  | Vlastní | Indiv | 0 | 0 |  | Specifikace | Běžná |  |  |  | POL3_0
|  | CIHELNEM - HLOUBKA 50mm | [25 empty] | POP
82 | Pol__0082 | VYSEKANI RYH VE ZDIVU Sire 70 mm | m | 70 |  | 0 |  | 0 |  | 0 | 21 | 0 | 0 | 0 | 0 | 0 |  | Vlastní | Indiv | 15.43 | 1080.1 |  | Práce | Běžná |  |  |  | POL1_9
83 | Pol__0083 | Sire 150 mm | m | 80 |  | 0 |  | 0 |  | 0 | 21 | 0 | 0 | 0 | 0 | 0 |  | Vlastní | Indiv | 0 | 0 |  | Práce | Běžná |  |  |  | POL1_9
|  | Z TVARNIC - HLOUBKA 50mm | [25 empty] | POP
84 | Pol__0084 | VYSEKANI RYH V PODHLEDU STROPU Sire 70 mm | m | 80 |  | 0 |  | 0 |  | 0 | 21 | 0 | 0 | 0 | 0 | 0 |  | Vlastní | Indiv | 0 | 0 |  | Práce | Běžná |  |  |  | POL1_9
85 | Pol__0085 | HRUBA VYPLN RYH MALTOU Jakekoliv sire | m2 | 23 |  | 0 |  | 0 |  | 0 | 21 | 0 | 0 | 0 | 0 | 0 |  | Vlastní | Indiv | 0 | 0 |  | Práce | Běžná |  |  |  | POL1_9
|  | LESENOVE PODLAHY | [25 empty] | POP
86 | Pol__0086 | LESENI LEHKE PRACOVNI O VYSCE Do 1.2 m | m2 | 20 |  | 0 |  | 0 |  | 0 | 21 | 0 | 0 | 0 | 0 | 0 |  | Vlastní | Indiv | 0 | 0 |  | Práce | Běžná |  |  |  | POL1_9
87 | Pol__0087 | CISTENI BUDOV ZAMETANIM | m2 | 8 |  | 0 |  | 0 |  | 0 | 21 | 0 | 0 | 0 | 0 | 0 |  | Vlastní | Indiv | 0 | 0 |  | Práce | Běžná |  |  |  | POL1_9
88 | Pol__0088 | Zásuvka datová - typ dle provozovatel | ks | 2 |  | 0 |  | 0 |  | 0 | 21 | 0 | 0 | 0 | 0 | 0 |  | Vlastní | Indiv | 0 | 0 |  | Práce | Běžná |  |  |  | POL1_9
89 | Pol__0089 | Zkoušky a prohlídky elektrických rozvodů a zařízení celková prohlídka a vyhotovení revizní zprávy, pro objem montážních prací přes 100 do 500 tis.Kč | ks | 1 |  | 0 |  | 0 |  | 0 | 21 | 0 | 0 | 0 | 0 | 0 |  | Vlastní | Indiv | 0 | 0 |  | Práce | Běžná |  |  |  | POL1_9
90 | Pol__0090 | HODINOVE ZUCTOVACI SAZBY Uprava stavajiciho rozvadece | hod | 4 |  | 0 |  | 0 |  | 0 | 21 | 0 | 0 | 0 | 0 | 0 |  | Vlastní | Indiv | 0 | 0 |  | Práce | Běžná |  |  |  | POL1_9
91 | Pol__0091 | Vyhledani pripojovaciho mista | hod | 1 |  | 0 |  | 0 |  | 0 | 21 | 0 | 0 | 0 | 0 | 0 |  | Vlastní | Indiv | 0 | 0 |  | Práce | Běžná |  |  |  | POL1_9
92 | Pol__0092 | KOORDINACE POSTUPU PRACI S ostatnimi profesemi | hod | 5 |  | 0 |  | 0 |  | 0 | 21 | 0 | 0 | 0 | 0 | 0 |  | Vlastní | Indiv | 0 | 0 |  | Práce | Běžná |  |  |  | POL1_9
93 | Pol__0093 | Podružný materiál | kus | 1 |  | 0 |  | 0 |  | 0 | 21 | 0 | 0 | 0 | 0 | 0 |  | Vlastní | Indiv | 0 | 0 |  | Práce | Běžná |  |  |  | POL1_9
Díl: | M99 | Ostatní práce "M" |  |  |  | 0 |  | 0 |  | 0 |  | 0 |  | 0 |  | 0 |  |  |  |  | 0 | [6 empty] | DIL
94 | 101 | Doprava 3,60%, Přesun 1,00% | % | 7817.75 |  | 0 |  | 0 |  | 0 | 21 | 0 | 0 | 0 | 0 | 0 |  | Vlastní | Indiv | 0 | 0 |  | Práce | Běžná |  |  |  | POL1_
95 | 102 | PPV 6,00% z montáže: materiál + práce | kus | 1 |  | 0 |  | 0 |  | 0 | 21 | 0 | 0 | 0 | 0 | 0 |  | Vlastní | Indiv | 0 | 0 |  | Práce | Běžná |  |  |  | POL1_
96 | 103 | Dodav. dokumentace 1,00% z mezisoučtu 2 | % | 3351.62 |  | 0 |  | 0 |  | 0 | 21 | 0 | 0 | 0 | 0 | 0 |  | Vlastní | Indiv | 0 | 0 |  | Práce | Běžná |  |  |  | POL1_
97 | 104 | Rizika a pojištění 1,00% z mezisoučtu 2 | % | 3351.62 |  | 0 |  | 0 |  | 0 | 21 | 0 | 0 | 0 | 0 | 0 |  | Vlastní | Indiv | 0 | 0 |  | Práce | Běžná |  |  |  | POL1_
98 | 105 | Opravy v záruce 5,00% z mezisoučtu 1 | % | 3262.53 |  | 0 |  | 0 |  | 0 | 21 | 0 | 0 | 0 | 0 | 0 |  | Vlastní | Indiv | 0 | 0 |  | Práce | Běžná |  |  |  | POL1_
99 | 106 | GZS 3,25% z pravé strany mezisoučtu 2 | % | 1590.93 |  | 0 |  | 0 |  | 0 | 21 | 0 | 0 | 0 | 0 | 0 |  | Vlastní | Indiv | 0 | 0 |  | Práce | Běžná |  |  |  | POL1_
100 | 107 | Provozní vlivy 2,00% z pravé strany mezisoučtu 2 | % | 1590.93 |  | 0 |  | 0 |  | 0 | 21 | 0 | 0 | 0 | 0 | 0 |  | Vlastní | Indiv | 0 | 0 |  | Práce | Běžná |  |  |  | POL1_
[26 empty] | 15 | 21 | DPH
| Celkem |  |  |  |  | 0 | [19 empty] | 0 | 0 | SUM
END
Note on S6: Jedná se o informaci, zda se jedná o položku, která je do rozpočtu zadána z cenové soustavy RTS, nebo vlastní.
Note on T6: Jedná se o název CÚ, která je zadána u položky rozpočtu

## 01 2022052-006 Pol
Položkový soupis prací a dodávek | [27 empty] | #TypZaznamu#
S: | 2022-052 | DPS Hlavní 1161, Otrokovice | [25 empty] | STA
O: | 01 | Dispoziční úpravy | [22 empty] | STA |  |  | OBJ
R: | 2022052-006 | VZT | [25 empty] | ROZ
P.č. | Číslo položky | Název položky | MJ | Množství | Cena / MJ | Celkem | Dodávka | Dodávka celk. | Montáž | Montáž celk. | DPH | Cena s DPH | Hmotnost / MJ | Hmotnost celk.(t) | Dem. hmotnost / MJ | Dem. hmotnost celk.(t) | Ceník | Cen. soustava / platnost | Cenová úroveň | Nhod / MJ | Nhod celk. | Dodavatel | Typ položky | Stav položky
Díl: | M24 | Montáže vzduchotechnických zařízení |  |  |  | 0 |  | 0 |  | 0 |  | 0 |  | 0 |  | 0 |  |  |  |  | 0 | [6 empty] | DIL
1 | 1.1 | Diagonální ultratichý ventilátor do kruhového potrubí DN160 se zpětnou klapkou DN160, časovým, doběhem, 2x spojovací manžetou, V=230m3/h/170Pa, dopor. typ Elektrodesign TD 500/160 SILENT T IP44 + | ks | 1 |  | 0 |  | 0 |  | 0 | 21 | 0 | 0 | 0 | 0 | 0 |  | Vlastní | Indiv | 0 | 0 |  | Práce | Běžná |  |  |  | POL1_1
|  | zpětná klapka RSK160 + 2x manžeta VBM160. Dodávka + montáž | [25 empty] | POP
2 | 1.2 | Diagonální ultratichý ventilátor do kruhového potrubí DN160 se zpětnou klapkou DN160, časovým, doběhem, 2x spojovací manžetou, V=350m3/h/170Pa, dopor. typ Elektrodesign TD 500/160 SILENT T IP44 + | ks | 1 |  | 0 |  | 0 |  | 0 | 21 | 0 | 0 | 0 | 0 | 0 |  | Vlastní | Indiv | 0 | 0 |  | Práce | Běžná |  |  |  | POL1_1
|  | zpětná klapka RSK160 + 2x manžeta VBM160. Dodávka + montáž | [25 empty] | POP
3 | 1.3 | Diagonální ultratichý ventilátor do kruhového potrubí DN160 se zpětnou klapkou DN160, časovým, doběhem, 2x spojovací manžetou, V=160m3/h/170Pa, dopor. typ Elektrodesign TD 500/160 SILENT T IP44 + | ks | 1 |  | 0 |  | 0 |  | 0 | 21 | 0 | 0 | 0 | 0 | 0 |  | Vlastní | Indiv | 0 | 0 |  | Práce | Běžná |  |  |  | POL1_1
|  | zpětná klapka RSK160 + 2x manžeta VBM160. Dodávka + montáž | [25 empty] | POP
4 | 1.TO1 | Odvodní talířový ventil plastový DN100. Dodávka a montáž | ks | 6 |  | 0 |  | 0 |  | 0 | 21 | 0 | 0 | 0 | 0 | 0 |  | Vlastní | Indiv | 0 | 0 |  | Práce | Běžná |  |  |  | POL1_1
5 | 1.TO2 | Odvodní talířový ventil plastový DN160. Dodávka a montáž | ks | 2 |  | 0 |  | 0 |  | 0 | 21 | 0 | 0 | 0 | 0 | 0 |  | Vlastní | Indiv | 0 | 0 |  | Práce | Běžná |  |  |  | POL1_1
6 | 1.PZ1 | Plastová žaluziová klapka DN125. Dodávka a montáž | ks | 1 |  | 0 |  | 0 |  | 0 | 21 | 0 | 0 | 0 | 0 | 0 |  | Vlastní | Indiv | 0 | 0 |  | Práce | Běžná |  |  |  | POL1_1
7 | 1.PZ2 | Plastová žaluziová klapka DN160. Dodávka a montáž | ks | 1 |  | 0 |  | 0 |  | 0 | 21 | 0 | 0 | 0 | 0 | 0 |  | Vlastní | Indiv | 0 | 0 |  | Práce | Běžná |  |  |  | POL1_1
8 | 1.M1 | Mřížka stěnová 200x100. Dodávka a montáž | ks | 16 |  | 0 |  | 0 |  | 0 | 21 | 0 | 0 | 0 | 0 | 0 |  | Vlastní | Indiv | 0 | 0 |  | Práce | Běžná |  |  |  | POL1_1
9 | 1.11 | Kruhové potrubí spirálně vinuté prům.160 10% tvarovek. Dodávka + montáž | bm | 30 |  | 0 |  | 0 |  | 0 | 21 | 0 | 0 | 0 | 0 | 0 |  | Vlastní | Indiv | 0 | 0 |  | Práce | Běžná |  |  |  | POL1_1
Díl: | M99 | Ostatní práce "M" |  |  |  | 0 |  | 0 |  | 0 |  | 0 |  | 0 |  | 0 |  |  |  |  | 0 | [6 empty] | DIL
10 | 201 | Doprava | kus | 1 |  | 0 |  | 0 |  | 0 | 21 | 0 | 0 | 0 | 0 | 0 |  | Vlastní | Indiv | 0 | 0 |  | Práce | Běžná |  |  |  | POL1_
11 | 202 | PPV 5,00% z montáže a nátěrů zařízení | kus | 1 |  | 0 |  | 0 |  | 0 | 21 | 0 | 0 | 0 | 0 | 0 |  | Vlastní | Indiv | 0 | 0 |  | Práce | Běžná |  |  |  | POL1_
12 | 203 | "Zednické výpomoci 1,60% z montáže a nátěrů zařízení" | kus | 1 |  | 0 |  | 0 |  | 0 | 21 | 0 | 0 | 0 | 0 | 0 |  | Vlastní | Indiv | 0 | 0 |  | Práce | Běžná |  |  |  | POL1_
[26 empty] | 15 | 21 | DPH
| Celkem |  |  |  |  | 0 | [19 empty] | 0 | 0 | SUM
END
Note on S6: Jedná se o informaci, zda se jedná o položku, která je do rozpočtu zadána z cenové soustavy RTS, nebo vlastní.
Note on T6: Jedná se o název CÚ, která je zadána u položky rozpočtu