## Pokyny pro vyplnění (hidden)
Pokyny pro vyplnění
Ve všech listech tohoto souboru můžete měnit pouze buňky s modrým pozadím. Jedná se o tyto údaje : - údaje o firmě - jednotkové ceny položek zadané na maximálně dvě desetinná místa

## Stavba
#RTSROZP# | Celková rekapitulace stavby
| Stavba: |  |  | Novostavba bytového domu Otrokovice
| Objednatel: |  | Město Otrokovice (zastoupeno Bc. Hanou Večerkovou, DiS. - starostkou města) |  |  |  | IČO: | 002 84 301
|  |  | nám. 3.května 1340 |  |  |  | DIČ: | CZ00284301
765 02 Otrokovice
| Projektant: | [5 empty] | IČO:
DIČ:
| Zhotovitel: | [5 empty] | IČO:
DIČ:
| Vypracoval: |  | Bc. Vendula Koubková
| Rozpis ceny | [6 empty] | Celkem
HSV | HSV | [6 empty] | 0
PSV | PSV | [6 empty] | 0
MON | MON | [6 empty] | 0
VN | Vedlejší náklady | [6 empty] | 0
ON | Ostatní náklady | [6 empty] | 0
| Celkem | [6 empty] | 0
Rekapitulace daní
| Základ pro sníženou DPH |  |  | 15 | % | 0
| Snížená DPH |  |  | 15 | % | 0
| Základ pro základní DPH |  |  | 21 | % | 0
| Základní DPH |  |  | 21 | % | 0
| Zaokrouhlení |  |  |  |  | 0
| Cena celkem bez DPH |  |  |  |  | 22609866.99
| Cena celkem s DPH |  |  |  |  | 0
|  | v |  |  | dne
|  |  | Za zhotovitele |  |  |  | Za objednatele
Rekapitulace dílčích částí
#CASTI>> | Číslo | Název |  |  | Základ pro sníženou DPH | Základ pro snížené DPH (15%) | Základ pro základní DPH (21%) | Cena celkem s DPH
1 | Stavba |  |  |  | 19319010.06 | 3290856.93 | 3588931.46 | 26198798.45
2 | SO 101 | Bytový dům |  |  | 0 | 0 |  | 0
3 | D. 1. 1 | Architektonicko - stavební řešení |  |  | 0 | 0 |  | 0
3 | D. 1. 2 | Zdravotechnická instalace |  |  | 0 | 0 |  | 0
3 | D. 1. 3 | Ústřední vytápění |  |  | 0 | 0 |  | 0
3 | D. 1. 4 | Vzduchotechnika |  |  | 0 | 0 |  | 0
3 | D. 1. 5 | Elektroinstalace - Silnoproud |  |  | 0 | 0 |  | 0
3 | D. 1. 6 | Elektroinstalace - Slaboproud |  |  | 0 | 0 |  | 0
3 | D. 1. 7 | Bleskosvod |  |  | 0 | 0 |  | 0
2 | SO 102 | Kanalizace dešťová |  |  | 0 |  | 0 | 0
3 | SO 102 | Kanalizace dešťová |  |  | 0 |  | 0 | 0
2 | SO 103 | Kanalizace splašková |  |  | 0 |  | 0 | 0
3 | SO 103 | Kanalizace splašková |  |  | 0 |  | 0 | 0
2 | SO 104 | Přípojka vodovodu |  |  | 0 |  | 0 | 0
3 | SO 104 | Přípojka vodovodu |  |  | 0 |  | 0 | 0
| SO 105 | Distribuční kabely NN |  |  | 0 |  | 0 | 0
| SO 106 | Přípojka horkovodu |  |  | 0 |  | 0 | 0
2 | SO 107 | Zpevněné plochy |  |  | 0 |  | 0 | 0
3 | SO 107 | Zpevněné plochy |  |  | 0 |  | 0 | 0
2 | SO 108 | Vedlejší rozpočtové náklady |  |  | 0 |  | 0 | 0
3 | VRN | Vedlejší rozpočtové náklady |  |  | 0 |  | 0 | 0
| Celkem za stavbu |  |  |  | 0 | 0 | 0 | 0
Note on D11: Název
Note on I11: IČO
Note on D12: Ulice
Note on I12: DIČ
Note on D13: PSČ
Note on E13: Místo

## VzorPolozky (hidden)
Položkový rozpočet
S:
O:
R:

## Rekapitulace SO_101
#RTSROZP# | Stavební rozpočet - rekapitulace
| Stavba: |  |  | Novostavba bytového domu Otrokovice
| Objednatel: |  | Město Otrokovice (zastoupeno Bc. Hanou Večerkovou, DiS. - starostkou města) |  |  |  | IČO: | 002 84 301
|  |  | nám. 3.května 1340 |  |  |  | DIČ: | CZ00284301
765 02 Otrokovice
| Projektant: | [5 empty] | IČO:
DIČ:
| Zhotovitel: | [5 empty] | IČO:
DIČ:
| Vypracoval: |  | Bc. Vendula Koubková
| Rozpis ceny | [6 empty] | Celkem
HSV | HSV | [6 empty] | 0
PSV | PSV | [6 empty] | 0
MON | MON | [6 empty] | 0
VN | Vedlejší náklady | [6 empty] | 0
ON | Ostatní náklady | [6 empty] | 0
| Celkem | [6 empty] | 0
Rekapitulace daní
| Základ pro sníženou DPH |  |  | 15 | % | 0
| Snížená DPH |  |  | 15 | % | 0
| Základ pro základní DPH |  |  | 21 | %
| Základní DPH |  |  | 21 | %
Zaokrouhlení
| Cena celkem bez DPH |  |  |  |  | 22609866.99
| Cena celkem s DPH |  |  |  |  | 0
|  | v |  |  | dne
|  |  | Za zhotovitele |  |  |  | Za objednatele
Rekapitulace dílčích částí
#CASTI>> | Číslo | Název |  |  | Cena bez DPH | Základ pro snížené DPH (15%) | Základ pro základní DPH (21%) | Cena celkem s DPH
1 | Stavba |  |  |  | 19319010.06 | 3290856.93 | 3588931.46 | 26198798.45
2 | SO 101 | Bytový dům |  |  | 0 | 0 |  | 0
3 | 1 | Zemní práce |  |  | 0 | 0 |  | 0
3 | 2 | Základy a zvláštní zakládání |  |  | 0 | 0 |  | 0
3 | 3 | Svislé a kompletní konstrukce |  |  | 0 | 0 |  | 0
3 | 4 | Vodorovné konstrukce |  |  | 0 | 0 |  | 0
3 | 5 | Komunikace |  |  | 0 | 0 |  | 0
3 | 61 | Úpravy povrchů vnitřní |  |  | 0 | 0 |  | 0
3 | 62 | Úpravy povrchu, podlahy |  |  | 0 | 0 |  | 0
2 | 63 | Podlahy a podlahové konstrukce |  |  | 0 | 0 |  | 0
3 | 64 | Výplně otvorů |  |  | 0 | 0 |  | 0
2 | 91 | Doplňující práce na komunikaci |  |  | 0 | 0 |  | 0
3 | 94 | Lešení a stavební výtahy |  |  | 0 | 0 |  | 0
2 | 95 | Dokončovací konstrukce na pozemních stavbách |  |  | 0 | 0 |  | 0
3 | 96 | Bourání konstrukcí |  |  | 0 | 0 |  | 0
2 | 99 | Staveništní přesun hmot |  |  | 0 | 0 |  | 0
3 | 711 | Izolace proti vodě |  |  | 0 | 0 |  | 0
| 712 | Povlakové krytiny |  |  | 0 | 0 |  | 0
| 713 | Izolace tepelné |  |  | 0 | 0 |  | 0
| 762 | Konstrukce tesařské |  |  | 0 | 0 |  | 0
| 763 | Dřevostavby |  |  | 0 | 0 |  | 0
| 764 | Konstrukce klempířské |  |  | 0 | 0 |  | 0
| 765 | Krytiny tvrdé |  |  | 0 | 0 |  | 0
| 766 | Konstrukce truhlářské |  |  | 0 | 0 |  | 0
| 767 | Konstrukce zámečnické |  |  | 0 | 0 |  | 0
| 771 | Podlahy z dlaždic a obklady |  |  | 0 | 0 |  | 0
| 776 | Podlahy povlakové |  |  | 0 | 0 |  | 0
| 781 | Obklady keramické |  |  | 0 | 0 |  | 0
| 783 | Nátěry |  |  | 0 | 0 |  | 0
| 784 | Malby |  |  | 0 | 0 |  | 0
| M33 | Montáže dopravních zařízení a vah-výtahy |  |  | 0 | 0 |  | 0
| Celkem za stavbu |  |  |  | 0 | 0 |  | 0
Note on D11: Název
Note on I11: IČO
Note on D12: Ulice
Note on I12: DIČ
Note on D13: PSČ
Note on E13: Místo

## Stavební rozpočet 101
Položkový rozpočet | [26 empty] | #TypZaznamu#
S: |  | Novostavba bytového domu Otrokovice | [24 empty] | STA
O: | SO 101 | Bytový dům | [21 empty] | STA |  |  | OBJ
R: | D. 1. 1 | Architektonicko - stavební řešení | [24 empty] | ROZ
P.č. | Číslo položky | Název položky | MJ | Množství | Cena / MJ | Celkem | Dodávka | Dodávka celk. | Montáž | Montáž celk. | DPH | Cena s DPH | Hmotnost / MJ | Hmotnost celk.(t) | Dem. hmotnost / MJ | Dem. hmotnost celk.(t) | Ceník | Cen. soustava / platnost | Cenová úroveň | Nhod / MJ | Nhod celk. | Dodavatel | Typ položky
Díl: | 1 | Zemní práce |  |  |  | 0 |  | 0 |  | 418972.33 |  | 0 |  | 0 |  | 0 |  |  |  |  | 700.28 | [5 empty] | DIL
1 | 120001101R00 | Příplatek za ztížení vykopávky v blízkosti vedení | m3 | 212.4862 | 0 | 0 | 0 | 0 | 640 | 135991.17 | 15 | 0 | 0 | 0 | 0 | 0 |  | RTS 21/ II | RTS 21/ II | 1.548 | 328.93 |  | Práce |  |  |  | POL1_
|  | Sejmutí ornice: : | [24 empty] | VV | 0
|  | (73,2963) |  | 73.2963 | [22 empty] | VV | 0
|  | Odkopávky: : | [24 empty] | VV | 0
|  | (29,5089) |  | 29.5089 | [22 empty] | VV | 0
|  | Hloubení jam: : | [24 empty] | VV | 0
|  | (17,436) |  | 17.436 | [22 empty] | VV | 0
|  | Hloubení rýh: : | [24 empty] | VV | 0
|  | (92,245) |  | 92.245 | [22 empty] | VV | 0
2 | 121101102R00 | Sejmutí ornice s přemístěním přes 50 do 100 m | m3 | 73.2963 | 0 | 0 | 0 | 0 | 74.9 | 5489.89 | 15 | 0 | 0 | 0 | 0 | 0 |  | RTS 21/ II | RTS 21/ II | 0.032 | 2.35 |  | Práce |  |  |  | POL1_
|  | Sejmutí ornice tl. 300 mm: : | [24 empty] | VV | 0
|  | (15,865*15,40*0,30) |  | 73.2963 | [22 empty] | VV | 0
3 | 122201101R00 | Odkopávky nezapažené v hor. 3 do 100 m3 | m3 | 29.5089 | 0 | 0 | 0 | 0 | 193 | 5695.22 | 15 | 0 | 0 | 0 | 0 | 0 |  | RTS 21/ II | RTS 21/ II | 0.368 | 10.86 |  | Práce |  |  |  | POL1_
|  | Odkopání zeminy pro hutněný podsyp z kameniva: : | [24 empty] | VV | 0
|  | (15,865*12,40*0,15) |  | 29.5089 | [22 empty] | VV | 0
4 | 122201109R00 | Příplatek za lepivost - odkopávky v hor. 3 | m3 | 29.5089 | 0 | 0 | 0 | 0 | 37.7 | 1112.49 | 15 | 0 | 0 | 0 | 0 | 0 |  | RTS 21/ II | RTS 21/ II | 0.058 | 1.71 |  | Práce |  |  |  | POL1_
|  | Odkopání zeminy pro hutněný podsyp z kameniva: : | [24 empty] | VV | 0
|  | (15,865*12,40*0,15) |  | 29.5089 | [22 empty] | VV | 0
5 | 131201202R00 | Hloubení zapažených jam v hor.3 do 1000 m3 | m3 | 17.436 | 0 | 0 | 0 | 0 | 721 | 12571.36 | 15 | 0 | 0 | 0 | 0 | 0 |  | RTS 21/ II | RTS 21/ II | 1.556 | 27.13 |  | Práce |  |  |  | POL1_
|  | Hloubení jam pro výtahovou šachtu: : | [24 empty] | VV | 0
|  | (3,50*3,36*1,10) |  | 12.936 | [22 empty] | VV | 0
|  | Hloubení jámy pro šachtu: : | [24 empty] | VV | 0
|  | (2,50*2,00*0,90) |  | 4.5 | [22 empty] | VV | 0
6 | 131201209R00 | Příplatek za lepivost - hloubení zapaž.jam v hor.3 | m3 | 17.436 | 0 | 0 | 0 | 0 | 59.6 | 1039.19 | 15 | 0 | 0 | 0 | 0 | 0 |  | RTS 21/ II | RTS 21/ II | 0.107 | 1.87 |  | Práce |  |  |  | POL1_
|  | Hloubení jam pro výtahovou šachtu: : | [24 empty] | VV | 0
|  | (3,50*3,36*1,10) |  | 12.936 | [22 empty] | VV | 0
|  | Hloubení jámy pro šachtu: : | [24 empty] | VV | 0
|  | (2,50*2,00*0,90) |  | 4.5 | [22 empty] | VV | 0
7 | 132201211R00 | Hloubení rýh š.do 200 cm hor.3 do 100 m3,STROJNĚ | m3 | 92.245 | 0 | 0 | 0 | 0 | 211.5 | 19509.82 | 15 | 0 | 0 | 0 | 0 | 0 |  | RTS 21/ II | RTS 21/ II | 0.2 | 18.45 |  | Práce |  |  |  | POL1_
|  | Hloubení rýh pro základy: : | [24 empty] | VV | 0
|  | Základové pasy š. 800 mm: : | [24 empty] | VV | 0
|  | ((15,865+15,025+2,54)*1,40*0,95) |  | 44.4619 | [22 empty] | VV | 0
|  | Základové pasy š. 1200 mm: : | [24 empty] | VV | 0
|  | (6,70*1,80*0,95) |  | 11.457 | [22 empty] | VV | 0
|  | Základové pasy š. 600 mm: : | [24 empty] | VV | 0
|  | ((10,80+10,80)*0,90*0,95) |  | 18.468 | [22 empty] | VV | 0
|  | ((5,25+5,25+2,54)*1,20*0,95) |  | 14.8656 | [22 empty] | VV | 0
|  | Základové pasy š. 400 mm: : | [24 empty] | VV | 0
|  | ((1,05*1,00*0,95)*3) |  | 2.9925 | [22 empty] | VV | 0
8 | 132201219R00 | Přípl.za lepivost,hloubení rýh 200cm,hor.3,STROJNĚ | m3 | 92.245 | 0 | 0 | 0 | 0 | 38.4 | 3542.21 | 15 | 0 | 0 | 0 | 0 | 0 |  | RTS 21/ II | RTS 21/ II | 0.084 | 7.75 |  | Práce |  |  |  | POL1_
|  | Hloubení rýh pro základy: : | [24 empty] | VV | 0
|  | Základové pasy š. 800 mm: : | [24 empty] | VV | 0
|  | ((15,865+15,025+2,54)*1,40*0,95) |  | 44.4619 | [22 empty] | VV | 0
|  | Základové pasy š. 1200 mm: : | [24 empty] | VV | 0
|  | (6,70*1,80*0,95) |  | 11.457 | [22 empty] | VV | 0
|  | Základové pasy š. 600 mm: : | [24 empty] | VV | 0
|  | ((10,80+10,80)*0,90*0,95) |  | 18.468 | [22 empty] | VV | 0
|  | ((5,25+5,25+2,54)*1,20*0,95) |  | 14.8656 | [22 empty] | VV | 0
|  | Základové pasy š. 400 mm: : | [24 empty] | VV | 0
|  | ((1,05*1,00*0,95)*3) |  | 2.9925 | [22 empty] | VV | 0
9 | 161101102R00 | Svislé přemístění výkopku z hor.1-4 do 4,0 m | m3 | 212.4862 | 0 | 0 | 0 | 0 | 213 | 45259.56 | 15 | 0 | 0 | 0 | 0 | 0 |  | RTS 21/ II | RTS 21/ II | 0.519 | 110.28 |  | Práce |  |  |  | POL1_
|  | Sejmutí ornice: : | [24 empty] | VV | 0
|  | (73,2963) |  | 73.2963 | [22 empty] | VV | 0
|  | Odkopávky: : | [24 empty] | VV | 0
|  | (29,5089) |  | 29.5089 | [22 empty] | VV | 0
|  | Hloubení jam: : | [24 empty] | VV | 0
|  | (17,436) |  | 17.436 | [22 empty] | VV | 0
|  | Hloubení rýh: : | [24 empty] | VV | 0
|  | (92,245) |  | 92.245 | [22 empty] | VV | 0
10 | 162201102R00 | Vodorovné přemístění výkopku z hor.1-4 do 50 m | m3 | 299.7778 | 0 | 0 | 0 | 0 | 46.1 | 13819.75 | 15 | 0 | 0 | 0 | 0 | 0 |  | RTS 21/ II | RTS 21/ II | 0.074 | 22.18 |  | Práce |  |  |  | POL1_
|  | Vodorovné přemístění výkopku na mezideponii: : | [24 empty] | VV | 0
|  | Sejmutí ornice: : | [24 empty] | VV | 0
|  | (73,2963) |  | 73.2963 | [22 empty] | VV | 0
|  | Odkopávky: : | [24 empty] | VV | 0
|  | (29,5089) |  | 29.5089 | [22 empty] | VV | 0
|  | Hloubení jam: : | [24 empty] | VV | 0
|  | (17,436) |  | 17.436 | [22 empty] | VV | 0
|  | Hloubení rýh: : | [24 empty] | VV | 0
|  | (92,245) |  | 92.245 | [22 empty] | VV | 0
|  | Vodorovné přemístění výkopku pro zpětný zásyp: : | [24 empty] | VV | 0
|  | (87,29156) |  | 87.2916 | [22 empty] | VV | 0
11 | 174101101R00 | Zásyp jam, rýh, šachet se zhutněním | m3 | 87.2916 | 0 | 0 | 0 | 0 | 125.5 | 10955.09 | 15 | 0 | 0 | 0 | 0 | 0 |  | RTS 21/ II | RTS 21/ II | 0.202 | 17.63 |  | Práce |  |  |  | POL1_
|  | včetně strojního přemístění materiálu pro zásyp ze vzdálenosti do 10 m od okraje zásypu | [24 empty] | POP
|  | Hloubení výkopku: : | [24 empty] | VV | 0
|  | (212,4862) |  | 212.4862 | [22 empty] | VV | 0
|  | Podkladní beton: : | [24 empty] | VV | 0
|  | -(8,45675) |  | -8.4567 | [22 empty] | VV | 0
|  | Základové konstrukce: : | [24 empty] | VV | 0
|  | -(40,29769+35,5175+14,40*0,15+8,04*0,30+38,415*0,40) |  | -95.7532 | [22 empty] | VV | 0
|  | Kamenivo: : | [24 empty] | VV | 0
|  | -(20,9847) |  | -20.9847 | [22 empty] | VV | 0
12 | 171101103R00 | Uložení sypaniny do násypů zhutněných na 100% PS | m3 | 87.2916 | 0 | 0 | 0 | 0 | 68.7 | 5996.93 | 15 | 0 | 0 | 0 | 0 | 0 |  | RTS 21/ II | RTS 21/ II | 0.054 | 4.71 |  | Práce |  |  |  | POL1_
|  | Hloubení výkopku: : | [24 empty] | VV | 0
|  | (212,4862) |  | 212.4862 | [22 empty] | VV | 0
|  | Podkladní beton: : | [24 empty] | VV | 0
|  | -(8,45675) |  | -8.4567 | [22 empty] | VV | 0
|  | Základové konstrukce: : | [24 empty] | VV | 0
|  | -(40,29769+35,5175+14,40*0,15+8,04*0,30+38,415*0,40) |  | -95.7532 | [22 empty] | VV | 0
|  | Kamenivo: : | [24 empty] | VV | 0
|  | -(20,9847) |  | -20.9847 | [22 empty] | VV | 0
13 | 181201102R00 | Úprava pláně v násypech v hor. 1-4, se zhutněním | m2 | 61.78 | 0 | 0 | 0 | 0 | 13.4 | 827.85 | 15 | 0 | 0 | 0 | 0 | 0 |  | RTS 21/ II | RTS 21/ II | 0.018 | 1.11 |  | Práce |  |  |  | POL1_
|  | Úprava terénu okolí domu: : | [24 empty] | VV | 0
|  | (15,865*2,00)+(15,025*2,00) |  | 61.78 | [22 empty] | VV | 0
14 | 181301113R00 | Rozprostření ornice, rovina, tl.15-20 cm,nad 500m2 | m2 | 61.78 | 0 | 0 | 0 | 0 | 16.9 | 1044.08 | 15 | 0 | 0 | 0 | 0 | 0 |  | RTS 21/ II | RTS 21/ II | 0.028 | 1.73 |  | Práce |  |  |  | POL1_
|  | Úprava terénu okolí domu: : | [24 empty] | VV | 0
|  | (15,865*2,00)+(15,025*2,00) |  | 61.78 | [22 empty] | VV | 0
15 | 167101103R00 | Přeložení nebo složení výkopku z hor.1-4 | m3 | 125.1946 | 0 | 0 | 0 | 0 | 187 | 23411.4 | 15 | 0 | 0 | 0 | 0 | 0 |  | RTS 21/ II | RTS 21/ II | 0.484 | 60.59 |  | Práce |  |  |  | POL1_
|  | Přebytečný výkopek: : | [24 empty] | VV | 0
|  | (212,4862-87,29156) |  | 125.1946 | [22 empty] | VV | 0
16 | 460600001RT8 | Naložení a odvoz zeminy odvoz na vzdálenost 10000 m | m3 | 125.1946 | 0 | 0 | 0 | 0 | 433 | 54209.28 | 15 | 0 | 0 | 0 | 0 | 0 |  | RTS 21/ II | RTS 21/ II | 0.663 | 83 |  | Práce |  |  |  | POL1_
|  | Přebytečný výkopek: : | [24 empty] | VV | 0
|  | (212,4862-87,29156) |  | 125.1946 | [22 empty] | VV | 0
17 | 199000005R00 | Poplatek za skládku zeminy 1- 4 | t | 237.8698 | 0 | 0 | 0 | 0 | 330 | 78497.04 | 15 | 0 | 0 | 0 | 0 | 0 |  | RTS 21/ II | RTS 21/ II | 0 | 0 |  | Práce |  |  |  | POL1_
|  | Přebytečný výkopek: : | [24 empty] | VV | 0
|  | (212,4862-87,29156)*1,9 |  | 237.8698 | [22 empty] | VV | 0
Díl: | 2 | Základy a zvláštní zakládání |  |  |  | 0 |  | 483739.86 |  | 185278.29 |  | 0 |  | 315.92 |  | 0 |  |  |  |  | 364.54 | [5 empty] | DIL
18 | 271313511R00 | Beton podkladní pod základové konstrukce, prostý | m3 | 8.4567 | 0 | 0 | 2359.35 | 19952.43 | 485.65 | 4107.02 | 15 | 0 | 2.5251 | 21.35 | 0 | 0 |  | RTS 21/ II | RTS 21/ II | 1.17 | 9.89 |  | Práce |  |  |  | POL1_
|  | Podkladní beton tl. 100 mm: : | [24 empty] | VV | 0
|  | ((15,865+15,025+2,54)*0,80*0,10)*1,25 |  | 3.343 | [22 empty] | VV | 0
|  | (6,70*1,20*0,10)*1,25 |  | 1.005 | [22 empty] | VV | 0
|  | ((10,80+10,80+5,25+5,25+2,54)*0,60*0,10)*1,25 |  | 2.598 | [22 empty] | VV | 0
|  | (0,88*1,10*0,10)*1,25 |  | 0.121 | [22 empty] | VV | 0
|  | (2,80*3,01*0,10)*1,25 |  | 1.0535 | [22 empty] | VV | 0
|  | (1,30*1,10*0,10)*1,25 |  | 0.17875 | [22 empty] | VV | 0
|  | ((1,05*0,40*0,10)*3)*1,25 |  | 0.1575 | [22 empty] | VV | 0
19 | 271531111R00 | Polštář základu z kameniva hr. drceného 16-63 mm | m3 | 20.9847 | 0 | 0 | 908.19 | 19058.09 | 541.81 | 11369.72 | 15 | 0 | 2.16 | 45.33 | 0 | 0 |  | RTS 21/ II | RTS 21/ II | 1.085 | 22.77 |  | Práce |  |  |  | POL1_
|  | Kamenivo tl. 150 mm pod základovou desku: : | [24 empty] | VV | 0
|  | (1,90*1,625*0,10)*1,1 |  | 0.33963 | [22 empty] | VV | 0
|  | ((6,70*3,775*0,15)-(1,90*1,625*0,10))*1,1 |  | 3.8336 | [22 empty] | VV | 0
|  | (1,875*5,25*0,15)*1,1 |  | 1.6242 | [22 empty] | VV | 0
|  | (6,70*5,825*0,15)*1,1 |  | 6.4395 | [22 empty] | VV | 0
|  | (1,50*2,54*0,15)*1,1 |  | 0.62865 | [22 empty] | VV | 0
|  | (((5,15*4,83)+(1,10*4,23)+(4,325*4,55))*0,15)*1,1 |  | 8.119 | [22 empty] | VV | 0
20 | 273321411R00 | Železobeton základových desek C 25/30 | m3 | 40.2977 | 0 | 0 | 2777.59 | 111930.46 | 287.41 | 11581.96 | 15 | 0 | 2.525 | 101.75 | 0 | 0 |  | RTS 21/ II | RTS 21/ II | 0.48 | 19.34 |  | Práce |  |  |  | POL1_
|  | Základová deska tl. 150 mm: : | [24 empty] | VV | 0
|  | ((15,865*12,40*0,15)-(1,30*1,10*0,15)-(3,01*2,80*0,15))*1,25 |  | 35.0378 | [22 empty] | VV | 0
|  | Základová deska tl. 400 mm - výtahové šachty: : | [24 empty] | VV | 0
|  | ((2,80*3,01*0,40)+(1,20*1,10*0,40))*1,25 |  | 4.874 | [22 empty] | VV | 0
|  | Základová deska tl. 100 mm - šachta: : | [24 empty] | VV | 0
|  | (1,90*1,625*0,10)*1,25 |  | 0.38594 | [22 empty] | VV | 0
21 | 273351215R00 | Bednění stěn základových desek - zřízení | m2 | 15.1615 | 0 | 0 | 169.69 | 2572.75 | 656.31 | 9950.64 | 15 | 0 | 0.0392 | 0.59 | 0 | 0 |  | RTS 21/ II | RTS 21/ II | 1.6 | 24.26 |  | Práce |  |  |  | POL1_
|  | Bednění základových desek tl. 150 mm: : | [24 empty] | VV | 0
|  | (15,865+10,80+15,025+10,80)*0,15 |  | 7.8735 | [22 empty] | VV | 0
|  | (1,95+2,10+1,95+2,10)*0,15 |  | 1.215 | [22 empty] | VV | 0
|  | (1,30+1,10)*2*0,15 |  | 0.72 | [22 empty] | VV | 0
|  | Bednění základových desek tl. 400 mm: : | [24 empty] | VV | 0
|  | (2,80+3,01)*2*0,40 |  | 4.648 | [22 empty] | VV | 0
|  | Bednění základových desek tl. 100 mm: : | [24 empty] | VV | 0
|  | (1,90+1,625)*2*0,10 |  | 0.705 | [22 empty] | VV | 0
22 | 273351216R00 | Bednění stěn základových desek - odstranění | m2 | 15.1615 | 0 | 0 | 0 | 0 | 132 | 2001.32 | 15 | 0 | 0 | 0 | 0 | 0 |  | RTS 21/ II | RTS 21/ II | 0.32 | 4.85 |  | Práce |  |  |  | POL1_
|  | Včetně očištění, vytřídění a uložení bednicího materiálu. | [24 empty] | POP
|  | Bednění základových desek tl. 150 mm: : | [24 empty] | VV | 0
|  | (15,865+10,80+15,025+10,80)*0,15 |  | 7.8735 | [22 empty] | VV | 0
|  | (1,95+2,10+1,95+2,10)*0,15 |  | 1.215 | [22 empty] | VV | 0
|  | (1,30+1,10)*2*0,15 |  | 0.72 | [22 empty] | VV | 0
|  | Bednění základových desek tl. 400 mm: : | [24 empty] | VV | 0
|  | (2,80+3,01)*2*0,40 |  | 4.648 | [22 empty] | VV | 0
|  | Bednění základových desek tl. 100 mm: : | [24 empty] | VV | 0
|  | (1,90+1,625)*2*0,10 |  | 0.705 | [22 empty] | VV | 0
23 | 273361921RT5 | Výztuž základových desek ze svařovaných sítí průměr drátu 6,0, oka 150/150 mm | t | 1.363 | 0 | 0 | 54158.59 | 73818.16 | 7351.41 | 10019.97 | 15 | 0 | 1.0554 | 1.44 | 0 | 0 |  | RTS 21/ II | RTS 21/ II | 15.231 | 20.76 |  | Práce |  |  |  | POL1_
|  | Výztuž základových desek - dle statického výpočtu: : | [24 empty] | VV | 0
|  | (1363,00)/1000 |  | 1.363 | [22 empty] | VV | 0
24 | 273PC001 | Distanční vlnovky k betonářské síti v. 70 mm | ks | 180 | 0 | 0 | 0 | 0 | 75 | 13500 | 15 | 0 | 0 | 0 | 0 | 0 |  | Vlastní | Indiv | 0 | 0 |  | Práce |  |  |  | POL1_
25 | 274354043R00 | Bednění prostupu základem do 0,10 m2, dl.1,0 m | kus | 12 | 0 | 0 | 617.78 | 7413.36 | 176.22 | 2114.64 | 15 | 0 | 0.00444 | 0.05 | 0 | 0 |  | RTS 21/ II | RTS 21/ II | 0.4 | 4.8 |  | Práce |  |  |  | POL1_
|  | Prostupy 250/250 mm: : | [24 empty] | VV | 0
|  | (12,0) |  | 12 | [22 empty] | VV | 0
26 | 210010136R00 | Trubka ochranná z PE, uložená pevně, DN do 100 mm | m | 23 | 0 | 0 | 0 | 0 | 83.2 | 1913.6 | 15 | 0 | 0 | 0 | 0 | 0 |  | RTS 21/ II | RTS 21/ II | 0.16867 | 3.88 |  | Práce |  |  |  | POL1_
|  | Chránička pro slaboproud: : | [24 empty] | VV | 0
|  | (15,00) |  | 15 | [22 empty] | VV | 0
|  | Chránička pro silnoproud: : | [24 empty] | VV | 0
|  | (8,00) |  | 8 | [22 empty] | VV | 0
27 | 210PC001 | Trubka kabelová chránička PVC DN 110 mm | kus | 25.3 | 0 | 0 | 85 | 2150.5 | 0 | 0 | 15 | 0 | 0.0044 | 0.11 | 0 | 0 |  | Vlastní | Indiv | 0 | 0 |  | Specifikace |  |  |  | POL3_
|  | Chránička pro slaboproud: : | [24 empty] | VV | 0
|  | (15,00)*1,1 |  | 16.5 | [22 empty] | VV | 0
|  | Chránička pro silnoproud: : | [24 empty] | VV | 0
|  | (8,00)*1,1 |  | 8.8 | [22 empty] | VV | 0
28 | 274272110RT5 | Zdivo základové z bednicích tvárnic, tl. 15 cm výplň tvárnic betonem C 25/30 | m2 | 14.4 | 0 | 0 | 590.37 | 8501.33 | 396.63 | 5711.47 | 15 | 0 | 0.385 | 5.54 | 0 | 0 |  | RTS 21/ II | RTS 21/ II | 0.8 | 11.52 |  | Práce |  |  |  | POL1_
|  | Bednící tvárnice š. 150 mm: : | [24 empty] | VV | 0
|  | ((1,95+1,80+1,95+1,80)*0,90) |  | 6.75 | [22 empty] | VV | 0
|  | ((1,60+1,40+1,60+1,40)*0,75) |  | 4.5 | [22 empty] | VV | 0
|  | ((1,30+0,80+1,30+0,80)*0,75) |  | 3.15 | [22 empty] | VV | 0
29 | 274272140RT5 | Zdivo základové z bednicích tvárnic, tl. 30 cm výplň tvárnic betonem C 25/30 | m2 | 8.04 | 0 | 0 | 1036.72 | 8335.23 | 545.28 | 4384.05 | 15 | 0 | 0.74 | 5.95 | 0 | 0 |  | RTS 21/ II | RTS 21/ II | 1.1 | 8.84 |  | Práce |  |  |  | POL1_
|  | Bednící tvárnice š. 300 mm: : | [24 empty] | VV | 0
|  | ((2,76+2,60+2,76+2,60)*0,75) |  | 8.04 | [22 empty] | VV | 0
30 | 274272150RT5 | Zdivo základové z bednicích tvárnic, tl. 40 cm výplň tvárnic betonem C 25/30 | m2 | 40.32 | 0 | 0 | 1242.7 | 50105.66 | 605.3 | 24405.7 | 15 | 0 | 0.963 | 38.83 | 0 | 0 |  | RTS 21/ II | RTS 21/ II | 1.22 | 49.19 |  | Práce |  |  |  | POL1_
|  | Bednící tvárnice š. 400 mm: : | [24 empty] | VV | 0
|  | ((15,865+15,025+10,80+10,80)*0,50) |  | 26.245 | [22 empty] | VV | 0
|  | ((7,00+5,58+6,08+2,84+2,84)*0,50) |  | 12.17 | [22 empty] | VV | 0
|  | ((1,27*0,50)*3) |  | 1.905 | [22 empty] | VV | 0
31 | 274321411R00 | Železobeton základových pasů C 25/30 | m3 | 35.5175 | 0 | 0 | 2777.59 | 98653.05 | 287.41 | 10208.08 | 15 | 0 | 2.525 | 89.68 | 0 | 0 |  | RTS 21/ II | RTS 21/ II | 0.48 | 17.05 |  | Práce |  |  |  | POL1_
|  | Základové pasy š. 800 mm: : | [24 empty] | VV | 0
|  | ((15,865+15,025+2,54)*0,80*0,50)*1,25 |  | 16.715 | [22 empty] | VV | 0
|  | Základové pasy š. 1200 mm: : | [24 empty] | VV | 0
|  | (6,70*1,20*0,50)*1,25 |  | 5.025 | [22 empty] | VV | 0
|  | Základové pasy š. 600 mm: : | [24 empty] | VV | 0
|  | ((10,80+10,80+5,25+5,25+2,54)*0,60*0,50)*1,25 |  | 12.99 | [22 empty] | VV | 0
|  | Základové pasy š. 400 mm: : | [24 empty] | VV | 0
|  | ((1,05*0,40*0,50)*3)*1,25 |  | 0.7875 | [22 empty] | VV | 0
32 | 274351215R00 | Bednění stěn základových pasů - zřízení | m2 | 96.927 | 0 | 0 | 161.06 | 15611.06 | 437.94 | 42448.21 | 15 | 0 | 0.03916 | 3.8 | 0 | 0 |  | RTS 21/ II | RTS 21/ II | 1.05 | 101.77 |  | Práce |  |  |  | POL1_
|  | Bednění základových pasů - vnější: : | [24 empty] | VV | 0
|  | (15,865+10,80+15,025+10,80)*0,60 |  | 31.494 | [22 empty] | VV | 0
|  | (1,05+0,40+1,05)*0,60*3 |  | 4.5 | [22 empty] | VV | 0
|  | Bednění základových pasů - vnitřní: : | [24 empty] | VV | 0
|  | ((6,70+3,775)*2)*0,60 |  | 12.57 | [22 empty] | VV | 0
|  | ((1,875+5,25)*2)*0,60 |  | 8.55 | [22 empty] | VV | 0
|  | ((6,70+5,825)*2)*0,60 |  | 15.03 | [22 empty] | VV | 0
|  | ((1,50+2,54)*2)*0,60 |  | 4.848 | [22 empty] | VV | 0
|  | (4,83+10,80+4,325+5,15+0,60+1,10+0,88+5,54)*0,60 |  | 19.935 | [22 empty] | VV | 0
33 | 274351216R00 | Bednění stěn základových pasů - odstranění | m2 | 96.927 | 0 | 0 | 0 | 0 | 132 | 12794.36 | 15 | 0 | 0 | 0 | 0 | 0 |  | RTS 21/ II | RTS 21/ II | 0.32 | 31.02 |  | Práce |  |  |  | POL1_
|  | Včetně očištění, vytřídění a uložení bednicího materiálu. | [24 empty] | POP
|  | Bednění základových pasů - vnější: : | [24 empty] | VV | 0
|  | (15,865+10,80+15,025+10,80)*0,60 |  | 31.494 | [22 empty] | VV | 0
|  | (1,05+0,40+1,05)*0,60*3 |  | 4.5 | [22 empty] | VV | 0
|  | Bednění základových pasů - vnitřní: : | [24 empty] | VV | 0
|  | ((6,70+3,775)*2)*0,60 |  | 12.57 | [22 empty] | VV | 0
|  | ((1,875+5,25)*2)*0,60 |  | 8.55 | [22 empty] | VV | 0
|  | ((6,70+5,825)*2)*0,60 |  | 15.03 | [22 empty] | VV | 0
|  | ((1,50+2,54)*2)*0,60 |  | 4.848 | [22 empty] | VV | 0
|  | (4,83+10,80+4,325+5,15+0,60+1,10+0,88+5,54)*0,60 |  | 19.935 | [22 empty] | VV | 0
34 | 274361821R00 | Výztuž základ. pasů z betonářské oceli 10505 (R) | t | 1.4702 | 0 | 0 | 44644.87 | 65637.78 | 12765.13 | 18767.55 | 15 | 0 | 1.0212 | 1.5 | 0 | 0 |  | RTS 21/ II | RTS 21/ II | 23.531 | 34.6 |  | Práce |  |  |  | POL1_
|  | Výztuž základových pasů - dle statického výpočtu: : | [24 empty] | VV | 0
|  | (1470,219)/1000 |  | 1.4702 | [22 empty] | VV | 0
Díl: | 3 | Svislé a kompletní konstrukce |  |  |  | 0 |  | 1712905.06 |  | 825430.51 |  | 0 |  | 374.32 |  | 0 |  |  |  |  | 1650.46 | [5 empty] | DIL
35 | 311112315RT4 | Stěna z tvárnic ztraceného bednění, tl. 15 cm zalití tvárnic betonem C 25/30 | m2 | 91.395 | 0 | 0 | 629.6 | 57542.29 | 297.4 | 27180.87 | 15 | 0 | 0.37565 | 34.33 | 0 | 0 |  | RTS 21/ II | RTS 21/ II | 0.596 | 54.47 |  | Práce |  |  |  | POL1_
|  | Výtahová šachta: : | [24 empty] | VV | 0
|  | (1,95+1,80+1,95+1,80)*12,85 |  | 96.375 | [22 empty] | VV | 0
|  | -(1,20*2,25)*3 |  | -8.1 | [22 empty] | VV | 0
|  | -(1,60*2,25) |  | -3.6 | [22 empty] | VV | 0
|  | Venkovní zídka: : | [24 empty] | VV | 0
|  | (1,20*2,80)*2 |  | 6.72 | [22 empty] | VV | 0
36 | 311238153R00 | Zdivo z broušených cihelných bloků P15, tl. 240 mm | m2 | 279.751 | 0 | 0 | 840.41 | 235105.54 | 302.59 | 84649.86 | 15 | 0 | 0.22569 | 63.14 | 0 | 0 |  | RTS 21/ II | RTS 21/ II | 0.62 | 173.45 |  | Práce |  |  |  | POL1_
|  | Mezibytová stěna: : | [24 empty] | VV | 0
|  | (11,20*3,00) |  | 33.6 | [22 empty] | VV | 0
|  | (11,20*2,75)*3 |  | 92.4 | [22 empty] | VV | 0
|  | Štítové zdivo: : | [24 empty] | VV | 0
|  | (11,20*3,42)/2 |  | 19.152 | [22 empty] | VV | 0
|  | (11,20*4,77)/2 |  | 26.712 | [22 empty] | VV | 0
|  | Atikové zdivo: : | [24 empty] | VV | 0
|  | (15,855+15,035)*0,50 |  | 15.445 | [22 empty] | VV | 0
|  | Vnitřní zdivo 1. NP: : | [24 empty] | VV | 0
|  | (5,25*3,00) |  | 15.75 | [22 empty] | VV | 0
|  | ((5,70*3,00)-(1,90*2,25)) |  | 12.825 | [22 empty] | VV | 0
|  | ((2,21+2,89)*3,00-(0,90*2,10*2)) |  | 11.52 | [22 empty] | VV | 0
|  | Vnitřní zdivo - podkroví: : | [24 empty] | VV | 0
|  | (7,25+5,90+5,90+5,55)*2,245 |  | 55.227 | [22 empty] | VV | 0
|  | -(0,80*1,20)*3 |  | -2.88 | [22 empty] | VV | 0
37 | 311238236R00 | Zdivo z broušených cihelných bloků P15, tl. 380 mm | m2 | 18.36 | 0 | 0 | 1267.33 | 23268.18 | 441.67 | 8109.06 | 15 | 0 | 0.30671 | 5.63 | 0 | 0 |  | RTS 21/ II | RTS 21/ II | 0.913 | 16.76 |  | Práce |  |  |  | POL1_
|  | Zakládací tvárnice obvodového zdiva: : | [24 empty] | VV | 0
|  | (15,035+12,13+15,855)*0,50 |  | 21.51 | [22 empty] | VV | 0
|  | -(1,10*0,50)-(2,40*0,50)-(1,70*0,50)-(1,10*0,50) |  | -3.15 | [22 empty] | VV | 0
38 | 311238244R00 | Zdivo z broušených cihelných bloků P10, tl. 440 mm | m2 | 339.7185 | 0 | 0 | 1430.5 | 485967.31 | 511.5 | 173766.01 | 15 | 0 | 0.3456 | 117.41 | 0 | 0 |  | RTS 21/ II | RTS 21/ II | 1.0604 | 360.24 |  | Práce |  |  |  | POL1_
|  | Obvodové zdivo tl. 450 mm: : | [24 empty] | VV | 0
|  | 1. NP: : | [24 empty] | VV | 0
|  | (15,035+12,13+15,855)*2,50 |  | 107.55 | [22 empty] | VV | 0
|  | -(2,40*0,60)-(1,10*1,60)-(0,75*0,75)-(2,40*1,90)-(1,50*1,50)-(1,70*1,60)-(1,50*1,50)-(1,10*1,60) |  | -17.3025 | [22 empty] | VV | 0
|  | 2. NP - 3. NP: : | [24 empty] | VV | 0
|  | (15,035+12,13+15,855)*2,75*2 |  | 236.61 | [22 empty] | VV | 0
|  | -(2,40*2,40)*3*2 |  | -34.56 | [22 empty] | VV | 0
|  | -(1,50*1,50)*3*2 |  | -13.5 | [22 empty] | VV | 0
|  | -(0,75*0,75)*2 |  | -1.125 | [22 empty] | VV | 0
|  | 4. NP: : | [24 empty] | VV | 0
|  | (15,035+12,13+15,855)*1,30 |  | 55.926 | [22 empty] | VV | 0
|  | -(2,40*1,30)*3 |  | -9.36 | [22 empty] | VV | 0
|  | Vikýře: : | [24 empty] | VV | 0
|  | (3,90*2,00)*3 |  | 23.4 | [22 empty] | VV | 0
|  | -(2,40*1,10)*3 |  | -7.92 | [22 empty] | VV | 0
39 | 311238130R00 | Zdivo akustické P+D na MC 10, tl.190 mm | m2 | 44.9589 | 0 | 0 | 887.15 | 39885.29 | 342.85 | 15414.16 | 15 | 0 | 0.21063 | 9.47 | 0 | 0 |  | RTS 21/ II | RTS 21/ II | 0.7172 | 32.24 |  | Práce |  |  |  | POL1_
|  | Vnitřní zdivo tl. 200 mm: : | [24 empty] | VV | 0
|  | 1. NP: : | [24 empty] | VV | 0
|  | (2,45+2,36)*3,00 |  | 14.43 | [22 empty] | VV | 0
|  | -(1,20*2,25) |  | -2.7 | [22 empty] | VV | 0
|  | 2. NP - 4. NP: : | [24 empty] | VV | 0
|  | ((2,45+2,36)*2,75)*3 |  | 39.6825 | [22 empty] | VV | 0
|  | -(1,20*2,25)*3 |  | -8.1 | [22 empty] | VV | 0
|  | Podkroví: : | [24 empty] | VV | 0
|  | (1,96*0,84) |  | 1.6464 | [22 empty] | VV | 0
40 | 311238138R00 | Zdivo akustické z broušených cihelných bloků na MC 10, tl.250 mm | m2 | 188.25 | 0 | 0 | 1440 | 271080 | 414 | 77935.5 | 15 | 0 | 0.29018 | 54.63 | 0 | 0 |  | RTS 21/ II | RTS 21/ II | 0.87 | 163.78 |  | Práce |  |  |  | POL1_
|  | Vnitřní zdivo tl. 250 mm: : | [24 empty] | VV | 0
|  | 1. NP: : | [24 empty] | VV | 0
|  | (5,95+2,89)*3,00 |  | 26.52 | [22 empty] | VV | 0
|  | -(0,90*2,05) |  | -1.845 | [22 empty] | VV | 0
|  | 2. NP - 4. NP: : | [24 empty] | VV | 0
|  | ((7,25+5,75+5,95+2,89)*2,75)*3 |  | 180.18 | [22 empty] | VV | 0
|  | -((0,90*2,05)*3)*3 |  | -16.605 | [22 empty] | VV | 0
41 | 311271176R00 | Zdivo akustické vápenopískové tl. 25 cm | m2 | 47.4075 | 0 | 0 | 1110.03 | 52623.75 | 311.97 | 14789.72 | 15 | 0 | 0.23224 | 11.01 | 0 | 0 |  | RTS 21/ II | RTS 21/ II | 0.6492 | 30.78 |  | Práce |  |  |  | POL1_
|  | Vnitřní zdivo: : | [24 empty] | VV | 0
|  | 1. NP: : | [24 empty] | VV | 0
|  | (2,41*3,00) |  | 7.23 | [22 empty] | VV | 0
|  | 2. NP - 4. NP: : | [24 empty] | VV | 0
|  | ((2,41+2,46)*2,75)*3 |  | 40.1775 | [22 empty] | VV | 0
42 | 311321826R00 | Železobeton nadzákladových zdí pohledový C 30/37 | m3 | 6.2438 | 0 | 0 | 3203.51 | 20001.92 | 616.49 | 3849.21 | 15 | 0 | 2.5301 | 15.8 | 0 | 0 |  | RTS 21/ II | RTS 21/ II | 1.212 | 7.57 |  | Práce |  |  |  | POL1_
|  | Včetně pomocného lešení o výšce podlahy do 1900 mm a pro zatížení 1,5 kPa. | [24 empty] | POP
|  | Betonové stěny balkonu: : | [24 empty] | VV | 0
|  | 1. NP: : | [24 empty] | VV | 0
|  | (1,20*3,00*0,15)*1,25 |  | 0.675 | [22 empty] | VV | 0
|  | 2. NP - 4. NP: : | [24 empty] | VV | 0
|  | (((1,20*2,75*0,15)*3)*3)*1,25 |  | 5.5687 | [22 empty] | VV | 0
43 | 311351101R00 | Bednění nadzákladových zdí jednostranné - zřízení | m2 | 70.7625 | 0 | 0 | 191.38 | 13542.53 | 464.62 | 32877.67 | 15 | 0 | 0.03525 | 2.49 | 0 | 0 |  | RTS 21/ II | RTS 21/ II | 0.74 | 52.36 |  | Práce |  |  |  | POL1_
|  | Bednění stěn balkonu: : | [24 empty] | VV | 0
|  | 1. NP: : | [24 empty] | VV | 0
|  | (1,20+0,15+1,20)*3,00 |  | 7.65 | [22 empty] | VV | 0
|  | 2. NP - 4. NP: : | [24 empty] | VV | 0
|  | (((1,20+0,15+1,20)*2,75)*3)*3 |  | 63.1125 | [22 empty] | VV | 0
44 | 311351102R00 | Bednění nadzákladových zdí jednostranné-odstranění | m2 | 70.7625 | 0 | 0 | 0 | 0 | 259.5 | 18362.87 | 15 | 0 | 0 | 0 | 0 | 0 |  | RTS 21/ II | RTS 21/ II | 0.35 | 24.77 |  | Práce |  |  |  | POL1_
|  | Bednění stěn balkonu: : | [24 empty] | VV | 0
|  | 1. NP: : | [24 empty] | VV | 0
|  | (1,20+0,15+1,20)*3,00 |  | 7.65 | [22 empty] | VV | 0
|  | 2. NP - 4. NP: : | [24 empty] | VV | 0
|  | (((1,20+0,15+1,20)*2,75)*3)*3 |  | 63.1125 | [22 empty] | VV | 0
45 | 311361821R00 | Výztuž nadzáklad. zdí z betonářské oceli 10505 (R) | t | 0.7093 | 0 | 0 | 44155.98 | 31319.84 | 13454.02 | 9542.94 | 15 | 0 | 1.0203 | 0.72 | 0 | 0 |  | RTS 21/ II | RTS 21/ II | 25.271 | 17.92 |  | Práce |  |  |  | POL1_
|  | Výztuž výtahové šachty - dle statického výpočtu: : | [24 empty] | VV | 0
|  | (709,303)/1000 |  | 0.7093 | [22 empty] | VV | 0
46 | 342248109R00 | Příčky z broušených cihelných bloků P+D na MVC 5, tl. 80 mm | m2 | 370.6925 | 0 | 0 | 368.04 | 136429.67 | 261.96 | 97106.61 | 15 | 0 | 0.09203 | 34.11 | 0 | 0 |  | RTS 21/ II | RTS 21/ II | 0.546 | 202.4 |  | Práce |  |  |  | POL1_
|  | Vnitřní zdivo: : | [24 empty] | VV | 0
|  | 1. NP: : | [24 empty] | VV | 0
|  | (4,45+2,15+2,00+3,80+1,96+1,95+2,85+4,98+0,85+0,40+2,80+1,95+1,00)*3,00 |  | 93.42 | [22 empty] | VV | 0
|  | -(0,80*2,02)*2-(1,70*2,10)-(0,90*2,02)*2 |  | -10.438 | [22 empty] | VV | 0
|  | 2. NP - 4. NP: : | [24 empty] | VV | 0
|  | ((2,75+2,60+1,60)*2,75)*3 |  | 57.3375 | [22 empty] | VV | 0
|  | (-(0,80*2,02)-(0,90*2,02))*3 |  | -10.302 | [22 empty] | VV | 0
|  | ((2,60+2,10+2,10+0,90+6,50+1,70)*2,75)*3 |  | 131.175 | [22 empty] | VV | 0
|  | (-(0,80*2,02)*2-(0,90*2,02)*2)*3 |  | -20.604 | [22 empty] | VV | 0
|  | ((4,98+1,10+0,15+1,95+2,85+1,80+0,90+2,80+0,85+0,30)*2,75)*3 |  | 145.86 | [22 empty] | VV | 0
|  | (-(0,90*2,02)*2-(0,80*2,02))*3 |  | -15.756 | [22 empty] | VV | 0
47 | 342248114R00 | Příčky z broušených cihelných bloků P+D na MVC 5, tl. 140 mm | m2 | 29.214 | 0 | 0 | 490.96 | 14342.91 | 283.04 | 8268.73 | 15 | 0 | 0.14137 | 4.13 | 0 | 0 |  | RTS 21/ II | RTS 21/ II | 0.593 | 17.32 |  | Práce |  |  |  | POL1_
|  | Vnitřní zdivo tl. 150 mm: : | [24 empty] | VV | 0
|  | 1. NP: : | [24 empty] | VV | 0
|  | (4,45+6,50)*3,00 |  | 32.85 | [22 empty] | VV | 0
|  | -(0,90*2,02)*2 |  | -3.636 | [22 empty] | VV | 0
48 | 346275115R00 | Přizdívky z desek váponopískových tl. 150 mm | m2 | 22.25 | 0 | 0 | 807.99 | 17977.78 | 326.01 | 7253.72 | 15 | 0 | 0.15931 | 3.54 | 0 | 0 |  | RTS 21/ II | RTS 21/ II | 0.704 | 15.66 |  | Práce |  |  |  | POL1_
|  | 1. NP: : | [24 empty] | VV | 0
|  | M.č. 110 WC: : | [24 empty] | VV | 0
|  | (1,00*1,25) |  | 1.25 | [22 empty] | VV | 0
|  | Byt č. 1 - 2+KK: : | [24 empty] | VV | 0
|  | M.č. 112.2 Koupelna, WC: : | [24 empty] | VV | 0
|  | (1,95*1,25) |  | 2.4375 | [22 empty] | VV | 0
|  | 2. NP - 4. NP: : | [24 empty] | VV | 0
|  | Byt č. 2, 5, 8 - 1+KK: : | [24 empty] | VV | 0
|  | M.č. 203.2, 303.2, 403.2 - Koupelna + WC: : | [24 empty] | VV | 0
|  | (2,10*1,25)*3 |  | 7.875 | [22 empty] | VV | 0
|  | Byt č. 3, 6, 9 - 2+KK: : | [24 empty] | VV | 0
|  | M.č. 204.2, 304.2, 404.2 - WC: : | [24 empty] | VV | 0
|  | (0,90*1,25)*3 |  | 3.375 | [22 empty] | VV | 0
|  | Byt č. 4, 7, 10 - 2+KK: : | [24 empty] | VV | 0
|  | M.č. 205.2, 305.2, 405.2 - Koupelna + WC: : | [24 empty] | VV | 0
|  | (1,95*1,25)*3 |  | 7.3125 | [22 empty] | VV | 0
49 | 317168112R00 | Překlad nenosný plochý 115x71x1250 mm | kus | 31 | 0 | 0 | 190.38 | 5901.78 | 152.12 | 4715.72 | 15 | 0 | 0.02288 | 0.71 | 0 | 0 |  | RTS 21/ II | RTS 21/ II | 0.3175 | 9.84 |  | Práce |  |  |  | POL1_
|  | Včetně dodávky překladů. | [24 empty] | POP
|  | 1. NP: : | [24 empty] | VV | 0
|  | (4,0) |  | 4 | [22 empty] | VV | 0
|  | 2. NP - 4. NP: : | [24 empty] | VV | 0
|  | (9,0)*3 |  | 27 | [22 empty] | VV | 0
50 | 317168115R00 | Překlad nenosný plochý 115x71x2000 mm | kus | 1 | 0 | 0 | 302.63 | 302.63 | 166.37 | 166.37 | 15 | 0 | 0.03512 | 0.04 | 0 | 0 |  | RTS 21/ II | RTS 21/ II | 0.3475 | 0.35 |  | Práce |  |  |  | POL1_
|  | Včetně dodávky překladů. | [24 empty] | POP
|  | 1. NP: : | [24 empty] | VV | 0
|  | (1,0) |  | 1 | [22 empty] | VV | 0
51 | 317168122R00 | Překlad nenosný plochý 145x71x1250 mm | kus | 2 | 0 | 0 | 228.38 | 456.76 | 152.12 | 304.24 | 15 | 0 | 0.02575 | 0.05 | 0 | 0 |  | RTS 21/ II | RTS 21/ II | 0.3175 | 0.64 |  | Práce |  |  |  | POL1_
|  | Včetně dodávky překladů. | [24 empty] | POP
|  | 1. NP: : | [24 empty] | VV | 0
|  | (2,0) |  | 2 | [22 empty] | VV | 0
52 | 317168130R00 | Překlad nosný 7 vysoký 70x238x1000 mm | kus | 16 | 0 | 0 | 239.94 | 3839.04 | 116.56 | 1864.96 | 15 | 0 | 0.03637 | 0.58 | 0 | 0 |  | RTS 21/ II | RTS 21/ II | 0.245 | 3.92 |  | Práce |  |  |  | POL1_
|  | 1. NP: : | [24 empty] | VV | 0
|  | (4,0) |  | 4 | [22 empty] | VV | 0
|  | 2. NP - 4. NP: : | [24 empty] | VV | 0
|  | (4,0)*3 |  | 12 | [22 empty] | VV | 0
53 | 317168131R00 | Překlad nosný 7 vysoký 70x238x1250 mm | kus | 48 | 0 | 0 | 321.91 | 15451.68 | 120.09 | 5764.32 | 15 | 0 | 0.04529 | 2.17 | 0 | 0 |  | RTS 21/ II | RTS 21/ II | 0.2525 | 12.12 |  | Práce |  |  |  | POL1_
|  | 1. NP: : | [24 empty] | VV | 0
|  | (12,0) |  | 12 | [22 empty] | VV | 0
|  | 2. NP - 4. NP: : | [24 empty] | VV | 0
|  | (9,0)*3 |  | 27 | [22 empty] | VV | 0
|  | Podkroví: : | [24 empty] | VV | 0
|  | (9,0) |  | 9 | [22 empty] | VV | 0
54 | 317168132R00 | Překlad nosný 7 vysoký 70x238x1500 mm | kus | 16 | 0 | 0 | 380.37 | 6085.92 | 123.63 | 1978.08 | 15 | 0 | 0.05422 | 0.87 | 0 | 0 |  | RTS 21/ II | RTS 21/ II | 0.26 | 4.16 |  | Práce |  |  |  | POL1_
|  | 1. NP: : | [24 empty] | VV | 0
|  | (10,0) |  | 10 | [22 empty] | VV | 0
|  | 2. NP - 4. NP: : | [24 empty] | VV | 0
|  | (2,0)*3 |  | 6 | [22 empty] | VV | 0
55 | 317168133R00 | Překlad nosný 7 vysoký 70x238x1750 mm | kus | 34 | 0 | 0 | 482.83 | 16416.22 | 127.17 | 4323.78 | 15 | 0 | 0.06314 | 2.15 | 0 | 0 |  | RTS 21/ II | RTS 21/ II | 0.2675 | 9.1 |  | Práce |  |  |  | POL1_
56 | 317168134R00 | Překlad nosný 7 vysoký 70x238x2000 mm | kus | 4 | 0 | 0 | 622.12 | 2488.48 | 142.88 | 571.52 | 15 | 0 | 0.07207 | 0.29 | 0 | 0 |  | RTS 21/ II | RTS 21/ II | 0.3 | 1.2 |  | Práce |  |  |  | POL1_
|  | 1. NP: : | [24 empty] | VV | 0
|  | (4,0) |  | 4 | [22 empty] | VV | 0
57 | 317168135R00 | Překlad nosný 7 vysoký 70x238x2250 mm | kus | 4 | 0 | 0 | 707.69 | 2830.76 | 166.31 | 665.24 | 15 | 0 | 0.08106 | 0.32 | 0 | 0 |  | RTS 21/ II | RTS 21/ II | 0.35 | 1.4 |  | Práce |  |  |  | POL1_
|  | 1. NP: : | [24 empty] | VV | 0
|  | (4,0) |  | 4 | [22 empty] | VV | 0
58 | 317168138R00 | Překlad nosný 7 vysoký 70x238x3000 mm | kus | 16 | 0 | 0 | 1014.85 | 16237.6 | 210.15 | 3362.4 | 15 | 0 | 0.10784 | 1.73 | 0 | 0 |  | RTS 21/ II | RTS 21/ II | 0.44 | 7.04 |  | Práce |  |  |  | POL1_
59 | 317941121R00 | Osazení ocelových válcovaných nosníků do č.12 | t | 0.13086 | 0 | 0 | 23.97 | 3.14 | 11076.03 | 1449.41 | 15 | 0 | 0.01954 | 0 | 0 | 0 |  | RTS 21/ II | RTS 21/ II | 18.175 | 2.38 |  | Práce |  |  |  | POL1_
|  | Osazení ocelových nosníků - 4. NP - věnce a ztužující pásy: : | [24 empty] | VV | 0
|  | I 120: : | [24 empty] | VV | 0
|  | (1,95*11,10)/1000 |  | 0.02165 | [22 empty] | VV | 0
|  | HEA 120: : | [24 empty] | VV | 0
|  | (5,488*19,90)/1000 |  | 0.10921 | [22 empty] | VV | 0
60 | 13380520R | Tyč průřezu I 120, střední, jakost oceli S235 11375 | t | 0.02273 | 0 | 0 | 38570 | 876.7 | 0 | 0 | 15 | 0 | 1 | 0.02 | 0 | 0 | SPCM | RTS 21/ II | RTS 21/ II | 0 | 0 |  | Specifikace |  |  |  | POL3_
|  | Osazení ocelových nosníků - 4. NP - věnce a ztužující pásy: : | [24 empty] | VV | 0
|  | I 120: : | [24 empty] | VV | 0
|  | ((1,95*11,10)/1000)*1,05 |  | 0.02273 | [22 empty] | VV | 0
61 | 13388130R | Tyč průřezu HEA120, střední, jakost oceli S235 11375 | t | 0.11467 | 0 | 0 | 39660 | 4547.81 | 0 | 0 | 15 | 0 | 1 | 0.11 | 0 | 0 | SPCM | RTS 21/ II | RTS 21/ II | 0 | 0 |  | Specifikace |  |  |  | POL3_
|  | Osazení ocelových nosníků - 4. NP - věnce a ztužující pásy: : | [24 empty] | VV | 0
|  | HEA 120: : | [24 empty] | VV | 0
|  | ((5,488*19,90)/1000)*1,05 |  | 0.11467 | [22 empty] | VV | 0
62 | 133PC001 | D+M Ocelové pásoviny tl. 10 mm | t | 0.01623 | 0 | 0 | 0 | 0 | 35500 | 576.17 | 15 | 0 | 0 | 0 | 0 | 0 |  | Vlastní | Indiv | 0 | 0 |  | Práce |  |  |  | POL1_
|  | Osazení ocelových nosníků - 4. NP - věnce a ztužující pásy: : | [24 empty] | VV | 0
|  | ((9,81)/1000)*1,05 |  | 0.0103 | [22 empty] | VV | 0
|  | ((5,65)/1000)*1,05 |  | 0.00593 | [22 empty] | VV | 0
63 | 317941123R00 | Osazení ocelových válcovaných nosníků č.14-22 | t | 2.5892 | 0 | 0 | 20.97 | 54.3 | 10149.03 | 26277.77 | 15 | 0 | 0.01709 | 0.04 | 0 | 0 |  | RTS 21/ II | RTS 21/ II | 16.583 | 42.94 |  | Práce |  |  |  | POL1_
|  | Osazené nosníků HEA 180 - krov: : | [24 empty] | VV | 0
|  | (((15,855+15,855+5,475)*35,50)/1000) |  | 1.3201 | [22 empty] | VV | 0
|  | Osazení ocelových nosníků - 4. NP - věnce a ztužující pásy: : | [24 empty] | VV | 0
|  | HEA 180: : | [24 empty] | VV | 0
|  | (6,00*35,50)/1000 |  | 0.213 | [22 empty] | VV | 0
|  | (13,00*35,50)/1000 |  | 0.4615 | [22 empty] | VV | 0
|  | (2,00*35,50)/1000 |  | 0.071 | [22 empty] | VV | 0
|  | (2,50*35,50)/1000 |  | 0.08875 | [22 empty] | VV | 0
|  | (7,00*35,50)/1000 |  | 0.2485 | [22 empty] | VV | 0
|  | (5,25*35,50)/1000 |  | 0.18638 | [22 empty] | VV | 0
64 | 13486310R | Tyč průřezu HEA 180, hrubé, jakost oceli S235 11375 | t | 2.7847 | 0 | 0 | 39660 | 110439.62 | 0 | 0 | 15 | 0 | 1 | 2.78 | 0 | 0 | SPCM | RTS 21/ II | RTS 21/ II | 0 | 0 |  | Specifikace |  |  |  | POL3_
|  | Osazené nosníků HEA 180 - krov: : | [24 empty] | VV | 0
|  | (((15,855+15,855+5,475)*35,50)/1000)*1,1 |  | 1.4521 | [22 empty] | VV | 0
|  | Osazení ocelových nosníků - 4. NP - věnce a ztužující pásy: : | [24 empty] | VV | 0
|  | HEA 180: : | [24 empty] | VV | 0
|  | ((6,00*35,50)/1000)*1,05 |  | 0.22365 | [22 empty] | VV | 0
|  | ((13,00*35,50)/1000)*1,05 |  | 0.48458 | [22 empty] | VV | 0
|  | ((2,00*35,50)/1000)*1,05 |  | 0.07455 | [22 empty] | VV | 0
|  | ((2,50*35,50)/1000)*1,05 |  | 0.09319 | [22 empty] | VV | 0
|  | ((7,00*35,50)/1000)*1,05 |  | 0.26093 | [22 empty] | VV | 0
|  | ((5,25*35,50)/1000)*1,05 |  | 0.19569 | [22 empty] | VV | 0
65 | 133PC002 | Ocelové spojovací prvky pro pozední věnce | t | 0.06746 | 0 | 0 | 0 | 0 | 43500 | 2934.51 | 15 | 0 | 0 | 0 | 0 | 0 |  | Vlastní | Indiv | 0 | 0 |  | Práce |  |  |  | POL1_
|  | Poznámka a - pásovina se dvěma pracnami: : | [24 empty] | VV | 0
|  | (1,413*18)/1000 |  | 0.02543 | [22 empty] | VV | 0
|  | Poznámka b - Plotna s navařenými pracnami: : | [24 empty] | VV | 0
|  | (4,67*9)/1000 |  | 0.04203 | [22 empty] | VV | 0
66 | 342263420R00 | Osazení revizních dvířek do 0,50 m2 | kus | 16 | 0 | 0 | 11.69 | 187.04 | 524.31 | 8388.96 | 15 | 0 | 0.00024 | 0 | 0 | 0 |  | RTS 21/ II | RTS 21/ II | 1.04 | 16.64 |  | Práce |  |  |  | POL1_
|  | Včetně vytvoření otvoru a osazení rámu s dvířky a prošroubování. | [24 empty] | POP
|  | Z/12 - Revizní dvířka 300/300 mm: : | [24 empty] | VV | 0
|  | (6,0) |  | 6 | [22 empty] | VV | 0
|  | Z/18 - Revizní dvířka 200/200 mm: : | [24 empty] | VV | 0
|  | (10,0) |  | 10 | [22 empty] | VV | 0
67 | 553476592R | Z/12 - Dvířka revizní do SDK 300x300 mm | kus | 6 | 0 | 0 | 577 | 3462 | 0 | 0 | 15 | 0 | 0.0016 | 0.01 | 0 | 0 | SPCM | RTS 21/ II | RTS 21/ II | 0 | 0 |  | Specifikace |  |  |  | POL3_
|  | Z/12 - Revizní dvířka 300/300 mm: : | [24 empty] | VV | 0
|  | (6,0) |  | 6 | [22 empty] | VV | 0
68 | 553476590R | Z/18 - Dvířka revizní do SDK 200x200 mm | kus | 10 | 0 | 0 | 436 | 4360 | 0 | 0 | 15 | 0 | 0.0009 | 0.01 | 0 | 0 | SPCM | RTS 21/ II | RTS 21/ II | 0 | 0 |  | Specifikace |  |  |  | POL3_
|  | Z/18 - Revizní dvířka 200/200 mm: : | [24 empty] | VV | 0
|  | (10,0) |  | 10 | [22 empty] | VV | 0
69 | 342264051RT2 | Podhled sádrokartonový na zavěšenou ocel. konstr. desky protipožární tl. 12,5 mm, bez izolace | m2 | 298.8106 | 0 | 0 | 329.91 | 98580.61 | 488.09 | 145846.47 | 15 | 0 | 0.01373 | 4.1 | 0 | 0 |  | RTS 21/ II | RTS 21/ II | 1.011 | 302.1 |  | Práce |  |  |  | POL1_
|  | 1. NP: : | [24 empty] | VV | 0
|  | M.č. 101 Zádveří: : | [24 empty] | VV | 0
|  | (5,80) |  | 5.8 | [22 empty] | VV | 0
|  | M.č. 102 Chodba: : | [24 empty] | VV | 0
|  | (16,40) |  | 16.4 | [22 empty] | VV | 0
|  | M.č. 103 Schodiště: : | [24 empty] | VV | 0
|  | (12,50) |  | 12.5 | [22 empty] | VV | 0
|  | M.č. 108 Pracovna sociálního pracovníka: : | [24 empty] | VV | 0
|  | (12,70) |  | 12.7 | [22 empty] | VV | 0
|  | 4. NP: : | [24 empty] | VV | 0
|  | M.č. 401 Schodiště: : | [24 empty] | VV | 0
|  | ((2,20*2,37)+(3,96*2,20)) |  | 13.926 | [22 empty] | VV | 0
|  | Byt č. 8 - 1+KK: : | [24 empty] | VV | 0
|  | M.č. 403.1 Předsíň: : | [24 empty] | VV | 0
|  | (4,00) |  | 4 | [22 empty] | VV | 0
|  | M.č. 403.3 Obývací pokoj s kuchyňským koutem: : | [24 empty] | VV | 0
|  | ((5,35*2,37)+(5,35*0,99)+(4,65*1,70)) |  | 25.881 | [22 empty] | VV | 0
|  | Byt č. 9 - 2+KK: : | [24 empty] | VV | 0
|  | M.č. 404.1 Předsíň: : | [24 empty] | VV | 0
|  | (6,00) |  | 6 | [22 empty] | VV | 0
|  | M.č. 404.4 Obývací pokoj s kuchyňským koutem: : | [24 empty] | VV | 0
|  | ((3,25*2,60)+(5,45*2,37)+(5,45*2,10)) |  | 32.8115 | [22 empty] | VV | 0
|  | M.č. 404.5 Pokoj: : | [24 empty] | VV | 0
|  | ((3,91*2,37)+(3,91*1,10)) |  | 13.5677 | [22 empty] | VV | 0
|  | Byt č. 10 - 2+KK: : | [24 empty] | VV | 0
|  | M.č. 405.1 Předsíň: : | [24 empty] | VV | 0
|  | (5,30) |  | 5.3 | [22 empty] | VV | 0
|  | M.č. 405.3 Obývací pokoj s kuchyňským koutem: : | [24 empty] | VV | 0
|  | ((4,655*2,37)+(4,655*3,52)+(2,88*0,90)) |  | 30.0099 | [22 empty] | VV | 0
|  | M.č. 405.4 Pokoj: : | [24 empty] | VV | 0
|  | ((5,175*2,37)+(5,175*1,10)) |  | 17.9572 | [22 empty] | VV | 0
|  | Podkroví: : | [24 empty] | VV | 0
|  | (15,355*3,32)*2 |  | 101.9572 | [22 empty] | VV | 0
70 | 342264051RT3 | Podhled sádrokartonový na zavěšenou ocel. konstr. desky standard impreg. tl. 12,5 mm, bez izolace | m2 | 55.148 | 0 | 0 | 359.91 | 19848.32 | 488.09 | 26917.19 | 15 | 0 | 0.01215 | 0.67 | 0 | 0 |  | RTS 21/ II | RTS 21/ II | 1.011 | 55.75 |  | Práce |  |  |  | POL1_
|  | 1. NP: : | [24 empty] | VV | 0
|  | M.č. 109 Předsíň WC: : | [24 empty] | VV | 0
|  | (1,70) |  | 1.7 | [22 empty] | VV | 0
|  | M.č. 110 WC: : | [24 empty] | VV | 0
|  | (1,70) |  | 1.7 | [22 empty] | VV | 0
|  | Byt č. 1 - 2+KK: : | [24 empty] | VV | 0
|  | M.č. 112.2 Koupelna, WC: : | [24 empty] | VV | 0
|  | (5,50) |  | 5.5 | [22 empty] | VV | 0
|  | 2. NP - 3. NP: : | [24 empty] | VV | 0
|  | Byt č. 2, 5 - 1+KK: : | [24 empty] | VV | 0
|  | M.č. 203.2/303.2 Koupelna, WC: : | [24 empty] | VV | 0
|  | (4,80)*2 |  | 9.6 | [22 empty] | VV | 0
|  | Byt č. 3, 6 - 2+KK: : | [24 empty] | VV | 0
|  | M.č. 204.2/304.2 WC: : | [24 empty] | VV | 0
|  | (1,50)*2 |  | 3 | [22 empty] | VV | 0
|  | M.č. 204.3/304.3 Koupelna: : | [24 empty] | VV | 0
|  | (3,20)*2 |  | 6.4 | [22 empty] | VV | 0
|  | Byt č. 4, 7 - 2+KK: : | [24 empty] | VV | 0
|  | M.č. 205.2/305.2 Koupelna, WC: : | [24 empty] | VV | 0
|  | (5,50)*2 |  | 11 | [22 empty] | VV | 0
|  | 4. NP: : | [24 empty] | VV | 0
|  | Byt č. 8 - 1+KK: : | [24 empty] | VV | 0
|  | M.č. 403.2 Koupelna, WC: : | [24 empty] | VV | 0
|  | ((1,80*2,37)+(1,80*0,99)) |  | 6.048 | [22 empty] | VV | 0
|  | Byt č. 9 - 2+KK: : | [24 empty] | VV | 0
|  | M.č. 404.2 WC: : | [24 empty] | VV | 0
|  | (1,50) |  | 1.5 | [22 empty] | VV | 0
|  | M.č. 404.3 Koupelna: : | [24 empty] | VV | 0
|  | (3,20) |  | 3.2 | [22 empty] | VV | 0
|  | Byt č. 10 - 2+KK: : | [24 empty] | VV | 0
|  | M.č. 405.2 Koupelna, WC: : | [24 empty] | VV | 0
|  | (5,50) |  | 5.5 | [22 empty] | VV | 0
71 | 317998121R00 | Izolace mezi překlady polystyren XPS tl. 160 mm | m | 61.75 | 0 | 0 | 0 | 0 | 146.5 | 9046.38 | 15 | 0 | 0.00083 | 0.05 | 0 | 0 |  | Vlastní | RTS 21/ II | 0.15 | 9.26 |  | Práce |  |  |  | POL1_
|  | 1. NP: : | [24 empty] | VV | 0
|  | (1,50+2,00+2,25+1,75+3,00+1,00+1,50+3,00) |  | 16 | [22 empty] | VV | 0
|  | 2. NP - 4. NP: : | [24 empty] | VV | 0
|  | (3,00+1,75+3,00+1,75+1,75+1,00+3,00)*3 |  | 45.75 | [22 empty] | VV | 0
72 | 311311911R00 | Beton nadzákladových zdí prostý C 16/20 | m3 | 0.45488 | 0 | 0 | 2614.63 | 1189.34 | 495.37 | 225.33 | 15 | 0 | 2.5277 | 1.15 | 0 | 0 |  | RTS 21/ II | RTS 21/ II | 0.977 | 0.44 |  | Práce |  |  |  | POL1_
|  | Betonová mazanina zděných atik tl. 50 - 70 mm: : | [24 empty] | VV | 0
|  | ((12,13+12,13)*0,25*0,06)*1,25 |  | 0.45488 | [22 empty] | VV | 0
73 | 311351105R00 | Bednění nadzákladových zdí oboustranné - zřízení | m2 | 1.4556 | 0 | 0 | 177.45 | 258.3 | 389.55 | 567.03 | 15 | 0 | 0.03931 | 0.06 | 0 | 0 |  | RTS 21/ II | RTS 21/ II | 0.65 | 0.95 |  | Práce |  |  |  | POL1_
|  | Betonová mazanina zděných atik tl. 50 - 70 mm: : | [24 empty] | VV | 0
|  | ((12,13+12,13)*0,06) |  | 1.4556 | [22 empty] | VV | 0
74 | 311351106R00 | Bednění nadzákladových zdí oboustranné-odstranění | m2 | 1.4556 | 0 | 0 | 0 | 0 | 259.5 | 377.73 | 15 | 0 | 0 | 0 | 0 | 0 |  | RTS 21/ II | RTS 21/ II | 0.35 | 0.51 |  | Práce |  |  |  | POL1_
|  | Betonová mazanina zděných atik tl. 50 - 70 mm: : | [24 empty] | VV | 0
|  | ((12,13+12,13)*0,06) |  | 1.4556 | [22 empty] | VV | 0
Díl: | 4 | Vodorovné konstrukce |  |  |  | 0 |  | 1488993.4 |  | 1053573.93 |  | 0 |  | 462.52 |  | 0 |  |  |  |  | 1842.3 | [5 empty] | DIL
75 | 411321414R00 | Stropy deskové ze železobetonu C 25/30 | m3 | 127.9207 | 0 | 0 | 2790.19 | 356923.2 | 509.81 | 65215.28 | 15 | 0 | 2.5251 | 323.02 | 0 | 0 |  | RTS 21/ II | RTS 21/ II | 0.987 | 126.26 |  | Práce |  |  |  | POL1_
|  | Stropy 1. NP tl. 200 mm: : | [24 empty] | VV | 0
|  | (15,495*11,77*0,20)*1,25 |  | 45.594 | [22 empty] | VV | 0
|  | -(3,80*2,70*0,20) |  | -2.052 | [22 empty] | VV | 0
|  | -(2,46*2,36*0,20) |  | -1.1611 | [22 empty] | VV | 0
|  | Stropy 2. NP - 3. NP tl. 200 mm: : | [24 empty] | VV | 0
|  | ((15,495*11,77*0,20)*1,25)*2 |  | 91.1881 | [22 empty] | VV | 0
|  | -(2,20*3,50*0,20)*2 |  | -3.08 | [22 empty] | VV | 0
|  | -(2,46*2,61*0,20)*2 |  | -2.5682 | [22 empty] | VV | 0
76 | 411321825R00 | Stropy deskové ze železobetonu pohledového C 25/30 | m3 | 6.12 | 0 | 0 | 2790.19 | 17075.96 | 509.81 | 3120.04 | 15 | 0 | 2.5251 | 15.45 | 0 | 0 |  | RTS 21/ II | RTS 21/ II | 0.987 | 6.04 |  | Práce |  |  |  | POL1_
|  | ŽB deska balkonu tl. 160 mm: : | [24 empty] | VV | 0
|  | (((3,40*0,16)*3)*3)*1,25 |  | 6.12 | [22 empty] | VV | 0
77 | 411351101R00 | Bednění stropů deskových, bednění vlastní -zřízení | m2 | 547.8362 | 0 | 0 | 231.22 | 126670.69 | 391.78 | 214631.27 | 15 | 0 | 0.04751 | 26.03 | 0 | 0 |  | RTS 21/ II | RTS 21/ II | 0.65 | 356.09 |  | Práce |  |  |  | POL1_
|  | Bednění stropů - svislé - 1. NP: : | [24 empty] | VV | 0
|  | (7,25+4,45+7,25+4,45)*0,20 |  | 4.68 | [22 empty] | VV | 0
|  | (6,50+7,25+6,50+7,25)*0,20 |  | 5.5 | [22 empty] | VV | 0
|  | (2,45+1,90+2,45+1,90)*0,20 |  | 1.74 | [22 empty] | VV | 0
|  | (2,11+2,89+2,11+2,89)*0,20 |  | 2 | [22 empty] | VV | 0
|  | (5,175+11,40+4,655+11,40)*0,20 |  | 6.526 | [22 empty] | VV | 0
|  | Bednění stropů - svislé - 2. NP až 3. NP: : | [24 empty] | VV | 0
|  | ((7,25+4,45+7,25+4,45)*0,20)*2 |  | 9.36 | [22 empty] | VV | 0
|  | ((7,25+6,50+9,46+2,89+2,21+3,51)*0,20)*2 |  | 12.728 | [22 empty] | VV | 0
|  | ((2,20+2,15+2,20+2,15)*0,20)*2 |  | 3.48 | [22 empty] | VV | 0
|  | ((5,175+11,20+4,655+11,20)*0,20)*2 |  | 12.892 | [22 empty] | VV | 0
|  | Bednění stropů - svislé - balkony: : | [24 empty] | VV | 0
|  | (((1,20+3,00+1,20)*0,16)*3)*3 |  | 7.776 | [22 empty] | VV | 0
|  | Bednění stropů - vodorovné - 1. NP: : | [24 empty] | VV | 0
|  | ((7,25*4,45)+(6,50*7,25)+(2,00*0,20)) |  | 79.7875 | [22 empty] | VV | 0
|  | ((2,45*1,90)+(2,11*2,89)) |  | 10.7529 | [22 empty] | VV | 0
|  | (5,175*11,40) |  | 58.995 | [22 empty] | VV | 0
|  | Bednění stropů - vodorovné - 2. NP až 3. NP: : | [24 empty] | VV | 0
|  | ((7,25*4,45)+(7,25*6,50)+(2,21*2,89))*2 |  | 171.5488 | [22 empty] | VV | 0
|  | (2,20*2,20)*2 |  | 9.68 | [22 empty] | VV | 0
|  | (5,175*11,40)*2 |  | 117.99 | [22 empty] | VV | 0
|  | Bednění stropů - vodorovné - balkony: : | [24 empty] | VV | 0
|  | ((1,20*3,00)*3)*3 |  | 32.4 | [22 empty] | VV | 0
78 | 411351102R00 | Bednění stropů deskových, vlastní - odstranění | m2 | 547.8362 | 0 | 0 | 0 | 0 | 139 | 76149.23 | 15 | 0 | 0 | 0 | 0 | 0 |  | RTS 21/ II | RTS 21/ II | 0.173 | 94.78 |  | Práce |  |  |  | POL1_
|  | Bednění stropů - svislé - 1. NP: : | [24 empty] | VV | 0
|  | (7,25+4,45+7,25+4,45)*0,20 |  | 4.68 | [22 empty] | VV | 0
|  | (6,50+7,25+6,50+7,25)*0,20 |  | 5.5 | [22 empty] | VV | 0
|  | (2,45+1,90+2,45+1,90)*0,20 |  | 1.74 | [22 empty] | VV | 0
|  | (2,11+2,89+2,11+2,89)*0,20 |  | 2 | [22 empty] | VV | 0
|  | (5,175+11,40+4,655+11,40)*0,20 |  | 6.526 | [22 empty] | VV | 0
|  | Bednění stropů - svislé - 2. NP až 3. NP: : | [24 empty] | VV | 0
|  | ((7,25+4,45+7,25+4,45)*0,20)*2 |  | 9.36 | [22 empty] | VV | 0
|  | ((7,25+6,50+9,46+2,89+2,21+3,51)*0,20)*2 |  | 12.728 | [22 empty] | VV | 0
|  | ((2,20+2,15+2,20+2,15)*0,20)*2 |  | 3.48 | [22 empty] | VV | 0
|  | ((5,175+11,20+4,655+11,20)*0,20)*2 |  | 12.892 | [22 empty] | VV | 0
|  | Bednění stropů - svislé - balkony: : | [24 empty] | VV | 0
|  | (((1,20+3,00+1,20)*0,16)*3)*3 |  | 7.776 | [22 empty] | VV | 0
|  | Bednění stropů - vodorovné - 1. NP: : | [24 empty] | VV | 0
|  | ((7,25*4,45)+(6,50*7,25)+(2,00*0,20)) |  | 79.7875 | [22 empty] | VV | 0
|  | ((2,45*1,90)+(2,11*2,89)) |  | 10.7529 | [22 empty] | VV | 0
|  | (5,175*11,40) |  | 58.995 | [22 empty] | VV | 0
|  | Bednění stropů - vodorovné - 2. NP až 3. NP: : | [24 empty] | VV | 0
|  | ((7,25*4,45)+(7,25*6,50)+(2,21*2,89))*2 |  | 171.5488 | [22 empty] | VV | 0
|  | (2,20*2,20)*2 |  | 9.68 | [22 empty] | VV | 0
|  | (5,175*11,40)*2 |  | 117.99 | [22 empty] | VV | 0
|  | Bednění stropů - vodorovné - balkony: : | [24 empty] | VV | 0
|  | ((1,20*3,00)*3)*3 |  | 32.4 | [22 empty] | VV | 0
79 | 411354175R00 | Podpěrná konstr. stropů do 20 kPa - zřízení | m2 | 481.1542 | 0 | 0 | 51.37 | 24716.89 | 279.13 | 134304.57 | 15 | 0 | 0.00552 | 2.66 | 0 | 0 |  | RTS 21/ II | RTS 21/ II | 0.573 | 275.7 |  | Práce |  |  |  | POL1_
|  | Bednění stropů - vodorovné - 1. NP: : | [24 empty] | VV | 0
|  | ((7,25*4,45)+(6,50*7,25)+(2,00*0,20)) |  | 79.7875 | [22 empty] | VV | 0
|  | ((2,45*1,90)+(2,11*2,89)) |  | 10.7529 | [22 empty] | VV | 0
|  | (5,175*11,40) |  | 58.995 | [22 empty] | VV | 0
|  | Bednění stropů - vodorovné - 2. NP až 3. NP: : | [24 empty] | VV | 0
|  | ((7,25*4,45)+(7,25*6,50)+(2,21*2,89))*2 |  | 171.5488 | [22 empty] | VV | 0
|  | (2,20*2,20)*2 |  | 9.68 | [22 empty] | VV | 0
|  | (5,175*11,40)*2 |  | 117.99 | [22 empty] | VV | 0
|  | Bednění stropů - vodorovné - balkony: : | [24 empty] | VV | 0
|  | ((1,20*3,00)*3)*3 |  | 32.4 | [22 empty] | VV | 0
80 | 411354176R00 | Podpěrná konstr. stropů do 20 kPa - odstranění | m2 | 481.1542 | 0 | 0 | 0 | 0 | 83.7 | 40272.61 | 15 | 0 | 0 | 0 | 0 | 0 |  | RTS 21/ II | RTS 21/ II | 0.19 | 91.42 |  | Práce |  |  |  | POL1_
|  | Bednění stropů - vodorovné - 1. NP: : | [24 empty] | VV | 0
|  | ((7,25*4,45)+(6,50*7,25)+(2,00*0,20)) |  | 79.7875 | [22 empty] | VV | 0
|  | ((2,45*1,90)+(2,11*2,89)) |  | 10.7529 | [22 empty] | VV | 0
|  | (5,175*11,40) |  | 58.995 | [22 empty] | VV | 0
|  | Bednění stropů - vodorovné - 2. NP až 3. NP: : | [24 empty] | VV | 0
|  | ((7,25*4,45)+(7,25*6,50)+(2,21*2,89))*2 |  | 171.5488 | [22 empty] | VV | 0
|  | (2,20*2,20)*2 |  | 9.68 | [22 empty] | VV | 0
|  | (5,175*11,40)*2 |  | 117.99 | [22 empty] | VV | 0
|  | Bednění stropů - vodorovné - balkony: : | [24 empty] | VV | 0
|  | ((1,20*3,00)*3)*3 |  | 32.4 | [22 empty] | VV | 0
81 | 411354185R00 | Příplatek k podpěr. konstr. stropů 20 kPa -zřízení | m2 | 481.1542 | 0 | 0 | 11.39 | 5480.35 | 58.21 | 28007.99 | 15 | 0 | 0.00192 | 0.92 | 0 | 0 |  | RTS 21/ II | RTS 21/ II | 0.115 | 55.33 |  | Práce |  |  |  | POL1_
|  | Bednění stropů - vodorovné - 1. NP: : | [24 empty] | VV | 0
|  | ((7,25*4,45)+(6,50*7,25)+(2,00*0,20)) |  | 79.7875 | [22 empty] | VV | 0
|  | ((2,45*1,90)+(2,11*2,89)) |  | 10.7529 | [22 empty] | VV | 0
|  | (5,175*11,40) |  | 58.995 | [22 empty] | VV | 0
|  | Bednění stropů - vodorovné - 2. NP až 3. NP: : | [24 empty] | VV | 0
|  | ((7,25*4,45)+(7,25*6,50)+(2,21*2,89))*2 |  | 171.5488 | [22 empty] | VV | 0
|  | (2,20*2,20)*2 |  | 9.68 | [22 empty] | VV | 0
|  | (5,175*11,40)*2 |  | 117.99 | [22 empty] | VV | 0
|  | Bednění stropů - vodorovné - balkony: : | [24 empty] | VV | 0
|  | ((1,20*3,00)*3)*3 |  | 32.4 | [22 empty] | VV | 0
82 | 411354186R00 | Příplatek k podpěr. konstr. stropů 20 kPa - odstr. | m2 | 481.1542 | 0 | 0 | 0 | 0 | 17.6 | 8468.31 | 15 | 0 | 0 | 0 | 0 | 0 |  | RTS 21/ II | RTS 21/ II | 0.04 | 19.25 |  | Práce |  |  |  | POL1_
|  | Bednění stropů - vodorovné - 1. NP: : | [24 empty] | VV | 0
|  | ((7,25*4,45)+(6,50*7,25)+(2,00*0,20)) |  | 79.7875 | [22 empty] | VV | 0
|  | ((2,45*1,90)+(2,11*2,89)) |  | 10.7529 | [22 empty] | VV | 0
|  | (5,175*11,40) |  | 58.995 | [22 empty] | VV | 0
|  | Bednění stropů - vodorovné - 2. NP až 3. NP: : | [24 empty] | VV | 0
|  | ((7,25*4,45)+(7,25*6,50)+(2,21*2,89))*2 |  | 171.5488 | [22 empty] | VV | 0
|  | (2,20*2,20)*2 |  | 9.68 | [22 empty] | VV | 0
|  | (5,175*11,40)*2 |  | 117.99 | [22 empty] | VV | 0
|  | Bednění stropů - vodorovné - balkony: : | [24 empty] | VV | 0
|  | ((1,20*3,00)*3)*3 |  | 32.4 | [22 empty] | VV | 0
83 | 411361821R00 | Výztuž stropů z betonářské oceli 10505(R) | t | 8.2623 | 0 | 0 | 44372.99 | 366624.29 | 14147.01 | 116887.27 | 15 | 0 | 1.0214 | 8.44 | 0 | 0 |  | RTS 21/ II | RTS 21/ II | 26.616 | 219.91 |  | Práce |  |  |  | POL1_
|  | Výztuž stropní desky 1. NP - dle statického výpočtu: : | [24 empty] | VV | 0
|  | (2779,039)/1000 |  | 2.779 | [22 empty] | VV | 0
|  | Výztuž stropní desky 2. NP - dle statického výpočtu: : | [24 empty] | VV | 0
|  | (2699,420)/1000 |  | 2.6994 | [22 empty] | VV | 0
|  | Výztuž stropní desky 3. NP - dle statického výpočtu: : | [24 empty] | VV | 0
|  | (2783,874)/1000 |  | 2.7839 | [22 empty] | VV | 0
84 | 411361921RT4 | Výztuž stropů svařovanou sítí průměr drátu 6,0, oka 100/100 mm | t | 1.1189 | 0 | 0 | 54538.33 | 61021.85 | 7341.67 | 8214.45 | 15 | 0 | 1.0455 | 1.17 | 0 | 0 |  | RTS 21/ II | RTS 21/ II | 15.211 | 17.02 |  | Práce |  |  |  | POL1_
|  | Výztuž stropní desky 1. NP - dle statického výpočtu: : | [24 empty] | VV | 0
|  | (372,96)/1000 |  | 0.37296 | [22 empty] | VV | 0
|  | Výztuž stropní desky 2. NP - dle statického výpočtu: : | [24 empty] | VV | 0
|  | (372,96)/1000 |  | 0.37296 | [22 empty] | VV | 0
|  | Výztuž stropní desky 3. NP - dle statického výpočtu: : | [24 empty] | VV | 0
|  | (372,96)/1000 |  | 0.37296 | [22 empty] | VV | 0
85 | 411364012R00 | Prvek Isokorb výška 160-250 mm | kus | 31 | 0 | 0 | 5279.28 | 163657.68 | 170.72 | 5292.32 | 15 | 0 | 0.00792 | 0.25 | 0 | 0 |  | RTS 21/ II | RTS 21/ II | 0.36 | 11.16 |  | Práce |  |  |  | POL1_
|  | 1. NP - dle statického výpočtu: : | [24 empty] | VV | 0
|  | (13,0) |  | 13 | [22 empty] | VV | 0
|  | 2. NP - dle statického výpočtu: : | [24 empty] | VV | 0
|  | (9,0) |  | 9 | [22 empty] | VV | 0
|  | 3. NP - dle statického výpočtu: : | [24 empty] | VV | 0
|  | (9,0) |  | 9 | [22 empty] | VV | 0
86 | 411364611R00 | Prvek Isokorb výška 150-250 mm | kus | 4 | 0 | 0 | 4329.28 | 17317.12 | 170.72 | 682.88 | 15 | 0 | 0.00202 | 0.01 | 0 | 0 |  | RTS 21/ II | RTS 21/ II | 0.36 | 1.44 |  | Práce |  |  |  | POL1_
|  | 3. NP - dle statického výpočtu: : | [24 empty] | VV | 0
|  | (4,0) |  | 4 | [22 empty] | VV | 0
87 | 411PC001 | Distanční vlnovky k betonářské síti v. 70 mm | ks | 30 | 0 | 0 | 65.76 | 1972.8 | 9.24 | 277.2 | 15 | 0 | 0 | 0 | 0 | 0 |  | Vlastní | Indiv | 0.793 | 23.79 |  | Práce |  |  |  | POL1_
|  | Balkony: : | [24 empty] | VV | 0
|  | 1. NP: : | [24 empty] | VV | 0
|  | (10,0) |  | 10 | [22 empty] | VV | 0
|  | 2. NP: : | [24 empty] | VV | 0
|  | (10,0) |  | 10 | [22 empty] | VV | 0
|  | 3. NP: : | [24 empty] | VV | 0
|  | (10,0) |  | 10 | [22 empty] | VV | 0
88 | 411PC002 | Distanční vlnovky k betonářské síti v. 110 mm | ks | 480 | 0 | 0 | 0 | 0 | 125 | 60000 | 15 | 0 | 0 | 0 | 0 | 0 |  | Vlastní | Indiv | 0 | 0 |  | Práce |  |  |  | POL1_
|  | 1. NP: : | [24 empty] | VV | 0
|  | (160,0) |  | 160 | [22 empty] | VV | 0
|  | 2. NP: : | [24 empty] | VV | 0
|  | (160,0) |  | 160 | [22 empty] | VV | 0
|  | 3. NP: : | [24 empty] | VV | 0
|  | (160,0) |  | 160 | [22 empty] | VV | 0
89 | 417321414R00 | Ztužující pásy a věnce z betonu železového C 25/30 | m3 | 15.0061 | 0 | 0 | 2785.12 | 41793.84 | 669.88 | 10052.3 | 15 | 0 | 2.5251 | 37.89 | 0 | 0 |  | RTS 21/ II | RTS 21/ II | 1.448 | 21.73 |  | Práce |  |  |  | POL1_
|  | Ztužující pásy 1. NP: : | [24 empty] | VV | 0
|  | Věnec V1: : | [24 empty] | VV | 0
|  | (14,75*0,28*0,25)*1,25 |  | 1.2906 | [22 empty] | VV | 0
|  | Ztužující pásy 2. NP: : | [24 empty] | VV | 0
|  | Věnec V1: : | [24 empty] | VV | 0
|  | (20,00*0,28*0,25)*1,25 |  | 1.75 | [22 empty] | VV | 0
|  | Ztužující pásy 3. NP: : | [24 empty] | VV | 0
|  | Věnec V1: : | [24 empty] | VV | 0
|  | (20,00*0,28*0,25)*1,25 |  | 1.75 | [22 empty] | VV | 0
|  | Ztužující pásy - 4. NP: : | [24 empty] | VV | 0
|  | Věnec V2: : | [24 empty] | VV | 0
|  | (26,80*0,30*0,31)*1,25 |  | 3.1155 | [22 empty] | VV | 0
|  | Věnec V3: : | [24 empty] | VV | 0
|  | (3,60*0,18*0,30)*1,25 |  | 0.243 | [22 empty] | VV | 0
|  | Věnec V4: : | [24 empty] | VV | 0
|  | (5,40*0,25*0,30)*1,25 |  | 0.50625 | [22 empty] | VV | 0
|  | Věnec V5: : | [24 empty] | VV | 0
|  | ((12,00*0,20*0,28)+(12,00*0,17*0,50))*1,25 |  | 2.115 | [22 empty] | VV | 0
|  | Věnec V6: : | [24 empty] | VV | 0
|  | (4,61*0,20*0,25)*1,25 |  | 0.28813 | [22 empty] | VV | 0
|  | Věnec V7: : | [24 empty] | VV | 0
|  | (9,10*0,25*0,28)*1,25 |  | 0.79625 | [22 empty] | VV | 0
|  | Věnec V8: : | [24 empty] | VV | 0
|  | (7,60*0,18*0,28)*1,25 |  | 0.4788 | [22 empty] | VV | 0
|  | Věnec V9: : | [24 empty] | VV | 0
|  | (7,60*0,31*0,28)*1,25 |  | 0.8246 | [22 empty] | VV | 0
|  | Věnec V10: : | [24 empty] | VV | 0
|  | (12,25*0,25*0,25)*1,25 |  | 0.95703 | [22 empty] | VV | 0
[27 empty] | VV | 0
|  | Ukončení štítového zdiva: : | [24 empty] | VV | 0
|  | (15,30*0,25*0,07)*1,25 |  | 0.33469 | [22 empty] | VV | 0
|  | Průvlak P1: : | [24 empty] | VV | 0
|  | (2,50*0,25*0,50)*1,25 |  | 0.39063 | [22 empty] | VV | 0
|  | Průvlak P2: : | [24 empty] | VV | 0
|  | (2,65*0,25*0,20)*1,25 |  | 0.16563 | [22 empty] | VV | 0
90 | 417351111R00 | Bednění ztužujících věnců, obě strany - zřízení | m | 176.16 | 0 | 0 | 85.59 | 15077.53 | 405.41 | 71417.03 | 15 | 0 | 0.04965 | 8.75 | 0 | 0 |  | RTS 21/ II | RTS 21/ II | 0.94 | 165.59 |  | Práce |  |  |  | POL1_
|  | Ztužující pásy 1. NP: : | [24 empty] | VV | 0
|  | Věnec V1: : | [24 empty] | VV | 0
|  | (14,75) |  | 14.75 | [22 empty] | VV | 0
|  | Ztužující pásy 2. NP: : | [24 empty] | VV | 0
|  | Věnec V1: : | [24 empty] | VV | 0
|  | (20,00) |  | 20 | [22 empty] | VV | 0
|  | Ztužující pásy 3. NP: : | [24 empty] | VV | 0
|  | Věnec V1: : | [24 empty] | VV | 0
|  | (20,00) |  | 20 | [22 empty] | VV | 0
|  | Ztužující pásy - 4. NP: : | [24 empty] | VV | 0
|  | Věnec V2: : | [24 empty] | VV | 0
|  | (26,80) |  | 26.8 | [22 empty] | VV | 0
|  | Věnec V3: : | [24 empty] | VV | 0
|  | (3,60) |  | 3.6 | [22 empty] | VV | 0
|  | Věnec V4: : | [24 empty] | VV | 0
|  | (5,40) |  | 5.4 | [22 empty] | VV | 0
|  | Věnec V5: : | [24 empty] | VV | 0
|  | (12,00+12,00) |  | 24 | [22 empty] | VV | 0
|  | Věnec V6: : | [24 empty] | VV | 0
|  | (4,61) |  | 4.61 | [22 empty] | VV | 0
|  | Věnec V7: : | [24 empty] | VV | 0
|  | (9,10) |  | 9.1 | [22 empty] | VV | 0
|  | Věnec V8: : | [24 empty] | VV | 0
|  | (7,60) |  | 7.6 | [22 empty] | VV | 0
|  | Věnec V9: : | [24 empty] | VV | 0
|  | (7,60) |  | 7.6 | [22 empty] | VV | 0
|  | Věnec V10: : | [24 empty] | VV | 0
|  | (12,25) |  | 12.25 | [22 empty] | VV | 0
[27 empty] | VV | 0
|  | Ukončení štítového zdiva: : | [24 empty] | VV | 0
|  | (15,30) |  | 15.3 | [22 empty] | VV | 0
|  | Průvlak P1: : | [24 empty] | VV | 0
|  | (2,50) |  | 2.5 | [22 empty] | VV | 0
|  | Průvlak P2: : | [24 empty] | VV | 0
|  | (2,65) |  | 2.65 | [22 empty] | VV | 0
91 | 417351113R00 | Bednění ztužujících věnců, obě strany - odstranění | m | 176.16 | 0 | 0 | 0 | 0 | 124 | 21843.84 | 15 | 0 | 0 | 0 | 0 | 0 |  | RTS 21/ II | RTS 21/ II | 0.29 | 51.09 |  | Práce |  |  |  | POL1_
|  | Ztužující pásy 1. NP: : | [24 empty] | VV | 0
|  | Věnec V1: : | [24 empty] | VV | 0
|  | (14,75) |  | 14.75 | [22 empty] | VV | 0
|  | Ztužující pásy 2. NP: : | [24 empty] | VV | 0
|  | Věnec V1: : | [24 empty] | VV | 0
|  | (20,00) |  | 20 | [22 empty] | VV | 0
|  | Ztužující pásy 3. NP: : | [24 empty] | VV | 0
|  | Věnec V1: : | [24 empty] | VV | 0
|  | (20,00) |  | 20 | [22 empty] | VV | 0
|  | Ztužující pásy - 4. NP: : | [24 empty] | VV | 0
|  | Věnec V2: : | [24 empty] | VV | 0
|  | (26,80) |  | 26.8 | [22 empty] | VV | 0
|  | Věnec V3: : | [24 empty] | VV | 0
|  | (3,60) |  | 3.6 | [22 empty] | VV | 0
|  | Věnec V4: : | [24 empty] | VV | 0
|  | (5,40) |  | 5.4 | [22 empty] | VV | 0
|  | Věnec V5: : | [24 empty] | VV | 0
|  | (12,00+12,00) |  | 24 | [22 empty] | VV | 0
|  | Věnec V6: : | [24 empty] | VV | 0
|  | (4,61) |  | 4.61 | [22 empty] | VV | 0
|  | Věnec V7: : | [24 empty] | VV | 0
|  | (9,10) |  | 9.1 | [22 empty] | VV | 0
|  | Věnec V8: : | [24 empty] | VV | 0
|  | (7,60) |  | 7.6 | [22 empty] | VV | 0
|  | Věnec V9: : | [24 empty] | VV | 0
|  | (7,60) |  | 7.6 | [22 empty] | VV | 0
|  | Věnec V10: : | [24 empty] | VV | 0
|  | (12,25) |  | 12.25 | [22 empty] | VV | 0
[27 empty] | VV | 0
|  | Ukončení štítového zdiva: : | [24 empty] | VV | 0
|  | (15,30) |  | 15.3 | [22 empty] | VV | 0
|  | Průvlak P1: : | [24 empty] | VV | 0
|  | (2,50) |  | 2.5 | [22 empty] | VV | 0
|  | Průvlak P2: : | [24 empty] | VV | 0
|  | (2,65) |  | 2.65 | [22 empty] | VV | 0
92 | 417351215R00 | Bednění věnců věncovkou bez izolantu | m | 172.08 | 0 | 0 | 146.87 | 25273.39 | 191.13 | 32889.65 | 15 | 0 | 0.02982 | 5.13 | 0 | 0 |  | RTS 21/ II | RTS 21/ II | 0.4 | 68.83 |  | Práce |  |  |  | POL1_
|  | Věncovka V8/20: : | [24 empty] | VV | 0
|  | 1. NP - 4. NP: : | [24 empty] | VV | 0
|  | (15,855+12,13+15,035)*4 |  | 172.08 | [22 empty] | VV | 0
93 | 417238122R00 | Obezdívka ztužujícího věnce věncovkou VT 8/25,vč.EPS | m | 20 | 0 | 0 | 172.7 | 3454 | 119.8 | 2396 | 15 | 0 | 0.02301 | 0.46 | 0 | 0 |  | RTS 21/ II | RTS 21/ II | 0.255 | 5.1 |  | Práce |  |  |  | POL1_
94 | 417361821R00 | Výztuž ztužujících pásů a věnců z oceli 10505(R) | t | 0.51736 | 0 | 0 | 43290.69 | 22396.87 | 14629.31 | 7568.62 | 15 | 0 | 1.0167 | 0.53 | 0 | 0 |  | RTS 21/ II | RTS 21/ II | 27.673 | 14.32 |  | Práce |  |  |  | POL1_
|  | Výztuž ztužujících pásů a věnců - 4. NP - dle statického výpočtu: : | [24 empty] | VV | 0
|  | (517,356)/1000 |  | 0.51736 | [22 empty] | VV | 0
95 | 430321414R00 | Beton schodišťových konstrukcí železový C 25/30 | m3 | 8.0458 | 0 | 0 | 2779.19 | 22360.83 | 1785.81 | 14368.29 | 15 | 0 | 2.5251 | 20.32 | 0 | 0 |  | RTS 21/ II | RTS 21/ II | 3.7695 | 30.33 |  | Práce |  |  |  | POL1_
|  | Schodiště 1. NP: : | [24 empty] | VV | 0
|  | Podesta: : | [24 empty] | VV | 0
|  | (2,20*1,10*0,15)*1,25 |  | 0.45375 | [22 empty] | VV | 0
|  | Schodišťová ramena: : | [24 empty] | VV | 0
|  | ((2,40*1,10*0,15)+(2,70*1,10*0,15))*1,25 |  | 1.0519 | [22 empty] | VV | 0
|  | Schodišťové stupně: : | [24 empty] | VV | 0
|  | ((1,10*0,30*0,161)*19)*1,25 |  | 1.2618 | [22 empty] | VV | 0
|  | Schodiště 2. NP - 3. NP: : | [24 empty] | VV | 0
|  | Podesta: : | [24 empty] | VV | 0
|  | (2,20*1,10*0,15)*1,25*2 |  | 0.9075 | [22 empty] | VV | 0
|  | Schodišťová ramena: : | [24 empty] | VV | 0
|  | ((1,10*2,40*0,15)*2)*1,25*2 |  | 1.98 | [22 empty] | VV | 0
|  | Schodišťové stupně: : | [24 empty] | VV | 0
|  | ((1,10*0,30*0,161)*18)*1,25*2 |  | 2.3908 | [22 empty] | VV | 0
96 | 430361821R00 | Výztuž schodišť. konstrukcí přímočarých 10505 (R) | t | 0.46882 | 0 | 0 | 44145.45 | 20696.27 | 26644.55 | 12491.5 | 15 | 0 | 1.0209 | 0.48 | 0 | 0 |  | RTS 21/ II | RTS 21/ II | 54.168 | 25.4 |  | Práce |  |  |  | POL1_
|  | Výztuž schodiště - dle statického výpočtu: : | [24 empty] | VV | 0
|  | (468,822)/1000 |  | 0.46882 | [22 empty] | VV | 0
97 | 430364123R00 | Prvek zvukoizolační T6 | kus | 10 | 0 | 0 | 6515.79 | 65157.9 | 264.21 | 2642.1 | 15 | 0 | 0.0028 | 0.03 | 0 | 0 |  | RTS 21/ II | RTS 21/ II | 0.55 | 5.5 |  | Práce |  |  |  | POL1_
|  | Prvky ke schodišťové výztuži: : | [24 empty] | VV | 0
|  | Výška 200 mm: : | [24 empty] | VV | 0
|  | (5,0) |  | 5 | [22 empty] | VV | 0
|  | Prvky ke stropní konstrukci: : | [24 empty] | VV | 0
|  | 1. NP: : | [24 empty] | VV | 0
|  | (2,0) |  | 2 | [22 empty] | VV | 0
|  | 2. NP: : | [24 empty] | VV | 0
|  | (2,0) |  | 2 | [22 empty] | VV | 0
|  | 3. NP: : | [24 empty] | VV | 0
|  | (1,0) |  | 1 | [22 empty] | VV | 0
98 | 430364700R00 | Prvek zvukoizolační Z | kus | 18 | 0 | 0 | 2999.95 | 53999.1 | 115.05 | 2070.9 | 15 | 0 | 0.0068 | 0.12 | 0 | 0 |  | RTS 21/ II | RTS 21/ II | 0.24 | 4.32 |  | Práce |  |  |  | POL1_
|  | Prvky ke schodišťové výztuži: : | [24 empty] | VV | 0
|  | Výška 180 mm: : | [24 empty] | VV | 0
|  | (9,0) |  | 9 | [22 empty] | VV | 0
|  | Prvky ke stropní konstrukci: : | [24 empty] | VV | 0
|  | 1. NP: : | [24 empty] | VV | 0
|  | (3,0) |  | 3 | [22 empty] | VV | 0
|  | 2. NP: : | [24 empty] | VV | 0
|  | (3,0) |  | 3 | [22 empty] | VV | 0
|  | 3. NP: : | [24 empty] | VV | 0
|  | (3,0) |  | 3 | [22 empty] | VV | 0
99 | 431351121R00 | Bednění podest a podstup.desek přímočar.- zřízení | m2 | 32.79 | 0 | 0 | 1490.06 | 48859.07 | 999.94 | 32788.03 | 15 | 0 | 0.04597 | 1.51 | 0 | 0 |  | RTS 21/ II | RTS 21/ II | 2.3 | 75.42 |  | Práce |  |  |  | POL1_
|  | s pomocným lešením o výšce podlahy do 1900 mm a pro zatížení do 1,5 kPa, | [24 empty] | POP
|  | Bednění podest: : | [24 empty] | VV | 0
|  | ((2,20*1,10)+(2,20+1,10+2,20+1,10)*0,15)*3 |  | 10.23 | [22 empty] | VV | 0
|  | Bednění podstupňových desek: : | [24 empty] | VV | 0
|  | ((2,40*1,10)+(2,70*1,10)) |  | 5.61 | [22 empty] | VV | 0
|  | ((2,40*1,10)*2)*2 |  | 10.56 | [22 empty] | VV | 0
|  | ((2,40+1,10)*2*0,15)+((2,70+1,10)*2*0,15) |  | 2.19 | [22 empty] | VV | 0
|  | ((2,40+1,10)*2*0,15)*2*2 |  | 4.2 | [22 empty] | VV | 0
100 | 431351122R00 | Bednění podest a podstup.desek přímočar.odstranění | m2 | 32.79 | 0 | 0 | 0 | 0 | 158 | 5180.82 | 15 | 0 | 0 | 0 | 0 | 0 |  | RTS 21/ II | RTS 21/ II | 0.338 | 11.08 |  | Práce |  |  |  | POL1_
|  | Bednění podest: : | [24 empty] | VV | 0
|  | ((2,20*1,10)+(2,20+1,10+2,20+1,10)*0,15)*3 |  | 10.23 | [22 empty] | VV | 0
|  | Bednění podstupňových desek: : | [24 empty] | VV | 0
|  | ((2,40*1,10)+(2,70*1,10)) |  | 5.61 | [22 empty] | VV | 0
|  | ((2,40*1,10)*2)*2 |  | 10.56 | [22 empty] | VV | 0
|  | ((2,40+1,10)*2*0,15)+((2,70+1,10)*2*0,15) |  | 2.19 | [22 empty] | VV | 0
|  | ((2,40+1,10)*2*0,15)*2*2 |  | 4.2 | [22 empty] | VV | 0
101 | 434351141R00 | Bednění stupňů přímočarých - zřízení | m2 | 33.2035 | 0 | 0 | 837.18 | 27797.31 | 751.82 | 24963.06 | 15 | 0 | 0.01693 | 0.56 | 0 | 0 |  | RTS 21/ II | RTS 21/ II | 1.5396 | 51.12 |  | Práce |  |  |  | POL1_
|  | Bednění stupňů: : | [24 empty] | VV | 0
|  | ((1,10*0,30)+(1,10*0,161)+(0,30*0,161*2))*19 |  | 11.4703 | [22 empty] | VV | 0
|  | ((1,10*0,30)+(1,10*0,161)+(0,30*0,161*2))*18*2 |  | 21.7332 | [22 empty] | VV | 0
102 | 434351142R00 | Bednění stupňů přímočarých - odstranění | m2 | 33.2035 | 0 | 0 | 0 | 0 | 110.5 | 3668.99 | 15 | 0 | 0 | 0 | 0 | 0 |  | RTS 21/ II | RTS 21/ II | 0.26 | 8.63 |  | Práce |  |  |  | POL1_
|  | Bednění stupňů: : | [24 empty] | VV | 0
|  | ((1,10*0,30)+(1,10*0,161)+(0,30*0,161*2))*19 |  | 11.4703 | [22 empty] | VV | 0
|  | ((1,10*0,30)+(1,10*0,161)+(0,30*0,161*2))*18*2 |  | 21.7332 | [22 empty] | VV | 0
103 | 457311117R00 | Vyrovnávací beton výplňový nebo spádový C 20/25 | m3 | 0.249 | 0 | 0 | 2676.55 | 666.46 | 1483.45 | 369.38 | 15 | 0 | 2.5254 | 0.63 | 0 | 0 |  | RTS 21/ II | RTS 21/ II | 3.572 | 0.89 |  | Práce |  |  |  | POL1_
|  | S4 - Stříšky nad vstupy: : | [24 empty] | VV | 0
|  | (1,80*1,20*0,04)*1,25 |  | 0.108 | [22 empty] | VV | 0
|  | (2,35*1,20*0,04)*1,25 |  | 0.141 | [22 empty] | VV | 0
104 | 411PC003 | Osazení stropních panelů výtahové šachty, včetně dodávky PZD 210/30/9 mm včetně dodávky PZD 003/ji 208/179/14 | kus | 6 | 0 | 0 | 0 | 0 | 4640 | 27840 | 15 | 0 | 1.3604 | 8.16 | 0 | 0 |  | Vlastní | RTS 21/ II | 0.793 | 4.76 |  | Práce |  |  |  | POL1_
105 | 411PC004 | Zřízení prostupů ve stropech | hod | 30 | 0 | 0 | 0 | 0 | 650 | 19500 | 15 | 0 | 0 | 0 | 0 | 0 |  | Vlastní | Indiv | 0 | 0 |  | Práce |  |  |  | POL1_
Díl: | 5 | Komunikace |  |  |  | 0 |  | 4722.39 |  | 2028.22 |  | 0 |  | 2.11 |  | 0 |  |  |  |  | 4.38 | [5 empty] | DIL
106 | 596811111RT4 | Kladení dlaždic kom.pro pěší, lože z kameniva těž. včetně dlaždic betonových 50/50/5 cm | m2 | 11.6792 | 0 | 0 | 404.34 | 4722.39 | 173.66 | 2028.22 | 15 | 0 | 0.18108 | 2.11 | 0 | 0 |  | RTS 21/ II | RTS 21/ II | 0.375 | 4.38 |  | Práce |  |  |  | POL1_
|  | Okapový chodník: : | [24 empty] | VV | 0
|  | ((9,10+1,90+2,335+2,55+5,35)*0,50)*1,1 |  | 11.6792 | [22 empty] | VV | 0
Díl: | 61 | Úpravy povrchů vnitřní |  |  |  | 0 |  | 300138.66 |  | 1313149.83 |  | 0 |  | 156.74 |  | 0 |  |  |  |  | 2640.98 | [5 empty] | DIL
107 | 601015102R00 | Postřik stropů cementový ručně | m2 | 448.9 | 0 | 0 | 38.68 | 17363.45 | 59.92 | 26898.09 | 15 | 0 | 0.00545 | 2.45 | 0 | 0 |  | RTS 21/ II | RTS 21/ II | 0.136 | 61.05 |  | Práce |  |  |  | POL1_
|  | Včetně pomocného lešení. | [24 empty] | POP
|  | 1. NP: : | [24 empty] | VV | 0
|  | M.č. 101 Zádveří: : | [24 empty] | VV | 0
|  | (5,80) |  | 5.8 | [22 empty] | VV | 0
|  | M.č. 102 Chodba: : | [24 empty] | VV | 0
|  | (16,40) |  | 16.4 | [22 empty] | VV | 0
|  | M.č. 103 Schodiště: : | [24 empty] | VV | 0
|  | (12,50) |  | 12.5 | [22 empty] | VV | 0
|  | M.č. 105 Rozvodna NN: : | [24 empty] | VV | 0
|  | (3,20) |  | 3.2 | [22 empty] | VV | 0
|  | M.č. 106 Úklid: : | [24 empty] | VV | 0
|  | (2,20) |  | 2.2 | [22 empty] | VV | 0
|  | M.č. 107 Sklepní kóje: : | [24 empty] | VV | 0
|  | (33,20) |  | 33.2 | [22 empty] | VV | 0
|  | M.č. 108 Pracovna sociálního pracovníka: : | [24 empty] | VV | 0
|  | (12,70) |  | 12.7 | [22 empty] | VV | 0
|  | M.č. 109 Předsíň WC: : | [24 empty] | VV | 0
|  | (1,70) |  | 1.7 | [22 empty] | VV | 0
|  | M.č. 110 WC: : | [24 empty] | VV | 0
|  | (1,70) |  | 1.7 | [22 empty] | VV | 0
|  | M.č. 111 Výměníková stanice: : | [24 empty] | VV | 0
|  | (5,70) |  | 5.7 | [22 empty] | VV | 0
|  | Byt č. 1 - 2+KK: : | [24 empty] | VV | 0
|  | M.č. 112.1 Předsíň: : | [24 empty] | VV | 0
|  | (5,30) |  | 5.3 | [22 empty] | VV | 0
|  | M.č. 112.2 Koupelna, WC: : | [24 empty] | VV | 0
|  | (5,50) |  | 5.5 | [22 empty] | VV | 0
|  | M.č. 112.3 Obývací pokoj s kuchyňským koutem: : | [24 empty] | VV | 0
|  | (28,70) |  | 28.7 | [22 empty] | VV | 0
|  | M.č. 112.4 Pokoj: : | [24 empty] | VV | 0
|  | (14,70) |  | 14.7 | [22 empty] | VV | 0
|  | 2. NP - 3. NP: : | [24 empty] | VV | 0
|  | M.č. 201/301 Schodiště: : | [24 empty] | VV | 0
|  | (12,50)*2 |  | 25 | [22 empty] | VV | 0
|  | Byt č. 2, 5 - 1+KK: : | [24 empty] | VV | 0
|  | M.č. 203.1/303.1 Předsíň: : | [24 empty] | VV | 0
|  | (4,00)*2 |  | 8 | [22 empty] | VV | 0
|  | M.č. 203.2/303.2 Koupelna, WC: : | [24 empty] | VV | 0
|  | (4,80)*2 |  | 9.6 | [22 empty] | VV | 0
|  | M.č. 203.3/303.3 Obývací pokoj s kuchyňským koutem: : | [24 empty] | VV | 0
|  | (22,60)*2 |  | 45.2 | [22 empty] | VV | 0
|  | Byt č. 3, 6 - 2+KK: : | [24 empty] | VV | 0
|  | M.č. 204.1/304.1 Předsíň: : | [24 empty] | VV | 0
|  | (6,00)*2 |  | 12 | [22 empty] | VV | 0
|  | M.č. 204.2/304.2 WC: : | [24 empty] | VV | 0
|  | (1,50)*2 |  | 3 | [22 empty] | VV | 0
|  | M.č. 204.3/304.3 Koupelna: : | [24 empty] | VV | 0
|  | (3,20)*2 |  | 6.4 | [22 empty] | VV | 0
|  | M.č. 204.4/304.4 Obývací pokoj s kuchyňským koutem: : | [24 empty] | VV | 0
|  | (29,70)*2 |  | 59.4 | [22 empty] | VV | 0
|  | M.č. 204.5/304.5 Pokoj: : | [24 empty] | VV | 0
|  | (11,30)*2 |  | 22.6 | [22 empty] | VV | 0
|  | Byt č. 4, 7 - 2+KK: : | [24 empty] | VV | 0
|  | M.č. 205.1/305.1 Předsíň: : | [24 empty] | VV | 0
|  | (5,30)*2 |  | 10.6 | [22 empty] | VV | 0
|  | M.č. 205.2/305.2 Koupelna, WC: : | [24 empty] | VV | 0
|  | (5,50)*2 |  | 11 | [22 empty] | VV | 0
|  | M.č. 205.3/305.3 Obývací pokoj s kuchyňským koutem: : | [24 empty] | VV | 0
|  | (28,70)*2 |  | 57.4 | [22 empty] | VV | 0
|  | M.č. 205.4/305.4 Pokoj: : | [24 empty] | VV | 0
|  | (14,70)*2 |  | 29.4 | [22 empty] | VV | 0
108 | 601016191R00 | Penetrační nátěr stropů | m2 | 448.9 | 0 | 0 | 23.12 | 10378.57 | 42.28 | 18979.49 | 15 | 0 | 0.0003 | 0.13 | 0 | 0 |  | RTS 21/ II | RTS 21/ II | 0.089 | 39.95 |  | Práce |  |  |  | POL1_
|  | 1. NP: : | [24 empty] | VV | 0
|  | M.č. 101 Zádveří: : | [24 empty] | VV | 0
|  | (5,80) |  | 5.8 | [22 empty] | VV | 0
|  | M.č. 102 Chodba: : | [24 empty] | VV | 0
|  | (16,40) |  | 16.4 | [22 empty] | VV | 0
|  | M.č. 103 Schodiště: : | [24 empty] | VV | 0
|  | (12,50) |  | 12.5 | [22 empty] | VV | 0
|  | M.č. 105 Rozvodna NN: : | [24 empty] | VV | 0
|  | (3,20) |  | 3.2 | [22 empty] | VV | 0
|  | M.č. 106 Úklid: : | [24 empty] | VV | 0
|  | (2,20) |  | 2.2 | [22 empty] | VV | 0
|  | M.č. 107 Sklepní kóje: : | [24 empty] | VV | 0
|  | (33,20) |  | 33.2 | [22 empty] | VV | 0
|  | M.č. 108 Pracovna sociálního pracovníka: : | [24 empty] | VV | 0
|  | (12,70) |  | 12.7 | [22 empty] | VV | 0
|  | M.č. 109 Předsíň WC: : | [24 empty] | VV | 0
|  | (1,70) |  | 1.7 | [22 empty] | VV | 0
|  | M.č. 110 WC: : | [24 empty] | VV | 0
|  | (1,70) |  | 1.7 | [22 empty] | VV | 0
|  | M.č. 111 Výměníková stanice: : | [24 empty] | VV | 0
|  | (5,70) |  | 5.7 | [22 empty] | VV | 0
|  | Byt č. 1 - 2+KK: : | [24 empty] | VV | 0
|  | M.č. 112.1 Předsíň: : | [24 empty] | VV | 0
|  | (5,30) |  | 5.3 | [22 empty] | VV | 0
|  | M.č. 112.2 Koupelna, WC: : | [24 empty] | VV | 0
|  | (5,50) |  | 5.5 | [22 empty] | VV | 0
|  | M.č. 112.3 Obývací pokoj s kuchyňským koutem: : | [24 empty] | VV | 0
|  | (28,70) |  | 28.7 | [22 empty] | VV | 0
|  | M.č. 112.4 Pokoj: : | [24 empty] | VV | 0
|  | (14,70) |  | 14.7 | [22 empty] | VV | 0
|  | 2. NP - 3. NP: : | [24 empty] | VV | 0
|  | M.č. 201/301 Schodiště: : | [24 empty] | VV | 0
|  | (12,50)*2 |  | 25 | [22 empty] | VV | 0
|  | Byt č. 2, 5 - 1+KK: : | [24 empty] | VV | 0
|  | M.č. 203.1/303.1 Předsíň: : | [24 empty] | VV | 0
|  | (4,00)*2 |  | 8 | [22 empty] | VV | 0
|  | M.č. 203.2/303.2 Koupelna, WC: : | [24 empty] | VV | 0
|  | (4,80)*2 |  | 9.6 | [22 empty] | VV | 0
|  | M.č. 203.3/303.3 Obývací pokoj s kuchyňským koutem: : | [24 empty] | VV | 0
|  | (22,60)*2 |  | 45.2 | [22 empty] | VV | 0
|  | Byt č. 3, 6 - 2+KK: : | [24 empty] | VV | 0
|  | M.č. 204.1/304.1 Předsíň: : | [24 empty] | VV | 0
|  | (6,00)*2 |  | 12 | [22 empty] | VV | 0
|  | M.č. 204.2/304.2 WC: : | [24 empty] | VV | 0
|  | (1,50)*2 |  | 3 | [22 empty] | VV | 0
|  | M.č. 204.3/304.3 Koupelna: : | [24 empty] | VV | 0
|  | (3,20)*2 |  | 6.4 | [22 empty] | VV | 0
|  | M.č. 204.4/304.4 Obývací pokoj s kuchyňským koutem: : | [24 empty] | VV | 0
|  | (29,70)*2 |  | 59.4 | [22 empty] | VV | 0
|  | M.č. 204.5/304.5 Pokoj: : | [24 empty] | VV | 0
|  | (11,30)*2 |  | 22.6 | [22 empty] | VV | 0
|  | Byt č. 4, 7 - 2+KK: : | [24 empty] | VV | 0
|  | M.č. 205.1/305.1 Předsíň: : | [24 empty] | VV | 0
|  | (5,30)*2 |  | 10.6 | [22 empty] | VV | 0
|  | M.č. 205.2/305.2 Koupelna, WC: : | [24 empty] | VV | 0
|  | (5,50)*2 |  | 11 | [22 empty] | VV | 0
|  | M.č. 205.3/305.3 Obývací pokoj s kuchyňským koutem: : | [24 empty] | VV | 0
|  | (28,70)*2 |  | 57.4 | [22 empty] | VV | 0
|  | M.č. 205.4/305.4 Pokoj: : | [24 empty] | VV | 0
|  | (14,70)*2 |  | 29.4 | [22 empty] | VV | 0
109 | 602015102R00 | Postřik stěn cementový ručně | m2 | 1793.8195 | 0 | 0 | 26.81 | 48092.3 | 35.69 | 64021.42 | 15 | 0 | 0.005 | 8.97 | 0 | 0 |  | RTS 21/ II | RTS 21/ II | 0.081 | 145.3 |  | Práce |  |  |  | POL1_
|  | 1. NP: : | [24 empty] | VV | 0
|  | M.č. 101 Zádveří: : | [24 empty] | VV | 0
|  | (2,00+2,90)*2*2,75 |  | 26.95 | [22 empty] | VV | 0
|  | -(1,70*2,10)*2 |  | -7.14 | [22 empty] | VV | 0
|  | ostění: : | [24 empty] | VV | 0
|  | (2,10+1,70+2,10)*0,225 |  | 1.3275 | [22 empty] | VV | 0
|  | M.č. 102 Chodba: : | [24 empty] | VV | 0
|  | (2,00+8,20)*2*2,75 |  | 56.1 | [22 empty] | VV | 0
|  | -(1,70*2,10)-(1,90*2,25)-(0,90*2,10)*2-(1,10*2,10)-(0,90*2,02)*2 |  | -17.571 | [22 empty] | VV | 0
|  | ostění: : | [24 empty] | VV | 0
|  | (2,10+1,10+2,10)*0,225 |  | 1.1925 | [22 empty] | VV | 0
|  | M.č. 103 Schodiště: : | [24 empty] | VV | 0
|  | (2,45+2,20+2,40+1,10+2,20+5,70)*2,75 |  | 44.1375 | [22 empty] | VV | 0
|  | -(1,90*2,25)-(1,20*2,25)-(0,90*2,05) |  | -8.82 | [22 empty] | VV | 0
|  | ostění: : | [24 empty] | VV | 0
|  | (2,02+0,90+2,02)*0,20 |  | 0.988 | [22 empty] | VV | 0
|  | (2,25+1,20+2,25)*0,20 |  | 1.14 | [22 empty] | VV | 0
|  | M.č. 105 Rozvodna NN: : | [24 empty] | VV | 0
|  | (2,11+1,64)*2*2,75 |  | 20.625 | [22 empty] | VV | 0
|  | -(0,90*2,10) |  | -1.89 | [22 empty] | VV | 0
|  | ostění: : | [24 empty] | VV | 0
|  | (2,10+0,90+2,10)*0,20 |  | 1.02 | [22 empty] | VV | 0
|  | M.č. 106 Úklid: : | [24 empty] | VV | 0
|  | (2,11+1,15)*2*2,75 |  | 17.93 | [22 empty] | VV | 0
|  | -(0,90*2,10)-(0,75*0,75) |  | -2.4525 | [22 empty] | VV | 0
|  | ostění: : | [24 empty] | VV | 0
|  | (2,10+0,90+2,10)*0,20 |  | 1.02 | [22 empty] | VV | 0
|  | (0,75*4*0,225) |  | 0.675 | [22 empty] | VV | 0
|  | M.č. 107 Sklepní kóje: : | [24 empty] | VV | 0
|  | (5,10+6,50)*2*2,75 |  | 63.8 | [22 empty] | VV | 0
|  | -(0,90*2,02)-(2,40*0,60) |  | -3.258 | [22 empty] | VV | 0
|  | ostění: : | [24 empty] | VV | 0
|  | (2,40+0,60)*2*0,225 |  | 1.35 | [22 empty] | VV | 0
|  | M.č. 108 Pracovna sociálního pracovníka: : | [24 empty] | VV | 0
|  | (2,85+4,45)*2*2,75 |  | 40.15 | [22 empty] | VV | 0
|  | -(0,90*2,02)-(0,80*2,02)-(1,50*1,50) |  | -5.684 | [22 empty] | VV | 0
|  | ostění: : | [24 empty] | VV | 0
|  | (1,50*4*0,225) |  | 1.35 | [22 empty] | VV | 0
|  | M.č. 109 + 110 Předsíň WC + WC: : | [24 empty] | VV | 0
|  | (2,15+1,70)*2*2,75 |  | 21.175 | [22 empty] | VV | 0
|  | -(0,80*2,02) |  | -1.616 | [22 empty] | VV | 0
|  | M.č. 111 Výměníková stanice: : | [24 empty] | VV | 0
|  | (2,15+2,65)*2*2,75 |  | 26.4 | [22 empty] | VV | 0
|  | -(1,10*2,10) |  | -2.31 | [22 empty] | VV | 0
|  | ostění: : | [24 empty] | VV | 0
|  | (2,10+1,10+2,10)*0,225 |  | 1.1925 | [22 empty] | VV | 0
|  | Byt č. 1 - 2+KK: : | [24 empty] | VV | 0
|  | M.č. 112.1 Předsíň: : | [24 empty] | VV | 0
|  | (1,85+2,85)*2*2,75 |  | 25.85 | [22 empty] | VV | 0
|  | -(0,90*2,05)-(0,90*2,02)*2-(0,80*2,02) |  | -7.097 | [22 empty] | VV | 0
|  | M.č. 112.2 Koupelna, WC: : | [24 empty] | VV | 0
|  | (2,80+0,90+0,90+0,10+0,90+0,95+1,95+0,40+0,85+1,55)*2,75 |  | 31.075 | [22 empty] | VV | 0
|  | -(0,80*2,02) |  | -1.616 | [22 empty] | VV | 0
|  | M.č. 112.3 Obývací pokoj s kuchyňským koutem: : | [24 empty] | VV | 0
|  | (2,80+6,15+4,655+5,25+2,19+0,90)*2,75 |  | 60.3488 | [22 empty] | VV | 0
|  | -(2,40*2,40)-(0,90*2,02) |  | -7.578 | [22 empty] | VV | 0
|  | ostění: : | [24 empty] | VV | 0
|  | (2,40*3*0,225) |  | 1.62 | [22 empty] | VV | 0
|  | M.č. 112.4 Pokoj: : | [24 empty] | VV | 0
|  | (5,175+2,90)*2*2,75 |  | 44.4125 | [22 empty] | VV | 0
|  | -(1,50*1,50)-(0,90*2,02) |  | -4.068 | [22 empty] | VV | 0
|  | ostění: : | [24 empty] | VV | 0
|  | (1,50*4*0,225) |  | 1.35 | [22 empty] | VV | 0
|  | 2. NP - 4. NP: : | [24 empty] | VV | 0
|  | M.č. 201/301/401 Schodiště: : | [24 empty] | VV | 0
|  | (2,20+5,70)*2*2,65*3 |  | 125.61 | [22 empty] | VV | 0
|  | (-(1,20*2,25)-(0,90*2,05)*3-(1,50*1,50))*3 |  | -31.455 | [22 empty] | VV | 0
|  | ostění: : | [24 empty] | VV | 0
|  | ((2,05+0,90+2,05)*0,20*3)*3 |  | 9 | [22 empty] | VV | 0
|  | ((2,25+1,20+2,25)*0,20)*3 |  | 3.42 | [22 empty] | VV | 0
|  | ((1,50*4*0,225)*3) |  | 4.05 | [22 empty] | VV | 0
|  | Byt č. 2, 5, 8 - 1+KK: : | [24 empty] | VV | 0
|  | M.č. 203.1/303.1/403.1 Předsíň: : | [24 empty] | VV | 0
|  | ((2,50+1,60)*2*2,65)*3 |  | 65.19 | [22 empty] | VV | 0
|  | (-(0,90*2,02)-(0,90*2,05)-(0,80*2,02))*3 |  | -15.837 | [22 empty] | VV | 0
|  | M.č. 203.2/303.2/403.2 Koupelna, WC: : | [24 empty] | VV | 0
|  | ((1,80+2,75)*2*2,65)*3 |  | 72.345 | [22 empty] | VV | 0
|  | (-(0,80*2,02)-(0,75*0,75))*3 |  | -6.5355 | [22 empty] | VV | 0
|  | ostění: : | [24 empty] | VV | 0
|  | ((0,75*4*0,225)*3) |  | 2.025 | [22 empty] | VV | 0
|  | M.č. 203.3/303.3/403.3 Obývací pokoj s kuchyňským koutem: : | [24 empty] | VV | 0
|  | ((5,35+2,75+0,90+1,70+4,65+4,45)*2,65)*3 |  | 157.41 | [22 empty] | VV | 0
|  | (-(2,40*2,40)-(0,90*2,02))*3 |  | -22.734 | [22 empty] | VV | 0
|  | ostění: : | [24 empty] | VV | 0
|  | ((2,40*3*0,225)*3) |  | 4.86 | [22 empty] | VV | 0
|  | Byt č. 3, 6, 9 - 2+KK: : | [24 empty] | VV | 0
|  | M.č. 204.1/304.1/404.1 Předsíň: : | [24 empty] | VV | 0
|  | ((1,70+3,51)*2*2,65)*3 |  | 82.839 | [22 empty] | VV | 0
|  | (-(0,80*2,02)*2-(0,90*2,02)*2-(0,90*2,05))*3 |  | -26.139 | [22 empty] | VV | 0
|  | M.č. 204.2/304.2/404.2 WC: : | [24 empty] | VV | 0
|  | ((1,70+0,90)*2*2,65)*3 |  | 41.34 | [22 empty] | VV | 0
|  | (-(0,80*2,02))*3 |  | -4.848 | [22 empty] | VV | 0
|  | M.č. 204.3/304.3/404.3 Koupelna: : | [24 empty] | VV | 0
|  | ((2,10+1,50)*2*2,65)*3 |  | 57.24 | [22 empty] | VV | 0
|  | (-(0,80*2,02))*3 |  | -4.848 | [22 empty] | VV | 0
|  | M.č. 204.4/304.4/404.4 Obývací pokoj s kuchyňským koutem: : | [24 empty] | VV | 0
|  | ((3,25+2,60+2,20+3,90+5,45+6,50)*2,65)*3 |  | 190.005 | [22 empty] | VV | 0
|  | (-(0,90*2,02)-(2,40*2,40))*3 |  | -22.734 | [22 empty] | VV | 0
|  | ostění: : | [24 empty] | VV | 0
|  | ((2,40*3*0,225)*3) |  | 4.86 | [22 empty] | VV | 0
|  | M.č. 204.5/304.5/404.5 Pokoj: : | [24 empty] | VV | 0
|  | ((3,91+2,89)*2*2,65)*3 |  | 108.12 | [22 empty] | VV | 0
|  | (-(0,90*2,02)-(1,50*1,50))*3 |  | -12.204 | [22 empty] | VV | 0
|  | ostění: : | [24 empty] | VV | 0
|  | ((1,50*4*0,225)*3) |  | 4.05 | [22 empty] | VV | 0
|  | Byt č. 4, 7, 10 - 2+KK: : | [24 empty] | VV | 0
|  | M.č. 205.1/305.1/405.1 Předsíň: : | [24 empty] | VV | 0
|  | ((1,60+2,85+1,85+2,85+0,25)*2,65)*3 |  | 74.73 | [22 empty] | VV | 0
|  | (-(0,90*2,02)*2-(0,80*2,02)-(0,90*2,05))*3 |  | -21.291 | [22 empty] | VV | 0
|  | M.č. 205.2/305.2/405.2 Koupelna, WC: : | [24 empty] | VV | 0
|  | ((2,80+0,90+0,90+0,10+0,90+0,95+2,03+0,40+0,85+1,55)*2,65)*3 |  | 90.471 | [22 empty] | VV | 0
|  | (-(0,80*2,02))*3 |  | -4.848 | [22 empty] | VV | 0
|  | M.č. 205.3/305.3/405.3 Obývací pokoj s kuchyňským koutem: : | [24 empty] | VV | 0
|  | ((2,88+6,15+4,655+5,25+2,19+0,90)*2,65)*3 |  | 175.0987 | [22 empty] | VV | 0
|  | (-(2,40*2,40)-(0,90*2,02))*3 |  | -22.734 | [22 empty] | VV | 0
|  | ostění: : | [24 empty] | VV | 0
|  | ((2,40*3*0,225)*3) |  | 4.86 | [22 empty] | VV | 0
|  | M.č. 205.4/305.4/405.4 Pokoj: : | [24 empty] | VV | 0
|  | ((5,175+2,90)*2*2,65)*3 |  | 128.3925 | [22 empty] | VV | 0
|  | (-(1,50*1,50)-(0,90*2,02))*3 |  | -12.204 | [22 empty] | VV | 0
|  | ostění: : | [24 empty] | VV | 0
|  | ((1,50*4*0,225)*3) |  | 4.05 | [22 empty] | VV | 0
|  | Podkroví: : | [24 empty] | VV | 0
|  | ((4,45+7,25+4,45+7,25+6,50+1,20+2,21+5,30+12,13+12,13+6,58+6,58+2,20)*2,20) |  | 172.106 | [22 empty] | VV | 0
|  | -(0,80*1,20)*2 |  | -1.92 | [22 empty] | VV | 0
110 | 602016191R00 | Penetrační nátěr stěn | m2 | 1793.8195 | 0 | 0 | 23.13 | 41491.05 | 33.17 | 59500.99 | 15 | 0 | 0.0003 | 0.54 | 0 | 0 |  | RTS 21/ II | RTS 21/ II | 0.07 | 125.57 |  | Práce |  |  |  | POL1_
|  | 1. NP: : | [24 empty] | VV | 0
|  | M.č. 101 Zádveří: : | [24 empty] | VV | 0
|  | (2,00+2,90)*2*2,75 |  | 26.95 | [22 empty] | VV | 0
|  | -(1,70*2,10)*2 |  | -7.14 | [22 empty] | VV | 0
|  | ostění: : | [24 empty] | VV | 0
|  | (2,10+1,70+2,10)*0,225 |  | 1.3275 | [22 empty] | VV | 0
|  | M.č. 102 Chodba: : | [24 empty] | VV | 0
|  | (2,00+8,20)*2*2,75 |  | 56.1 | [22 empty] | VV | 0
|  | -(1,70*2,10)-(1,90*2,25)-(0,90*2,10)*2-(1,10*2,10)-(0,90*2,02)*2 |  | -17.571 | [22 empty] | VV | 0
|  | ostění: : | [24 empty] | VV | 0
|  | (2,10+1,10+2,10)*0,225 |  | 1.1925 | [22 empty] | VV | 0
|  | M.č. 103 Schodiště: : | [24 empty] | VV | 0
|  | (2,45+2,20+2,40+1,10+2,20+5,70)*2,75 |  | 44.1375 | [22 empty] | VV | 0
|  | -(1,90*2,25)-(1,20*2,25)-(0,90*2,05) |  | -8.82 | [22 empty] | VV | 0
|  | ostění: : | [24 empty] | VV | 0
|  | (2,02+0,90+2,02)*0,20 |  | 0.988 | [22 empty] | VV | 0
|  | (2,25+1,20+2,25)*0,20 |  | 1.14 | [22 empty] | VV | 0
|  | M.č. 105 Rozvodna NN: : | [24 empty] | VV | 0
|  | (2,11+1,64)*2*2,75 |  | 20.625 | [22 empty] | VV | 0
|  | -(0,90*2,10) |  | -1.89 | [22 empty] | VV | 0
|  | ostění: : | [24 empty] | VV | 0
|  | (2,10+0,90+2,10)*0,20 |  | 1.02 | [22 empty] | VV | 0
|  | M.č. 106 Úklid: : | [24 empty] | VV | 0
|  | (2,11+1,15)*2*2,75 |  | 17.93 | [22 empty] | VV | 0
|  | -(0,90*2,10)-(0,75*0,75) |  | -2.4525 | [22 empty] | VV | 0
|  | ostění: : | [24 empty] | VV | 0
|  | (2,10+0,90+2,10)*0,20 |  | 1.02 | [22 empty] | VV | 0
|  | (0,75*4*0,225) |  | 0.675 | [22 empty] | VV | 0
|  | M.č. 107 Sklepní kóje: : | [24 empty] | VV | 0
|  | (5,10+6,50)*2*2,75 |  | 63.8 | [22 empty] | VV | 0
|  | -(0,90*2,02)-(2,40*0,60) |  | -3.258 | [22 empty] | VV | 0
|  | ostění: : | [24 empty] | VV | 0
|  | (2,40+0,60)*2*0,225 |  | 1.35 | [22 empty] | VV | 0
|  | M.č. 108 Pracovna sociálního pracovníka: : | [24 empty] | VV | 0
|  | (2,85+4,45)*2*2,75 |  | 40.15 | [22 empty] | VV | 0
|  | -(0,90*2,02)-(0,80*2,02)-(1,50*1,50) |  | -5.684 | [22 empty] | VV | 0
|  | ostění: : | [24 empty] | VV | 0
|  | (1,50*4*0,225) |  | 1.35 | [22 empty] | VV | 0
|  | M.č. 109 + 110 Předsíň WC + WC: : | [24 empty] | VV | 0
|  | (2,15+1,70)*2*2,75 |  | 21.175 | [22 empty] | VV | 0
|  | -(0,80*2,02) |  | -1.616 | [22 empty] | VV | 0
|  | M.č. 111 Výměníková stanice: : | [24 empty] | VV | 0
|  | (2,15+2,65)*2*2,75 |  | 26.4 | [22 empty] | VV | 0
|  | -(1,10*2,10) |  | -2.31 | [22 empty] | VV | 0
|  | ostění: : | [24 empty] | VV | 0
|  | (2,10+1,10+2,10)*0,225 |  | 1.1925 | [22 empty] | VV | 0
|  | Byt č. 1 - 2+KK: : | [24 empty] | VV | 0
|  | M.č. 112.1 Předsíň: : | [24 empty] | VV | 0
|  | (1,85+2,85)*2*2,75 |  | 25.85 | [22 empty] | VV | 0
|  | -(0,90*2,05)-(0,90*2,02)*2-(0,80*2,02) |  | -7.097 | [22 empty] | VV | 0
|  | M.č. 112.2 Koupelna, WC: : | [24 empty] | VV | 0
|  | (2,80+0,90+0,90+0,10+0,90+0,95+1,95+0,40+0,85+1,55)*2,75 |  | 31.075 | [22 empty] | VV | 0
|  | -(0,80*2,02) |  | -1.616 | [22 empty] | VV | 0
|  | M.č. 112.3 Obývací pokoj s kuchyňským koutem: : | [24 empty] | VV | 0
|  | (2,80+6,15+4,655+5,25+2,19+0,90)*2,75 |  | 60.3488 | [22 empty] | VV | 0
|  | -(2,40*2,40)-(0,90*2,02) |  | -7.578 | [22 empty] | VV | 0
|  | ostění: : | [24 empty] | VV | 0
|  | (2,40*3*0,225) |  | 1.62 | [22 empty] | VV | 0
|  | M.č. 112.4 Pokoj: : | [24 empty] | VV | 0
|  | (5,175+2,90)*2*2,75 |  | 44.4125 | [22 empty] | VV | 0
|  | -(1,50*1,50)-(0,90*2,02) |  | -4.068 | [22 empty] | VV | 0
|  | ostění: : | [24 empty] | VV | 0
|  | (1,50*4*0,225) |  | 1.35 | [22 empty] | VV | 0
|  | 2. NP - 4. NP: : | [24 empty] | VV | 0
|  | M.č. 201/301/401 Schodiště: : | [24 empty] | VV | 0
|  | (2,20+5,70)*2*2,65*3 |  | 125.61 | [22 empty] | VV | 0
|  | (-(1,20*2,25)-(0,90*2,05)*3-(1,50*1,50))*3 |  | -31.455 | [22 empty] | VV | 0
|  | ostění: : | [24 empty] | VV | 0
|  | ((2,05+0,90+2,05)*0,20*3)*3 |  | 9 | [22 empty] | VV | 0
|  | ((2,25+1,20+2,25)*0,20)*3 |  | 3.42 | [22 empty] | VV | 0
|  | ((1,50*4*0,225)*3) |  | 4.05 | [22 empty] | VV | 0
|  | Byt č. 2, 5, 8 - 1+KK: : | [24 empty] | VV | 0
|  | M.č. 203.1/303.1/403.1 Předsíň: : | [24 empty] | VV | 0
|  | ((2,50+1,60)*2*2,65)*3 |  | 65.19 | [22 empty] | VV | 0
|  | (-(0,90*2,02)-(0,90*2,05)-(0,80*2,02))*3 |  | -15.837 | [22 empty] | VV | 0
|  | M.č. 203.2/303.2/403.2 Koupelna, WC: : | [24 empty] | VV | 0
|  | ((1,80+2,75)*2*2,65)*3 |  | 72.345 | [22 empty] | VV | 0
|  | (-(0,80*2,02)-(0,75*0,75))*3 |  | -6.5355 | [22 empty] | VV | 0
|  | ostění: : | [24 empty] | VV | 0
|  | ((0,75*4*0,225)*3) |  | 2.025 | [22 empty] | VV | 0
|  | M.č. 203.3/303.3/403.3 Obývací pokoj s kuchyňským koutem: : | [24 empty] | VV | 0
|  | ((5,35+2,75+0,90+1,70+4,65+4,45)*2,65)*3 |  | 157.41 | [22 empty] | VV | 0
|  | (-(2,40*2,40)-(0,90*2,02))*3 |  | -22.734 | [22 empty] | VV | 0
|  | ostění: : | [24 empty] | VV | 0
|  | ((2,40*3*0,225)*3) |  | 4.86 | [22 empty] | VV | 0
|  | Byt č. 3, 6, 9 - 2+KK: : | [24 empty] | VV | 0
|  | M.č. 204.1/304.1/404.1 Předsíň: : | [24 empty] | VV | 0
|  | ((1,70+3,51)*2*2,65)*3 |  | 82.839 | [22 empty] | VV | 0
|  | (-(0,80*2,02)*2-(0,90*2,02)*2-(0,90*2,05))*3 |  | -26.139 | [22 empty] | VV | 0
|  | M.č. 204.2/304.2/404.2 WC: : | [24 empty] | VV | 0
|  | ((1,70+0,90)*2*2,65)*3 |  | 41.34 | [22 empty] | VV | 0
|  | (-(0,80*2,02))*3 |  | -4.848 | [22 empty] | VV | 0
|  | M.č. 204.3/304.3/404.3 Koupelna: : | [24 empty] | VV | 0
|  | ((2,10+1,50)*2*2,65)*3 |  | 57.24 | [22 empty] | VV | 0
|  | (-(0,80*2,02))*3 |  | -4.848 | [22 empty] | VV | 0
|  | M.č. 204.4/304.4/404.4 Obývací pokoj s kuchyňským koutem: : | [24 empty] | VV | 0
|  | ((3,25+2,60+2,20+3,90+5,45+6,50)*2,65)*3 |  | 190.005 | [22 empty] | VV | 0
|  | (-(0,90*2,02)-(2,40*2,40))*3 |  | -22.734 | [22 empty] | VV | 0
|  | ostění: : | [24 empty] | VV | 0
|  | ((2,40*3*0,225)*3) |  | 4.86 | [22 empty] | VV | 0
|  | M.č. 204.5/304.5/404.5 Pokoj: : | [24 empty] | VV | 0
|  | ((3,91+2,89)*2*2,65)*3 |  | 108.12 | [22 empty] | VV | 0
|  | (-(0,90*2,02)-(1,50*1,50))*3 |  | -12.204 | [22 empty] | VV | 0
|  | ostění: : | [24 empty] | VV | 0
|  | ((1,50*4*0,225)*3) |  | 4.05 | [22 empty] | VV | 0
|  | Byt č. 4, 7, 10 - 2+KK: : | [24 empty] | VV | 0
|  | M.č. 205.1/305.1/405.1 Předsíň: : | [24 empty] | VV | 0
|  | ((1,60+2,85+1,85+2,85+0,25)*2,65)*3 |  | 74.73 | [22 empty] | VV | 0
|  | (-(0,90*2,02)*2-(0,80*2,02)-(0,90*2,05))*3 |  | -21.291 | [22 empty] | VV | 0
|  | M.č. 205.2/305.2/405.2 Koupelna, WC: : | [24 empty] | VV | 0
|  | ((2,80+0,90+0,90+0,10+0,90+0,95+2,03+0,40+0,85+1,55)*2,65)*3 |  | 90.471 | [22 empty] | VV | 0
|  | (-(0,80*2,02))*3 |  | -4.848 | [22 empty] | VV | 0
|  | M.č. 205.3/305.3/405.3 Obývací pokoj s kuchyňským koutem: : | [24 empty] | VV | 0
|  | ((2,88+6,15+4,655+5,25+2,19+0,90)*2,65)*3 |  | 175.0987 | [22 empty] | VV | 0
|  | (-(2,40*2,40)-(0,90*2,02))*3 |  | -22.734 | [22 empty] | VV | 0
|  | ostění: : | [24 empty] | VV | 0
|  | ((2,40*3*0,225)*3) |  | 4.86 | [22 empty] | VV | 0
|  | M.č. 205.4/305.4/405.4 Pokoj: : | [24 empty] | VV | 0
|  | ((5,175+2,90)*2*2,65)*3 |  | 128.3925 | [22 empty] | VV | 0
|  | (-(1,50*1,50)-(0,90*2,02))*3 |  | -12.204 | [22 empty] | VV | 0
|  | ostění: : | [24 empty] | VV | 0
|  | ((1,50*4*0,225)*3) |  | 4.05 | [22 empty] | VV | 0
|  | Podkroví: : | [24 empty] | VV | 0
|  | ((4,45+7,25+4,45+7,25+6,50+1,20+2,21+5,30+12,13+12,13+6,58+6,58+2,20)*2,20) |  | 172.106 | [22 empty] | VV | 0
|  | -(0,80*1,20)*2 |  | -1.92 | [22 empty] | VV | 0
111 | 611421110R00 | Omítka vnitřní stropů rovných, MVC, hrubá | m2 | 448.9 | 0 | 0 | 75.75 | 34004.18 | 242.75 | 108970.48 | 15 | 0 | 0.04278 | 19.2 | 0 | 0 |  | RTS 21/ II | RTS 21/ II | 0.551 | 247.34 |  | Práce |  |  |  | POL1_
|  | 1. NP: : | [24 empty] | VV | 0
|  | M.č. 101 Zádveří: : | [24 empty] | VV | 0
|  | (5,80) |  | 5.8 | [22 empty] | VV | 0
|  | M.č. 102 Chodba: : | [24 empty] | VV | 0
|  | (16,40) |  | 16.4 | [22 empty] | VV | 0
|  | M.č. 103 Schodiště: : | [24 empty] | VV | 0
|  | (12,50) |  | 12.5 | [22 empty] | VV | 0
|  | M.č. 105 Rozvodna NN: : | [24 empty] | VV | 0
|  | (3,20) |  | 3.2 | [22 empty] | VV | 0
|  | M.č. 106 Úklid: : | [24 empty] | VV | 0
|  | (2,20) |  | 2.2 | [22 empty] | VV | 0
|  | M.č. 107 Sklepní kóje: : | [24 empty] | VV | 0
|  | (33,20) |  | 33.2 | [22 empty] | VV | 0
|  | M.č. 108 Pracovna sociálního pracovníka: : | [24 empty] | VV | 0
|  | (12,70) |  | 12.7 | [22 empty] | VV | 0
|  | M.č. 109 Předsíň WC: : | [24 empty] | VV | 0
|  | (1,70) |  | 1.7 | [22 empty] | VV | 0
|  | M.č. 110 WC: : | [24 empty] | VV | 0
|  | (1,70) |  | 1.7 | [22 empty] | VV | 0
|  | M.č. 111 Výměníková stanice: : | [24 empty] | VV | 0
|  | (5,70) |  | 5.7 | [22 empty] | VV | 0
|  | Byt č. 1 - 2+KK: : | [24 empty] | VV | 0
|  | M.č. 112.1 Předsíň: : | [24 empty] | VV | 0
|  | (5,30) |  | 5.3 | [22 empty] | VV | 0
|  | M.č. 112.2 Koupelna, WC: : | [24 empty] | VV | 0
|  | (5,50) |  | 5.5 | [22 empty] | VV | 0
|  | M.č. 112.3 Obývací pokoj s kuchyňským koutem: : | [24 empty] | VV | 0
|  | (28,70) |  | 28.7 | [22 empty] | VV | 0
|  | M.č. 112.4 Pokoj: : | [24 empty] | VV | 0
|  | (14,70) |  | 14.7 | [22 empty] | VV | 0
|  | 2. NP - 3. NP: : | [24 empty] | VV | 0
|  | M.č. 201/301 Schodiště: : | [24 empty] | VV | 0
|  | (12,50)*2 |  | 25 | [22 empty] | VV | 0
|  | Byt č. 2, 5 - 1+KK: : | [24 empty] | VV | 0
|  | M.č. 203.1/303.1 Předsíň: : | [24 empty] | VV | 0
|  | (4,00)*2 |  | 8 | [22 empty] | VV | 0
|  | M.č. 203.2/303.2 Koupelna, WC: : | [24 empty] | VV | 0
|  | (4,80)*2 |  | 9.6 | [22 empty] | VV | 0
|  | M.č. 203.3/303.3 Obývací pokoj s kuchyňským koutem: : | [24 empty] | VV | 0
|  | (22,60)*2 |  | 45.2 | [22 empty] | VV | 0
|  | Byt č. 3, 6 - 2+KK: : | [24 empty] | VV | 0
|  | M.č. 204.1/304.1 Předsíň: : | [24 empty] | VV | 0
|  | (6,00)*2 |  | 12 | [22 empty] | VV | 0
|  | M.č. 204.2/304.2 WC: : | [24 empty] | VV | 0
|  | (1,50)*2 |  | 3 | [22 empty] | VV | 0
|  | M.č. 204.3/304.3 Koupelna: : | [24 empty] | VV | 0
|  | (3,20)*2 |  | 6.4 | [22 empty] | VV | 0
|  | M.č. 204.4/304.4 Obývací pokoj s kuchyňským koutem: : | [24 empty] | VV | 0
|  | (29,70)*2 |  | 59.4 | [22 empty] | VV | 0
|  | M.č. 204.5/304.5 Pokoj: : | [24 empty] | VV | 0
|  | (11,30)*2 |  | 22.6 | [22 empty] | VV | 0
|  | Byt č. 4, 7 - 2+KK: : | [24 empty] | VV | 0
|  | M.č. 205.1/305.1 Předsíň: : | [24 empty] | VV | 0
|  | (5,30)*2 |  | 10.6 | [22 empty] | VV | 0
|  | M.č. 205.2/305.2 Koupelna, WC: : | [24 empty] | VV | 0
|  | (5,50)*2 |  | 11 | [22 empty] | VV | 0
|  | M.č. 205.3/305.3 Obývací pokoj s kuchyňským koutem: : | [24 empty] | VV | 0
|  | (28,70)*2 |  | 57.4 | [22 empty] | VV | 0
|  | M.č. 205.4/305.4 Pokoj: : | [24 empty] | VV | 0
|  | (14,70)*2 |  | 29.4 | [22 empty] | VV | 0
112 | 611421133R00 | Omítka vnitřní stropů rovných, MVC, štuková | m2 | 448.9 | 0 | 0 | 84.54 | 37950.01 | 431.46 | 193682.39 | 15 | 0 | 0.05123 | 23 | 0 | 0 |  | RTS 21/ II | RTS 21/ II | 0.908 | 407.6 |  | Práce |  |  |  | POL1_
|  | 1. NP: : | [24 empty] | VV | 0
|  | M.č. 101 Zádveří: : | [24 empty] | VV | 0
|  | (5,80) |  | 5.8 | [22 empty] | VV | 0
|  | M.č. 102 Chodba: : | [24 empty] | VV | 0
|  | (16,40) |  | 16.4 | [22 empty] | VV | 0
|  | M.č. 103 Schodiště: : | [24 empty] | VV | 0
|  | (12,50) |  | 12.5 | [22 empty] | VV | 0
|  | M.č. 105 Rozvodna NN: : | [24 empty] | VV | 0
|  | (3,20) |  | 3.2 | [22 empty] | VV | 0
|  | M.č. 106 Úklid: : | [24 empty] | VV | 0
|  | (2,20) |  | 2.2 | [22 empty] | VV | 0
|  | M.č. 107 Sklepní kóje: : | [24 empty] | VV | 0
|  | (33,20) |  | 33.2 | [22 empty] | VV | 0
|  | M.č. 108 Pracovna sociálního pracovníka: : | [24 empty] | VV | 0
|  | (12,70) |  | 12.7 | [22 empty] | VV | 0
|  | M.č. 109 Předsíň WC: : | [24 empty] | VV | 0
|  | (1,70) |  | 1.7 | [22 empty] | VV | 0
|  | M.č. 110 WC: : | [24 empty] | VV | 0
|  | (1,70) |  | 1.7 | [22 empty] | VV | 0
|  | M.č. 111 Výměníková stanice: : | [24 empty] | VV | 0
|  | (5,70) |  | 5.7 | [22 empty] | VV | 0
|  | Byt č. 1 - 2+KK: : | [24 empty] | VV | 0
|  | M.č. 112.1 Předsíň: : | [24 empty] | VV | 0
|  | (5,30) |  | 5.3 | [22 empty] | VV | 0
|  | M.č. 112.2 Koupelna, WC: : | [24 empty] | VV | 0
|  | (5,50) |  | 5.5 | [22 empty] | VV | 0
|  | M.č. 112.3 Obývací pokoj s kuchyňským koutem: : | [24 empty] | VV | 0
|  | (28,70) |  | 28.7 | [22 empty] | VV | 0
|  | M.č. 112.4 Pokoj: : | [24 empty] | VV | 0
|  | (14,70) |  | 14.7 | [22 empty] | VV | 0
|  | 2. NP - 3. NP: : | [24 empty] | VV | 0
|  | M.č. 201/301 Schodiště: : | [24 empty] | VV | 0
|  | (12,50)*2 |  | 25 | [22 empty] | VV | 0
|  | Byt č. 2, 5 - 1+KK: : | [24 empty] | VV | 0
|  | M.č. 203.1/303.1 Předsíň: : | [24 empty] | VV | 0
|  | (4,00)*2 |  | 8 | [22 empty] | VV | 0
|  | M.č. 203.2/303.2 Koupelna, WC: : | [24 empty] | VV | 0
|  | (4,80)*2 |  | 9.6 | [22 empty] | VV | 0
|  | M.č. 203.3/303.3 Obývací pokoj s kuchyňským koutem: : | [24 empty] | VV | 0
|  | (22,60)*2 |  | 45.2 | [22 empty] | VV | 0
|  | Byt č. 3, 6 - 2+KK: : | [24 empty] | VV | 0
|  | M.č. 204.1/304.1 Předsíň: : | [24 empty] | VV | 0
|  | (6,00)*2 |  | 12 | [22 empty] | VV | 0
|  | M.č. 204.2/304.2 WC: : | [24 empty] | VV | 0
|  | (1,50)*2 |  | 3 | [22 empty] | VV | 0
|  | M.č. 204.3/304.3 Koupelna: : | [24 empty] | VV | 0
|  | (3,20)*2 |  | 6.4 | [22 empty] | VV | 0
|  | M.č. 204.4/304.4 Obývací pokoj s kuchyňským koutem: : | [24 empty] | VV | 0
|  | (29,70)*2 |  | 59.4 | [22 empty] | VV | 0
|  | M.č. 204.5/304.5 Pokoj: : | [24 empty] | VV | 0
|  | (11,30)*2 |  | 22.6 | [22 empty] | VV | 0
|  | Byt č. 4, 7 - 2+KK: : | [24 empty] | VV | 0
|  | M.č. 205.1/305.1 Předsíň: : | [24 empty] | VV | 0
|  | (5,30)*2 |  | 10.6 | [22 empty] | VV | 0
|  | M.č. 205.2/305.2 Koupelna, WC: : | [24 empty] | VV | 0
|  | (5,50)*2 |  | 11 | [22 empty] | VV | 0
|  | M.č. 205.3/305.3 Obývací pokoj s kuchyňským koutem: : | [24 empty] | VV | 0
|  | (28,70)*2 |  | 57.4 | [22 empty] | VV | 0
|  | M.č. 205.4/305.4 Pokoj: : | [24 empty] | VV | 0
|  | (14,70)*2 |  | 29.4 | [22 empty] | VV | 0
113 | 612421615R00 | Omítka vnitřní zdiva, MVC, hrubá zatřená (pod keramický obklad) | m2 | 233.972 | 0 | 0 | 38.17 | 8930.71 | 204.33 | 47807.5 | 15 | 0 | 0.03921 | 9.17 | 0 | 0 |  | RTS 21/ II | RTS 21/ II | 0.396 | 92.65 |  | Práce |  |  |  | POL1_
|  | 1. NP: : | [24 empty] | VV | 0
|  | M.č. 106 Úklid: : | [24 empty] | VV | 0
|  | (2,11+1,15)*2*2,10 |  | 13.692 | [22 empty] | VV | 0
|  | -(0,90*2,10)-(0,75*0,75) |  | -2.4525 | [22 empty] | VV | 0
|  | M.č. 109 Předsíň WC + 110 WC: : | [24 empty] | VV | 0
|  | (1,70+2,15)*2*2,10 |  | 16.17 | [22 empty] | VV | 0
|  | -(0,80*2,02) |  | -1.616 | [22 empty] | VV | 0
|  | Byt č. 1 - 2+KK: : | [24 empty] | VV | 0
|  | M.č. 112.2 Koupelna, WC: : | [24 empty] | VV | 0
|  | (2,80+0,90+0,90+0,10+0,90+0,95+1,95+0,40+0,85+1,55)*2,10 |  | 23.73 | [22 empty] | VV | 0
|  | -(0,80*2,02) |  | -1.616 | [22 empty] | VV | 0
|  | 2. NP - 4. NP: : | [24 empty] | VV | 0
|  | Byt č. 2, 5, 8 - 1+KK: : | [24 empty] | VV | 0
|  | M.č. 203.2/303.2/403.2 Koupelna, WC: : | [24 empty] | VV | 0
|  | ((1,80+2,75)*2*2,10)*3 |  | 57.33 | [22 empty] | VV | 0
|  | (-(0,75*0,75)-(0,80*2,02))*3 |  | -6.5355 | [22 empty] | VV | 0
|  | Byt č. 3, 6, 9 - 2+KK: : | [24 empty] | VV | 0
|  | M.č. 204.2/304.2/404.2 WC: : | [24 empty] | VV | 0
|  | ((1,70+0,90)*2*2,10)*3 |  | 32.76 | [22 empty] | VV | 0
|  | -(0,80*2,02)*3 |  | -4.848 | [22 empty] | VV | 0
|  | M.č. 204.3/304.3/404.3 Koupelna: : | [24 empty] | VV | 0
|  | ((2,10+1,50)*2*2,10)*3 |  | 45.36 | [22 empty] | VV | 0
|  | -(0,80*2,02)*3 |  | -4.848 | [22 empty] | VV | 0
|  | Byt č. 4, 7, 10 - 2+KK: : | [24 empty] | VV | 0
|  | M.č. 205.2/305.2/405.2 Koupelna, WC: : | [24 empty] | VV | 0
|  | ((2,80+0,90+0,90+0,10+0,90+0,95+2,03+0,40+0,85+1,55)*2,10)*3 |  | 71.694 | [22 empty] | VV | 0
|  | -(0,80*2,02)*3 |  | -4.848 | [22 empty] | VV | 0
114 | 612421739R00 | Omítka vnitřní zdiva, MVC, na pletivu, štuková | m2 | 1504.447 | 0 | 0 | 58.57 | 88115.46 | 505.43 | 760392.65 | 15 | 0 | 0.06002 | 90.3 | 0 | 0 |  | RTS 21/ II | RTS 21/ II | 0.968 | 1456.3 |  | Práce |  |  |  | POL1_
|  | 1. NP: : | [24 empty] | VV | 0
|  | M.č. 101 Zádveří: : | [24 empty] | VV | 0
|  | (2,00+2,90)*2*2,75 |  | 26.95 | [22 empty] | VV | 0
|  | -(1,70*2,10)*2 |  | -7.14 | [22 empty] | VV | 0
|  | M.č. 102 Chodba: : | [24 empty] | VV | 0
|  | (2,00+8,20)*2*2,75 |  | 56.1 | [22 empty] | VV | 0
|  | -(1,70*2,10)-(1,90*2,25)-(0,90*2,10)*2-(1,10*2,10)-(0,90*2,02)*2 |  | -17.571 | [22 empty] | VV | 0
|  | M.č. 103 Schodiště: : | [24 empty] | VV | 0
|  | (2,45+2,20+2,40+1,10+2,20+5,70)*2,75 |  | 44.1375 | [22 empty] | VV | 0
|  | -(1,90*2,25)-(1,20*2,25)-(0,90*2,05) |  | -8.82 | [22 empty] | VV | 0
|  | M.č. 105 Rozvodna NN: : | [24 empty] | VV | 0
|  | (2,11+1,64)*2*2,75 |  | 20.625 | [22 empty] | VV | 0
|  | -(0,90*2,10) |  | -1.89 | [22 empty] | VV | 0
|  | M.č. 106 Úklid: : | [24 empty] | VV | 0
|  | (2,11+1,15)*2*0,65 |  | 4.238 | [22 empty] | VV | 0
|  | M.č. 107 Sklepní kóje: : | [24 empty] | VV | 0
|  | (5,10+6,50)*2*2,75 |  | 63.8 | [22 empty] | VV | 0
|  | -(0,90*2,02)-(2,40*0,60) |  | -3.258 | [22 empty] | VV | 0
|  | M.č. 108 Pracovna sociálního pracovníka: : | [24 empty] | VV | 0
|  | (2,85+4,45)*2*2,75 |  | 40.15 | [22 empty] | VV | 0
|  | -(0,90*2,02)-(0,80*2,02)-(1,50*1,50) |  | -5.684 | [22 empty] | VV | 0
|  | M.č. 109 + 110 Předsíň WC + WC: : | [24 empty] | VV | 0
|  | (2,15+1,70)*2*0,65 |  | 5.005 | [22 empty] | VV | 0
|  | M.č. 111 Výměníková stanice: : | [24 empty] | VV | 0
|  | (2,15+2,65)*2*2,75 |  | 26.4 | [22 empty] | VV | 0
|  | -(1,10*2,10) |  | -2.31 | [22 empty] | VV | 0
|  | Byt č. 1 - 2+KK: : | [24 empty] | VV | 0
|  | M.č. 112.1 Předsíň: : | [24 empty] | VV | 0
|  | (1,85+2,85)*2*2,75 |  | 25.85 | [22 empty] | VV | 0
|  | -(0,90*2,05)-(0,90*2,02)*2-(0,80*2,02) |  | -7.097 | [22 empty] | VV | 0
|  | M.č. 112.2 Koupelna, WC: : | [24 empty] | VV | 0
|  | (2,80+0,90+0,90+0,10+0,90+0,95+1,95+0,40+0,85+1,55)*0,65 |  | 7.345 | [22 empty] | VV | 0
|  | M.č. 112.3 Obývací pokoj s kuchyňským koutem: : | [24 empty] | VV | 0
|  | (2,80+6,15+4,655+5,25+2,19+0,90)*2,75 |  | 60.3488 | [22 empty] | VV | 0
|  | -(2,40*2,40)-(0,90*2,02) |  | -7.578 | [22 empty] | VV | 0
|  | M.č. 112.4 Pokoj: : | [24 empty] | VV | 0
|  | (5,175+2,90)*2*2,75 |  | 44.4125 | [22 empty] | VV | 0
|  | -(1,50*1,50)-(0,90*2,02) |  | -4.068 | [22 empty] | VV | 0
|  | 2. NP - 4. NP: : | [24 empty] | VV | 0
|  | M.č. 201/301/401 Schodiště: : | [24 empty] | VV | 0
|  | (2,20+5,70)*2*2,65*3 |  | 125.61 | [22 empty] | VV | 0
|  | (-(1,20*2,25)-(0,90*2,05)*3-(1,50*1,50))*3 |  | -31.455 | [22 empty] | VV | 0
|  | Byt č. 2, 5, 8 - 1+KK: : | [24 empty] | VV | 0
|  | M.č. 203.1/303.1/403.1 Předsíň: : | [24 empty] | VV | 0
|  | ((2,50+1,60)*2*2,65)*3 |  | 65.19 | [22 empty] | VV | 0
|  | (-(0,90*2,02)-(0,90*2,05)-(0,80*2,02))*3 |  | -15.837 | [22 empty] | VV | 0
|  | M.č. 203.2/303.2/403.2 Koupelna, WC: : | [24 empty] | VV | 0
|  | ((1,80+2,75)*2*0,55)*3 |  | 15.015 | [22 empty] | VV | 0
|  | M.č. 203.3/303.3/403.3 Obývací pokoj s kuchyňským koutem: : | [24 empty] | VV | 0
|  | ((5,35+2,75+0,90+1,70+4,65+4,45)*2,65)*3 |  | 157.41 | [22 empty] | VV | 0
|  | (-(2,40*2,40)-(0,90*2,02))*3 |  | -22.734 | [22 empty] | VV | 0
|  | Byt č. 3, 6, 9 - 2+KK: : | [24 empty] | VV | 0
|  | M.č. 204.1/304.1/404.1 Předsíň: : | [24 empty] | VV | 0
|  | ((1,70+3,51)*2*2,65)*3 |  | 82.839 | [22 empty] | VV | 0
|  | (-(0,80*2,02)*2-(0,90*2,02)*2-(0,90*2,05))*3 |  | -26.139 | [22 empty] | VV | 0
|  | M.č. 204.2/304.2/404.2 WC: : | [24 empty] | VV | 0
|  | ((1,70+0,90)*2*0,55)*3 |  | 8.58 | [22 empty] | VV | 0
|  | M.č. 204.3/304.3/404.3 Koupelna: : | [24 empty] | VV | 0
|  | ((2,10+1,50)*2*0,55)*3 |  | 11.88 | [22 empty] | VV | 0
|  | M.č. 204.4/304.4/404.4 Obývací pokoj s kuchyňským koutem: : | [24 empty] | VV | 0
|  | ((3,25+2,60+2,20+3,90+5,45+6,50)*2,65)*3 |  | 190.005 | [22 empty] | VV | 0
|  | (-(0,90*2,02)-(2,40*2,40))*3 |  | -22.734 | [22 empty] | VV | 0
|  | M.č. 204.5/304.5/404.5 Pokoj: : | [24 empty] | VV | 0
|  | ((3,91+2,89)*2*2,65)*3 |  | 108.12 | [22 empty] | VV | 0
|  | (-(0,90*2,02)-(1,50*1,50))*3 |  | -12.204 | [22 empty] | VV | 0
|  | Byt č. 4, 7, 10 - 2+KK: : | [24 empty] | VV | 0
|  | M.č. 205.1/305.1/405.1 Předsíň: : | [24 empty] | VV | 0
|  | ((1,60+2,85+1,85+2,85+0,25)*2,65)*3 |  | 74.73 | [22 empty] | VV | 0
|  | (-(0,90*2,02)*2-(0,80*2,02)-(0,90*2,05))*3 |  | -21.291 | [22 empty] | VV | 0
|  | M.č. 205.2/305.2/405.2 Koupelna, WC: : | [24 empty] | VV | 0
|  | ((2,80+0,90+0,90+0,10+0,90+0,95+2,03+0,40+0,85+1,55)*0,55)*3 |  | 18.777 | [22 empty] | VV | 0
|  | M.č. 205.3/305.3/405.3 Obývací pokoj s kuchyňským koutem: : | [24 empty] | VV | 0
|  | ((2,88+6,15+4,655+5,25+2,19+0,90)*2,65)*3 |  | 175.0987 | [22 empty] | VV | 0
|  | (-(2,40*2,40)-(0,90*2,02))*3 |  | -22.734 | [22 empty] | VV | 0
|  | M.č. 205.4/305.4/405.4 Pokoj: : | [24 empty] | VV | 0
|  | ((5,175+2,90)*2*2,65)*3 |  | 128.3925 | [22 empty] | VV | 0
|  | (-(1,50*1,50)-(0,90*2,02))*3 |  | -12.204 | [22 empty] | VV | 0
|  | Podkroví: : | [24 empty] | VV | 0
|  | ((4,45+7,25+4,45+7,25+6,50+1,20+2,21+5,30+12,13+12,13+6,58+6,58+2,20)*2,20) |  | 172.106 | [22 empty] | VV | 0
|  | -(0,80*1,20)*2 |  | -1.92 | [22 empty] | VV | 0
115 | 612425931R00 | Omítka vápenná vnitřního ostění - štuková | m2 | 55.4005 | 0 | 0 | 102.2 | 5661.93 | 593.8 | 32896.82 | 15 | 0 | 0.05369 | 2.97 | 0 | 0 |  | RTS 21/ II | RTS 21/ II | 1.1772 | 65.22 |  | Práce |  |  |  | POL1_
|  | 1. NP: : | [24 empty] | VV | 0
|  | M.č. 101 Zádveří: : | [24 empty] | VV | 0
|  | ostění: : | [24 empty] | VV | 0
|  | (2,10+1,70+2,10)*0,225 |  | 1.3275 | [22 empty] | VV | 0
|  | M.č. 102 Chodba: : | [24 empty] | VV | 0
|  | ostění: : | [24 empty] | VV | 0
|  | (2,10+1,10+2,10)*0,225 |  | 1.1925 | [22 empty] | VV | 0
|  | M.č. 103 Schodiště: : | [24 empty] | VV | 0
|  | ostění: : | [24 empty] | VV | 0
|  | (2,02+0,90+2,02)*0,20 |  | 0.988 | [22 empty] | VV | 0
|  | (2,25+1,20+2,25)*0,20 |  | 1.14 | [22 empty] | VV | 0
|  | M.č. 105 Rozvodna NN: : | [24 empty] | VV | 0
|  | ostění: : | [24 empty] | VV | 0
|  | (2,10+0,90+2,10)*0,20 |  | 1.02 | [22 empty] | VV | 0
|  | M.č. 106 Úklid: : | [24 empty] | VV | 0
|  | ostění: : | [24 empty] | VV | 0
|  | (2,10+0,90+2,10)*0,20 |  | 1.02 | [22 empty] | VV | 0
|  | (0,75*4*0,225) |  | 0.675 | [22 empty] | VV | 0
|  | M.č. 107 Sklepní kóje: : | [24 empty] | VV | 0
|  | ostění: : | [24 empty] | VV | 0
|  | (2,40+0,60)*2*0,225 |  | 1.35 | [22 empty] | VV | 0
|  | M.č. 108 Pracovna sociálního pracovníka: : | [24 empty] | VV | 0
|  | ostění: : | [24 empty] | VV | 0
|  | (1,50*4*0,225) |  | 1.35 | [22 empty] | VV | 0
|  | M.č. 111 Výměníková stanice: : | [24 empty] | VV | 0
|  | ostění: : | [24 empty] | VV | 0
|  | (2,10+1,10+2,10)*0,225 |  | 1.1925 | [22 empty] | VV | 0
|  | Byt č. 1 - 2+KK: : | [24 empty] | VV | 0
|  | M.č. 112.3 Obývací pokoj s kuchyňským koutem: : | [24 empty] | VV | 0
|  | ostění: : | [24 empty] | VV | 0
|  | (2,40*3*0,225) |  | 1.62 | [22 empty] | VV | 0
|  | M.č. 112.4 Pokoj: : | [24 empty] | VV | 0
|  | ostění: : | [24 empty] | VV | 0
|  | (1,50*4*0,225) |  | 1.35 | [22 empty] | VV | 0
|  | 2. NP - 4. NP: : | [24 empty] | VV | 0
|  | M.č. 201/301/401 Schodiště: : | [24 empty] | VV | 0
|  | ostění: : | [24 empty] | VV | 0
|  | ((2,05+0,90+2,05)*0,20*3)*3 |  | 9 | [22 empty] | VV | 0
|  | ((2,25+1,20+2,25)*0,20)*3 |  | 3.42 | [22 empty] | VV | 0
|  | ((1,50*4*0,225)*3) |  | 4.05 | [22 empty] | VV | 0
|  | Byt č. 2, 5, 8 - 1+KK: : | [24 empty] | VV | 0
|  | M.č. 203.2/303.2/403.2 Koupelna, WC: : | [24 empty] | VV | 0
|  | ostění: : | [24 empty] | VV | 0
|  | ((0,75*4*0,225)*3) |  | 2.025 | [22 empty] | VV | 0
|  | M.č. 203.3/303.3/403.3 Obývací pokoj s kuchyňským koutem: : | [24 empty] | VV | 0
|  | ostění: : | [24 empty] | VV | 0
|  | ((2,40*3*0,225)*3) |  | 4.86 | [22 empty] | VV | 0
|  | Byt č. 3, 6, 9 - 2+KK: : | [24 empty] | VV | 0
|  | M.č. 204.4/304.4/404.4 Obývací pokoj s kuchyňským koutem: : | [24 empty] | VV | 0
|  | ostění: : | [24 empty] | VV | 0
|  | ((2,40*3*0,225)*3) |  | 4.86 | [22 empty] | VV | 0
|  | M.č. 204.5/304.5/404.5 Pokoj: : | [24 empty] | VV | 0
|  | ostění: : | [24 empty] | VV | 0
|  | ((1,50*4*0,225)*3) |  | 4.05 | [22 empty] | VV | 0
|  | Byt č. 4, 7, 10 - 2+KK: : | [24 empty] | VV | 0
|  | M.č. 205.3/305.3/405.3 Obývací pokoj s kuchyňským koutem: : | [24 empty] | VV | 0
|  | ostění: : | [24 empty] | VV | 0
|  | ((2,40*3*0,225)*3) |  | 4.86 | [22 empty] | VV | 0
|  | M.č. 205.4/305.4/405.4 Pokoj: : | [24 empty] | VV | 0
|  | ostění: : | [24 empty] | VV | 0
|  | ((1,50*4*0,225)*3) |  | 4.05 | [22 empty] | VV | 0
116 | 610PC001 | Z/22 - D+M Dilatační stěnové lišty | m | 25.08 | 0 | 0 | 325 | 8151 | 0 | 0 | 15 | 0 | 0.0005 | 0.01 | 0 | 0 |  | Vlastní | Indiv | 0 | 0 |  | Specifikace |  |  |  | POL3_
|  | Z/22 - Dilatační stěnová lišta: : | [24 empty] | VV | 0
|  | Stěny: : | [24 empty] | VV | 0
|  | (2,25*8)*1,1 |  | 19.8 | [22 empty] | VV | 0
|  | Stropy: : | [24 empty] | VV | 0
|  | (1,20*4)*1,1 |  | 5.28 | [22 empty] | VV | 0
Díl: | 62 | Úpravy povrchu, podlahy |  |  |  | 0 |  | 414886.06 |  | 397036.07 |  | 0 |  | 32.18 |  | 0 |  |  |  |  | 786.92 | [5 empty] | DIL
117 | 602015202R00 | Postřik stěn cementový strojně | m2 | 374.7323 | 0 | 0 | 26.82 | 10050.32 | 44.98 | 16855.46 | 15 | 0 | 0.005 | 1.87 | 0 | 0 |  | RTS 21/ II | RTS 21/ II | 0.081 | 30.35 |  | Práce |  |  |  | POL1_
|  | Pohled od severu: : | [24 empty] | VV | 0
|  | (12,13*2,77)/2 |  | 16.8 | [22 empty] | VV | 0
|  | Pohled od jihu: : | [24 empty] | VV | 0
|  | (1,61+1,285)*12,35 |  | 35.7533 | [22 empty] | VV | 0
|  | (12,13*2,77)/2 |  | 16.8 | [22 empty] | VV | 0
|  | Pohled od východu: : | [24 empty] | VV | 0
|  | (15,855*10,35) |  | 164.0993 | [22 empty] | VV | 0
|  | -(1,10*2,10)-(1,50*1,50)*2-(1,70*2,10) |  | -10.38 | [22 empty] | VV | 0
|  | Pohled od západu: : | [24 empty] | VV | 0
|  | (15,035*10,35) |  | 155.6122 | [22 empty] | VV | 0
|  | -(2,40*0,60)-(1,10*2,10)-(0,75*0,75)-(2,40*2,40) |  | -10.0725 | [22 empty] | VV | 0
|  | Vikýře: : | [24 empty] | VV | 0
|  | (3,90*2,00)*3 |  | 23.4 | [22 empty] | VV | 0
|  | -(2,40*2,40)*3 |  | -17.28 | [22 empty] | VV | 0
118 | 602022122RT2 | Omítka stěn vyrovnávací sanační, ručně tloušťka vrstvy 30 mm | m2 | 374.7323 | 0 | 0 | 446.83 | 167441.66 | 229.17 | 85877.41 | 15 | 0 | 0.03938 | 14.76 | 0 | 0 |  | RTS 21/ II | RTS 21/ II | 0.48 | 179.87 |  | Práce |  |  |  | POL1_
|  | Pohled od severu: : | [24 empty] | VV | 0
|  | (12,13*2,77)/2 |  | 16.8 | [22 empty] | VV | 0
|  | Pohled od jihu: : | [24 empty] | VV | 0
|  | (1,61+1,285)*12,35 |  | 35.7533 | [22 empty] | VV | 0
|  | (12,13*2,77)/2 |  | 16.8 | [22 empty] | VV | 0
|  | Pohled od východu: : | [24 empty] | VV | 0
|  | (15,855*10,35) |  | 164.0993 | [22 empty] | VV | 0
|  | -(1,10*2,10)-(1,50*1,50)*2-(1,70*2,10) |  | -10.38 | [22 empty] | VV | 0
|  | Pohled od západu: : | [24 empty] | VV | 0
|  | (15,035*10,35) |  | 155.6122 | [22 empty] | VV | 0
|  | -(2,40*0,60)-(1,10*2,10)-(0,75*0,75)-(2,40*2,40) |  | -10.0725 | [22 empty] | VV | 0
|  | Vikýře: : | [24 empty] | VV | 0
|  | (3,90*2,00)*3 |  | 23.4 | [22 empty] | VV | 0
|  | -(2,40*2,40)*3 |  | -17.28 | [22 empty] | VV | 0
119 | 602016193R00 | Penetrace hloubková stěn | m2 | 374.7323 | 0 | 0 | 37.73 | 14138.65 | 33.17 | 12429.87 | 15 | 0 | 0.00032 | 0.12 | 0 | 0 |  | RTS 21/ II | RTS 21/ II | 0.07 | 26.23 |  | Práce |  |  |  | POL1_
|  | Pohled od severu: : | [24 empty] | VV | 0
|  | (12,13*2,77)/2 |  | 16.8 | [22 empty] | VV | 0
|  | Pohled od jihu: : | [24 empty] | VV | 0
|  | (1,61+1,285)*12,35 |  | 35.7533 | [22 empty] | VV | 0
|  | (12,13*2,77)/2 |  | 16.8 | [22 empty] | VV | 0
|  | Pohled od východu: : | [24 empty] | VV | 0
|  | (15,855*10,35) |  | 164.0993 | [22 empty] | VV | 0
|  | -(1,10*2,10)-(1,50*1,50)*2-(1,70*2,10) |  | -10.38 | [22 empty] | VV | 0
|  | Pohled od západu: : | [24 empty] | VV | 0
|  | (15,035*10,35) |  | 155.6122 | [22 empty] | VV | 0
|  | -(2,40*0,60)-(1,10*2,10)-(0,75*0,75)-(2,40*2,40) |  | -10.0725 | [22 empty] | VV | 0
|  | Vikýře: : | [24 empty] | VV | 0
|  | (3,90*2,00)*3 |  | 23.4 | [22 empty] | VV | 0
|  | -(2,40*2,40)*3 |  | -17.28 | [22 empty] | VV | 0
120 | 622432112R00 | Omítka stěn soklová marmolit střednězrnná | m2 | 6.8712 | 0 | 0 | 535.47 | 3679.35 | 258.53 | 1776.42 | 15 | 0 | 0.00618 | 0.04 | 0 | 0 |  | RTS 21/ II | RTS 21/ II | 0.5 | 3.44 |  | Práce |  |  |  | POL1_
|  | Pohled od jihu: : | [24 empty] | VV | 0
|  | (1,61+1,285)*0,25 |  | 0.72375 | [22 empty] | VV | 0
|  | Pohled od východu: : | [24 empty] | VV | 0
|  | (15,855*0,25) |  | 3.9638 | [22 empty] | VV | 0
|  | -(1,10*0,25)-(1,70*0,25) |  | -0.7 | [22 empty] | VV | 0
|  | Pohled od západu: : | [24 empty] | VV | 0
|  | (15,035*0,25) |  | 3.7588 | [22 empty] | VV | 0
|  | -(1,10*0,25)-(2,40*0,25) |  | -0.875 | [22 empty] | VV | 0
121 | 622472163R00 | Omítka stěn vnější z MS silikonová ručně | m2 | 367.8611 | 0 | 0 | 523.98 | 192751.86 | 564.02 | 207481.02 | 15 | 0 | 0.03795 | 13.96 | 0 | 0 |  | RTS 21/ II | RTS 21/ II | 1.114 | 409.8 |  | Práce |  |  |  | POL1_
|  | Pohled od severu: : | [24 empty] | VV | 0
|  | (12,13*2,77)/2 |  | 16.8 | [22 empty] | VV | 0
|  | Pohled od jihu: : | [24 empty] | VV | 0
|  | (1,61+1,285)*12,10 |  | 35.0295 | [22 empty] | VV | 0
|  | (12,13*2,77)/2 |  | 16.8 | [22 empty] | VV | 0
|  | Pohled od východu: : | [24 empty] | VV | 0
|  | (15,855*10,10) |  | 160.1355 | [22 empty] | VV | 0
|  | -(1,10*1,85)-(1,50*1,50)*2-(1,70*1,85) |  | -9.68 | [22 empty] | VV | 0
|  | Pohled od západu: : | [24 empty] | VV | 0
|  | (15,035*10,10) |  | 151.8535 | [22 empty] | VV | 0
|  | -(2,40*0,60)-(1,10*1,85)-(0,75*0,75)-(2,40*2,15) |  | -9.1975 | [22 empty] | VV | 0
|  | Vikýře: : | [24 empty] | VV | 0
|  | (3,90*2,00)*3 |  | 23.4 | [22 empty] | VV | 0
|  | -(2,40*2,40)*3 |  | -17.28 | [22 empty] | VV | 0
122 | 622481211RT2 | Montáž výztužné sítě(perlinky)do stěrky-vněj.stěny včetně výztužné sítě a stěrkového tmelu | m2 | 374.7323 | 0 | 0 | 69.29 | 25965.2 | 186.21 | 69778.91 | 15 | 0 | 0.00367 | 1.38 | 0 | 0 |  | RTS 21/ II | RTS 21/ II | 0.362 | 135.65 |  | Práce |  |  |  | POL1_
|  | Pohled od severu: : | [24 empty] | VV | 0
|  | (12,13*2,77)/2 |  | 16.8 | [22 empty] | VV | 0
|  | Pohled od jihu: : | [24 empty] | VV | 0
|  | (1,61+1,285)*12,35 |  | 35.7533 | [22 empty] | VV | 0
|  | (12,13*2,77)/2 |  | 16.8 | [22 empty] | VV | 0
|  | Pohled od východu: : | [24 empty] | VV | 0
|  | (15,855*10,35) |  | 164.0993 | [22 empty] | VV | 0
|  | -(1,10*2,10)-(1,50*1,50)*2-(1,70*2,10) |  | -10.38 | [22 empty] | VV | 0
|  | Pohled od západu: : | [24 empty] | VV | 0
|  | (15,035*10,35) |  | 155.6122 | [22 empty] | VV | 0
|  | -(2,40*0,60)-(1,10*2,10)-(0,75*0,75)-(2,40*2,40) |  | -10.0725 | [22 empty] | VV | 0
|  | Vikýře: : | [24 empty] | VV | 0
|  | (3,90*2,00)*3 |  | 23.4 | [22 empty] | VV | 0
|  | -(2,40*2,40)*3 |  | -17.28 | [22 empty] | VV | 0
123 | 6020122311RT1 | Stěrka vápenocemenová strojně tloušťka vrstvy 5 mm | m2 | 6.72 | 0 | 0 | 127.83 | 859.02 | 422.17 | 2836.98 | 15 | 0 | 0.007 | 0.05 | 0 | 0 |  | Vlastní | Indiv | 0.235 | 1.58 |  | Práce |  |  |  | POL1_
|  | Venkovní zídka: : | [24 empty] | VV | 0
|  | (1,20*2,80)*2 |  | 6.72 | [22 empty] | VV | 0
Díl: | 63 | Podlahy a podlahové konstrukce |  |  |  | 0 |  | 277897.32 |  | 140151.32 |  | 0 |  | 73.32 |  | 0 |  |  |  |  | 249.5 | [5 empty] | DIL
124 | 632419104R00 | Samonivelační stěrka, ruční zpracování do tl.4 mm | m2 | 415.6 | 0 | 0 | 191.85 | 79732.86 | 122.15 | 50765.54 | 15 | 0 | 0.00714 | 2.97 | 0 | 0 |  | RTS 21/ II | RTS 21/ II | 0.254 | 105.56 |  | Práce |  |  |  | POL1_
|  | 1. NP: : | [24 empty] | VV | 0
|  | Byt č. 1 - 2+KK: : | [24 empty] | VV | 0
|  | M.č. 112.1 Předsíň: : | [24 empty] | VV | 0
|  | (5,30) |  | 5.3 | [22 empty] | VV | 0
|  | M.č. 112.3 Obývací pokoj s kuchyňským koutem: : | [24 empty] | VV | 0
|  | (28,70) |  | 28.7 | [22 empty] | VV | 0
|  | M.č. 112.4 Pokoj: : | [24 empty] | VV | 0
|  | (14,70) |  | 14.7 | [22 empty] | VV | 0
|  | 2. NP - 4. NP: : | [24 empty] | VV | 0
|  | Byt č. 2, 5, 8 - 1+KK: : | [24 empty] | VV | 0
|  | M.č. 203.1/303.1/403.1 Předsíň: : | [24 empty] | VV | 0
|  | (4,00)*3 |  | 12 | [22 empty] | VV | 0
|  | M.č. 203.3/303.3/403.3 Obývací pokoj s kuchyňským koutem: : | [24 empty] | VV | 0
|  | (22,60)*3 |  | 67.8 | [22 empty] | VV | 0
|  | Byt č. 3, 6, 9 - 2+KK: : | [24 empty] | VV | 0
|  | M.č. 204.1/304.1/404.1 Předsíň: : | [24 empty] | VV | 0
|  | (6,00)*3 |  | 18 | [22 empty] | VV | 0
|  | M.č. 204.4/304.4/404.4 Obývací pokoj s kuchyňským koutem: : | [24 empty] | VV | 0
|  | (29,70)*3 |  | 89.1 | [22 empty] | VV | 0
|  | M.č. 204.5/304.5/404.5 Pokoj: : | [24 empty] | VV | 0
|  | (11,30)*3 |  | 33.9 | [22 empty] | VV | 0
|  | Byt č. 4, 7, 10 - 2+KK: : | [24 empty] | VV | 0
|  | M.č. 205.1/305.1/405.1 Předsíň: : | [24 empty] | VV | 0
|  | (5,30)*3 |  | 15.9 | [22 empty] | VV | 0
|  | M.č. 205.3/305.3/405.3 Obývací pokoj s kuchyňským koutem: : | [24 empty] | VV | 0
|  | (28,70)*3 |  | 86.1 | [22 empty] | VV | 0
|  | M.č. 205.4/305.4/405.4 Pokoj: : | [24 empty] | VV | 0
|  | (14,70)*3 |  | 44.1 | [22 empty] | VV | 0
125 | 632441014R00 | Potěr anhydritový, plocha do 100 m2, tl.45 mm | m2 | 95.1 | 0 | 0 | 289.41 | 27522.89 | 103.09 | 9803.86 | 15 | 0 | 0.09923 | 9.44 | 0 | 0 |  | RTS 21/ II | RTS 21/ II | 0.148 | 14.07 |  | Práce |  |  |  | POL1_
|  | 1. NP: : | [24 empty] | VV | 0
|  | M.č. 101 Zádveří: : | [24 empty] | VV | 0
|  | (5,80) |  | 5.8 | [22 empty] | VV | 0
|  | M.č. 102 Chodba: : | [24 empty] | VV | 0
|  | (16,40) |  | 16.4 | [22 empty] | VV | 0
|  | M.č. 103 Schodiště: : | [24 empty] | VV | 0
|  | (12,50) |  | 12.5 | [22 empty] | VV | 0
|  | M.č. 105 Rozvodna NN: : | [24 empty] | VV | 0
|  | (3,20) |  | 3.2 | [22 empty] | VV | 0
|  | M.č. 106 Úklid: : | [24 empty] | VV | 0
|  | (2,20) |  | 2.2 | [22 empty] | VV | 0
|  | M.č. 107 Sklepní kóje: : | [24 empty] | VV | 0
|  | (33,20) |  | 33.2 | [22 empty] | VV | 0
|  | M.č. 108 Pracovna sociálního pracovníka: : | [24 empty] | VV | 0
|  | (12,70) |  | 12.7 | [22 empty] | VV | 0
|  | M.č. 109 Předsíň WC: : | [24 empty] | VV | 0
|  | (1,70) |  | 1.7 | [22 empty] | VV | 0
|  | M.č. 110 WC: : | [24 empty] | VV | 0
|  | (1,70) |  | 1.7 | [22 empty] | VV | 0
|  | M.č. 111 Výměníková stanice: : | [24 empty] | VV | 0
|  | (5,70) |  | 5.7 | [22 empty] | VV | 0
126 | 632441015R00 | Potěr anhydritový, plocha do 100 m2, tl.50 mm | m2 | 37.62 | 0 | 0 | 321.73 | 12103.48 | 105.27 | 3960.26 | 15 | 0 | 0.11025 | 4.15 | 0 | 0 |  | RTS 21/ II | RTS 21/ II | 0.153 | 5.76 |  | Práce |  |  |  | POL1_
|  | 2. NP - 4. NP: : | [24 empty] | VV | 0
|  | M.č. 201/301/401 Schodiště: : | [24 empty] | VV | 0
|  | ((2,20*2,20)+(2,20*1,10)+(1,10*0,30*16))*3 |  | 37.62 | [22 empty] | VV | 0
127 | 632441046R00 | Potěr anhydritový, plocha do 500 m2, tl.55 mm | m2 | 366.9 | 0 | 0 | 352.35 | 129277.22 | 67.15 | 24637.34 | 15 | 0 | 0.12128 | 44.5 | 0 | 0 |  | RTS 21/ II | RTS 21/ II | 0.135 | 49.53 |  | Práce |  |  |  | POL1_
|  | 2. NP - 4. NP: : | [24 empty] | VV | 0
|  | Byt č. 2, 5, 8 - 1+KK: : | [24 empty] | VV | 0
|  | M.č. 203.1/303.1/403.1 Předsíň: : | [24 empty] | VV | 0
|  | (4,00)*3 |  | 12 | [22 empty] | VV | 0
|  | M.č. 203.3/303.3/403.3 Obývací pokoj s kuchyňským koutem: : | [24 empty] | VV | 0
|  | (22,60)*3 |  | 67.8 | [22 empty] | VV | 0
|  | Byt č. 3, 6, 9 - 2+KK: : | [24 empty] | VV | 0
|  | M.č. 204.1/304.1/404.1 Předsíň: : | [24 empty] | VV | 0
|  | (6,00)*3 |  | 18 | [22 empty] | VV | 0
|  | M.č. 204.4/304.4/404.4 Obývací pokoj s kuchyňským koutem: : | [24 empty] | VV | 0
|  | (29,70)*3 |  | 89.1 | [22 empty] | VV | 0
|  | M.č. 204.5/304.5/404.5 Pokoj: : | [24 empty] | VV | 0
|  | (11,30)*3 |  | 33.9 | [22 empty] | VV | 0
|  | Byt č. 4, 7, 10 - 2+KK: : | [24 empty] | VV | 0
|  | M.č. 205.1/305.1/405.1 Předsíň: : | [24 empty] | VV | 0
|  | (5,30)*3 |  | 15.9 | [22 empty] | VV | 0
|  | M.č. 205.3/305.3/405.3 Obývací pokoj s kuchyňským koutem: : | [24 empty] | VV | 0
|  | (28,70)*3 |  | 86.1 | [22 empty] | VV | 0
|  | M.č. 205.4/305.4/405.4 Pokoj: : | [24 empty] | VV | 0
|  | (14,70)*3 |  | 44.1 | [22 empty] | VV | 0
128 | 632441491R00 | Broušení anhydritových potěrů - odstranění šlemu | m2 | 499.62 | 0 | 0 | 0 | 0 | 42.8 | 21383.74 | 15 | 0 | 0 | 0 | 0 | 0 |  | RTS 21/ II | RTS 21/ II | 0.05 | 24.98 |  | Práce |  |  |  | POL1_
|  | Potěr anhydritový tl. do 45 mm: : | [24 empty] | VV | 0
|  | (95,10) |  | 95.1 | [22 empty] | VV | 0
|  | Potěr anhydritový tl. do 50 mm: : | [24 empty] | VV | 0
|  | (37,62) |  | 37.62 | [22 empty] | VV | 0
|  | Potěr anhydritový do tl. 55 mm: : | [24 empty] | VV | 0
|  | (366,90) |  | 366.9 | [22 empty] | VV | 0
129 | 632443211R00 | Potěr cementový litý, plocha do 100 m2, do tl. 50 mm | m2 | 99.2 | 0 | 0 | 290.78 | 28845.38 | 101.22 | 10041.02 | 15 | 0 | 0.1111 | 11.02 | 0 | 0 |  | RTS 21/ II | RTS 21/ II | 0.153 | 15.18 |  | Práce |  |  |  | POL1_
|  | 1. NP: : | [24 empty] | VV | 0
|  | Byt č. 1 - 2+KK: : | [24 empty] | VV | 0
|  | M.č. 112.1 Předsíň: : | [24 empty] | VV | 0
|  | (5,30) |  | 5.3 | [22 empty] | VV | 0
|  | M.č. 112.2 Koupelna, WC: : | [24 empty] | VV | 0
|  | (5,50) |  | 5.5 | [22 empty] | VV | 0
|  | M.č. 112.3 Obývací pokoj s kuchyňským koutem: : | [24 empty] | VV | 0
|  | (28,70) |  | 28.7 | [22 empty] | VV | 0
|  | M.č. 112.4 Pokoj: : | [24 empty] | VV | 0
|  | (14,70) |  | 14.7 | [22 empty] | VV | 0
|  | 2. NP - 4. NP: : | [24 empty] | VV | 0
|  | Byt č. 2, 5, 8 - 1+KK: : | [24 empty] | VV | 0
|  | M.č. 203.2/303.2/403.2 Koupelna, WC: : | [24 empty] | VV | 0
|  | (4,80)*3 |  | 14.4 | [22 empty] | VV | 0
|  | Byt č. 3, 6, 9 - 2+KK: : | [24 empty] | VV | 0
|  | M.č. 204.2/304.2/404.2 WC: : | [24 empty] | VV | 0
|  | (1,50)*3 |  | 4.5 | [22 empty] | VV | 0
|  | M.č. 204.3/304.3/404.3 Koupelna: : | [24 empty] | VV | 0
|  | (3,20)*3 |  | 9.6 | [22 empty] | VV | 0
|  | Byt č. 4, 7, 10 - 2+KK: : | [24 empty] | VV | 0
|  | M.č. 205.2/305.2/405.2 Koupelna, WC: : | [24 empty] | VV | 0
|  | (5,50)*3 |  | 16.5 | [22 empty] | VV | 0
130 | 632451236R00 | Potěr pískocementový hlazený ocel. hlad. tl. 50 mm | m2 | 3.1 | 0 | 0 | 134.03 | 415.49 | 211.47 | 655.56 | 15 | 0 | 0.119 | 0.37 | 0 | 0 |  | RTS 21/ II | RTS 21/ II | 0.443 | 1.37 |  | Práce |  |  |  | POL1_
|  | 1. NP: : | [24 empty] | VV | 0
|  | M.č. 104 Výtah: : | [24 empty] | VV | 0
|  | (3,10) |  | 3.1 | [22 empty] | VV | 0
131 | 632442411R01 | Potěr cementový ve spádu,do 100 m2,tl.40 - 60mm | m2 | 34 | 0 | 0 | 0 | 0 | 556 | 18904 | 15 | 0 | 0.02545 | 0.87 | 0 | 0 |  | Vlastní | RTS 21/ II | 0.972 | 33.05 |  | Práce |  |  |  | POL1_
|  | 1. NP: : | [24 empty] | VV | 0
|  | Byt č. 1 - 2+KK: : | [24 empty] | VV | 0
|  | M.č. 112.5 Balkon: : | [24 empty] | VV | 0
|  | (3,40) |  | 3.4 | [22 empty] | VV | 0
|  | 2. NP - 4. NP: : | [24 empty] | VV | 0
|  | Byt č. 2, 5, 8 - 1+KK: : | [24 empty] | VV | 0
|  | M.č. 203.4/303.4/403.4 Balkon: : | [24 empty] | VV | 0
|  | (3,40)*3 |  | 10.2 | [22 empty] | VV | 0
|  | Byt č. 3, 6, 9 - 2+KK: : | [24 empty] | VV | 0
|  | M.č. 204.6/304.6/404.6 Balkon: : | [24 empty] | VV | 0
|  | (3,40)*3 |  | 10.2 | [22 empty] | VV | 0
|  | Byt č. 4, 7, 10 - 2+KK: : | [24 empty] | VV | 0
|  | M.č. 205.5/305.5/405.5 Balkon: : | [24 empty] | VV | 0
|  | (3,40)*3 |  | 10.2 | [22 empty] | VV | 0
Díl: | 64 | Výplně otvorů |  |  |  | 0 |  | 59853.63 |  | 43427.57 |  | 0 |  | 1.49 |  | 0 |  |  |  |  | 89.47 | [5 empty] | DIL
132 | 642942111R00 | Osazení zárubní dveřních ocelových, pl. do 2,5 m2 | kus | 44 | 0 | 0 | 19.52 | 858.88 | 903.48 | 39753.12 | 15 | 0 | 0.01897 | 0.83 | 0 | 0 |  | RTS 21/ II | RTS 21/ II | 1.86 | 81.84 |  | Práce |  |  |  | POL1_
|  | Z/1 - Dveře protipožární 800/1970 mm: : | [24 empty] | VV | 0
|  | (7,0+7,0) |  | 14 | [22 empty] | VV | 0
|  | Z/2 - Dveře 800/1970 mm: : | [24 empty] | VV | 0
|  | (10,0+6,0) |  | 16 | [22 empty] | VV | 0
|  | Z/3 - Dveře 700/1970 mm: : | [24 empty] | VV | 0
|  | (7,0+7,0) |  | 14 | [22 empty] | VV | 0
133 | 5533300121R | Z/1 - Zárubeň ocelová ZH 110/1970/800 L, P, EI, EW 30 | kus | 14 | 0 | 0 | 1400 | 19600 | 0 | 0 | 15 | 0 | 0.0111 | 0.16 | 0 | 0 | SPCM | RTS 21/ II | RTS 21/ II | 0 | 0 |  | Specifikace |  |  |  | POL3_
|  | Z/1 - Dveře protipožární 800/1970 mm: : | [24 empty] | VV | 0
|  | (7,0+7,0) |  | 14 | [22 empty] | VV | 0
134 | 5533300120R | Z/2 - Zárubeň ocelová ZH 110/1970/800 L, P | kus | 16 | 0 | 0 | 1178 | 18848 | 0 | 0 | 15 | 0 | 0.0106 | 0.17 | 0 | 0 | SPCM | RTS 21/ II | RTS 21/ II | 0 | 0 |  | Specifikace |  |  |  | POL3_
|  | Z/2 - Dveře 800/1970 mm: : | [24 empty] | VV | 0
|  | (10,0+6,0) |  | 16 | [22 empty] | VV | 0
135 | 553330011RR | Z/3 - Zárubeň ocelová ZH 100/1970/700 L, P pro cihelné zdivo, s pevnými závěsy | kus | 14 | 0 | 0 | 1079 | 15106 | 0 | 0 | 15 | 0 | 0.0104 | 0.15 | 0 | 0 |  | Vlastní | RTS 21/ II | 0 | 0 |  | Specifikace |  |  |  | POL3_
|  | Z/3 - Dveře 700/1970 mm: : | [24 empty] | VV | 0
|  | (7,0+7,0) |  | 14 | [22 empty] | VV | 0
136 | 648952421R00 | Osazení parapetních desek dřevěných š. do 50 cm | m | 14.4 | 0 | 0 | 16.83 | 242.35 | 255.17 | 3674.45 | 15 | 0 | 0.00887 | 0.13 | 0 | 0 |  | RTS 21/ II | RTS 21/ II | 0.53 | 7.63 |  | Práce |  |  |  | POL1_
|  | šířka 1,50 m: : | [24 empty] | VV | 0
|  | (1,50*8) |  | 12 | [22 empty] | VV | 0
|  | šířka 2,40 m: : | [24 empty] | VV | 0
|  | (2,40*1) |  | 2.4 | [22 empty] | VV | 0
137 | 60775314R | T/6 - Parapet interiér DTD šíře 300 mm bílý s nosem 40 mm | m | 14.4 | 0 | 0 | 361 | 5198.4 | 0 | 0 | 15 | 0 | 0.00364 | 0.05 | 0 | 0 | SPCM | RTS 21/ II | RTS 21/ II | 0 | 0 |  | Specifikace |  |  |  | POL3_
|  | šířka 1,50 m: : | [24 empty] | VV | 0
|  | (1,50*8) |  | 12 | [22 empty] | VV | 0
|  | šířka 2,40 m: : | [24 empty] | VV | 0
|  | (2,40*1) |  | 2.4 | [22 empty] | VV | 0
Díl: | 91 | Doplňující práce na komunikaci |  |  |  | 0 |  | 5048.24 |  | 1573.9 |  | 0 |  | 3.56 |  | 0 |  |  |  |  | 3.27 | [5 empty] | DIL
138 | 916561111RT4 | Osazení záhon.obrubníků do lože z C 12/15 s opěrou včetně obrubníku 50/5/25 | m | 23.3585 | 0 | 0 | 216.12 | 5048.24 | 67.38 | 1573.9 | 15 | 0 | 0.15224 | 3.56 | 0 | 0 |  | RTS 21/ II | RTS 21/ II | 0.14 | 3.27 |  | Práce |  |  |  | POL1_
|  | Záhonový obrubník: : | [24 empty] | VV | 0
|  | (9,10+1,90+2,335+2,55+5,35)*1,1 |  | 23.3585 | [22 empty] | VV | 0
Díl: | 94 | Lešení a stavební výtahy |  |  |  | 0 |  | 125607.84 |  | 137653.21 |  | 0 |  | 15.2 |  | 0 |  |  |  |  | 280.25 | [5 empty] | DIL
139 | 941941052R00 | Montáž lešení leh.řad.s podlahami,š.1,5 m, H 24 m | m2 | 469.528 | 0 | 0 | 0.03 | 14.09 | 79.07 | 37125.58 | 15 | 0 | 0.02426 | 11.39 | 0 | 0 |  | RTS 21/ II | RTS 21/ II | 0.142 | 66.67 |  | Práce |  |  |  | POL1_
|  | Včetně kotvení lešení. | [24 empty] | POP
|  | ((15,035*15,20)+(15,855*15,20)) |  | 469.528 | [22 empty] | VV | 0
140 | 941941392R00 | Příplatek za každý měsíc použití lešení k pol.1052 | m2 | 2817.168 | 0 | 0 | 33.87 | 95417.48 | 3.33 | 9381.17 | 15 | 0 | 0.00102 | 2.87 | 0 | 0 |  | RTS 21/ II | RTS 21/ II | 0.007 | 19.72 |  | Práce |  |  |  | POL1_
|  | ((15,035*15,20)+(15,855*15,20))*6 |  | 2817.168 | [22 empty] | VV | 0
141 | 941941852R00 | Demontáž lešení leh.řad.s podlahami,š.1,5 m,H 24 m | m2 | 469.528 | 0 | 0 | 0 | 0 | 68.1 | 31974.86 | 15 | 0 | 0 | 0 | 0 | 0 |  | RTS 21/ II | RTS 21/ II | 0.12 | 56.34 |  | Práce |  |  |  | POL1_
|  | ((15,035*15,20)+(15,855*15,20)) |  | 469.528 | [22 empty] | VV | 0
142 | 941955001R00 | Lešení lehké pomocné, výška podlahy do 1,2 m | m2 | 776.938 | 0 | 0 | 38.84 | 30176.27 | 76.16 | 59171.6 | 15 | 0 | 0.00121 | 0.94 | 0 | 0 |  | RTS 21/ II | RTS 21/ II | 0.177 | 137.52 |  | Práce |  |  |  | POL1_
|  | 1. NP: : | [24 empty] | VV | 0
|  | M.č. 101 Zádveří: : | [24 empty] | VV | 0
|  | (5,80) |  | 5.8 | [22 empty] | VV | 0
|  | M.č. 102 Chodba: : | [24 empty] | VV | 0
|  | (16,40) |  | 16.4 | [22 empty] | VV | 0
|  | M.č. 103 Schodiště: : | [24 empty] | VV | 0
|  | (12,50) |  | 12.5 | [22 empty] | VV | 0
|  | M.č. 105 Rozvodna NN: : | [24 empty] | VV | 0
|  | (3,20) |  | 3.2 | [22 empty] | VV | 0
|  | M.č. 106 Úklid: : | [24 empty] | VV | 0
|  | (2,20) |  | 2.2 | [22 empty] | VV | 0
|  | M.č. 107 Sklepní kóje: : | [24 empty] | VV | 0
|  | (33,20) |  | 33.2 | [22 empty] | VV | 0
|  | M.č. 108 Pracovna sociálního pracovníka: : | [24 empty] | VV | 0
|  | (12,70) |  | 12.7 | [22 empty] | VV | 0
|  | M.č. 109 Předsíň WC: : | [24 empty] | VV | 0
|  | (1,70) |  | 1.7 | [22 empty] | VV | 0
|  | M.č. 110 WC: : | [24 empty] | VV | 0
|  | (1,70) |  | 1.7 | [22 empty] | VV | 0
|  | M.č. 111 Výměníková stanice: : | [24 empty] | VV | 0
|  | (5,70) |  | 5.7 | [22 empty] | VV | 0
|  | Byt č. 1 - 2+KK: : | [24 empty] | VV | 0
|  | M.č. 112.1 Předsíň: : | [24 empty] | VV | 0
|  | (5,30) |  | 5.3 | [22 empty] | VV | 0
|  | M.č. 112.2 Koupelna, WC: : | [24 empty] | VV | 0
|  | (5,50) |  | 5.5 | [22 empty] | VV | 0
|  | M.č. 112.3 Obývací pokoj s kuchyňským koutem: : | [24 empty] | VV | 0
|  | (28,70) |  | 28.7 | [22 empty] | VV | 0
|  | M.č. 112.4 Pokoj: : | [24 empty] | VV | 0
|  | (14,70) |  | 14.7 | [22 empty] | VV | 0
|  | 2. NP - 4. NP: : | [24 empty] | VV | 0
|  | M.č. 201/301/401 Schodiště: : | [24 empty] | VV | 0
|  | ((2,20*2,20)+(2,20*1,10)+(1,10*0,30*16))*3 |  | 37.62 | [22 empty] | VV | 0
|  | Byt č. 2, 5, 8 - 1+KK: : | [24 empty] | VV | 0
|  | M.č. 203.1/303.1/403.1 Předsíň: : | [24 empty] | VV | 0
|  | (4,00)*3 |  | 12 | [22 empty] | VV | 0
|  | M.č. 203.2/303.2/403.2 Koupelna, WC: : | [24 empty] | VV | 0
|  | (4,80)*3 |  | 14.4 | [22 empty] | VV | 0
|  | M.č. 203.3/303.3/403.3 Obývací pokoj s kuchyňským koutem: : | [24 empty] | VV | 0
|  | (22,60)*3 |  | 67.8 | [22 empty] | VV | 0
|  | Byt č. 3, 6, 9 - 2+KK: : | [24 empty] | VV | 0
|  | M.č. 204.1/304.1/404.1 Předsíň: : | [24 empty] | VV | 0
|  | (6,00)*3 |  | 18 | [22 empty] | VV | 0
|  | M.č. 204.2/304.2/404.2 WC: : | [24 empty] | VV | 0
|  | (1,50)*3 |  | 4.5 | [22 empty] | VV | 0
|  | M.č. 204.3/304.3/404.3 Koupelna: : | [24 empty] | VV | 0
|  | (3,20)*3 |  | 9.6 | [22 empty] | VV | 0
|  | M.č. 204.4/304.4/404.4 Obývací pokoj s kuchyňským koutem: : | [24 empty] | VV | 0
|  | (29,70)*3 |  | 89.1 | [22 empty] | VV | 0
|  | M.č. 204.5/304.5/404.5 Pokoj: : | [24 empty] | VV | 0
|  | (11,30)*3 |  | 33.9 | [22 empty] | VV | 0
|  | Byt č. 4, 7, 10 - 2+KK: : | [24 empty] | VV | 0
|  | M.č. 205.1/305.1/405.1 Předsíň: : | [24 empty] | VV | 0
|  | (5,30)*3 |  | 15.9 | [22 empty] | VV | 0
|  | M.č. 205.2/305.2/405.2 Koupelna, WC: : | [24 empty] | VV | 0
|  | (5,50)*3 |  | 16.5 | [22 empty] | VV | 0
|  | M.č. 205.3/305.3/405.3 Obývací pokoj s kuchyňským koutem: : | [24 empty] | VV | 0
|  | (28,70)*3 |  | 86.1 | [22 empty] | VV | 0
|  | M.č. 205.4/305.4/405.4 Pokoj: : | [24 empty] | VV | 0
|  | (14,70)*3 |  | 44.1 | [22 empty] | VV | 0
|  | Podkroví: : | [24 empty] | VV | 0
|  | (15,355*11,60) |  | 178.118 | [22 empty] | VV | 0
Díl: | 95 | Dokončovací konstrukce na pozemních stavbách |  |  |  | 0 |  | 1196.48 |  | 94755.36 |  | 0 |  | 0.03 |  | 0 |  |  |  |  | 239.3 | [5 empty] | DIL
143 | 952901111R00 | Vyčištění budov o výšce podlaží do 4 m | m2 | 776.938 | 0 | 0 | 1.54 | 1196.48 | 121.96 | 94755.36 | 15 | 0 | 4e-05 | 0.03 | 0 | 0 |  | RTS 21/ II | RTS 21/ II | 0.308 | 239.3 |  | Práce |  |  |  | POL1_
|  | 1. NP: : | [24 empty] | VV | 0
|  | M.č. 101 Zádveří: : | [24 empty] | VV | 0
|  | (5,80) |  | 5.8 | [22 empty] | VV | 0
|  | M.č. 102 Chodba: : | [24 empty] | VV | 0
|  | (16,40) |  | 16.4 | [22 empty] | VV | 0
|  | M.č. 103 Schodiště: : | [24 empty] | VV | 0
|  | (12,50) |  | 12.5 | [22 empty] | VV | 0
|  | M.č. 105 Rozvodna NN: : | [24 empty] | VV | 0
|  | (3,20) |  | 3.2 | [22 empty] | VV | 0
|  | M.č. 106 Úklid: : | [24 empty] | VV | 0
|  | (2,20) |  | 2.2 | [22 empty] | VV | 0
|  | M.č. 107 Sklepní kóje: : | [24 empty] | VV | 0
|  | (33,20) |  | 33.2 | [22 empty] | VV | 0
|  | M.č. 108 Pracovna sociálního pracovníka: : | [24 empty] | VV | 0
|  | (12,70) |  | 12.7 | [22 empty] | VV | 0
|  | M.č. 109 Předsíň WC: : | [24 empty] | VV | 0
|  | (1,70) |  | 1.7 | [22 empty] | VV | 0
|  | M.č. 110 WC: : | [24 empty] | VV | 0
|  | (1,70) |  | 1.7 | [22 empty] | VV | 0
|  | M.č. 111 Výměníková stanice: : | [24 empty] | VV | 0
|  | (5,70) |  | 5.7 | [22 empty] | VV | 0
|  | Byt č. 1 - 2+KK: : | [24 empty] | VV | 0
|  | M.č. 112.1 Předsíň: : | [24 empty] | VV | 0
|  | (5,30) |  | 5.3 | [22 empty] | VV | 0
|  | M.č. 112.2 Koupelna, WC: : | [24 empty] | VV | 0
|  | (5,50) |  | 5.5 | [22 empty] | VV | 0
|  | M.č. 112.3 Obývací pokoj s kuchyňským koutem: : | [24 empty] | VV | 0
|  | (28,70) |  | 28.7 | [22 empty] | VV | 0
|  | M.č. 112.4 Pokoj: : | [24 empty] | VV | 0
|  | (14,70) |  | 14.7 | [22 empty] | VV | 0
|  | 2. NP - 4. NP: : | [24 empty] | VV | 0
|  | M.č. 201/301/401 Schodiště: : | [24 empty] | VV | 0
|  | ((2,20*2,20)+(2,20*1,10)+(1,10*0,30*16))*3 |  | 37.62 | [22 empty] | VV | 0
|  | Byt č. 2, 5, 8 - 1+KK: : | [24 empty] | VV | 0
|  | M.č. 203.1/303.1/403.1 Předsíň: : | [24 empty] | VV | 0
|  | (4,00)*3 |  | 12 | [22 empty] | VV | 0
|  | M.č. 203.2/303.2/403.2 Koupelna, WC: : | [24 empty] | VV | 0
|  | (4,80)*3 |  | 14.4 | [22 empty] | VV | 0
|  | M.č. 203.3/303.3/403.3 Obývací pokoj s kuchyňským koutem: : | [24 empty] | VV | 0
|  | (22,60)*3 |  | 67.8 | [22 empty] | VV | 0
|  | Byt č. 3, 6, 9 - 2+KK: : | [24 empty] | VV | 0
|  | M.č. 204.1/304.1/404.1 Předsíň: : | [24 empty] | VV | 0
|  | (6,00)*3 |  | 18 | [22 empty] | VV | 0
|  | M.č. 204.2/304.2/404.2 WC: : | [24 empty] | VV | 0
|  | (1,50)*3 |  | 4.5 | [22 empty] | VV | 0
|  | M.č. 204.3/304.3/404.3 Koupelna: : | [24 empty] | VV | 0
|  | (3,20)*3 |  | 9.6 | [22 empty] | VV | 0
|  | M.č. 204.4/304.4/404.4 Obývací pokoj s kuchyňským koutem: : | [24 empty] | VV | 0
|  | (29,70)*3 |  | 89.1 | [22 empty] | VV | 0
|  | M.č. 204.5/304.5/404.5 Pokoj: : | [24 empty] | VV | 0
|  | (11,30)*3 |  | 33.9 | [22 empty] | VV | 0
|  | Byt č. 4, 7, 10 - 2+KK: : | [24 empty] | VV | 0
|  | M.č. 205.1/305.1/405.1 Předsíň: : | [24 empty] | VV | 0
|  | (5,30)*3 |  | 15.9 | [22 empty] | VV | 0
|  | M.č. 205.2/305.2/405.2 Koupelna, WC: : | [24 empty] | VV | 0
|  | (5,50)*3 |  | 16.5 | [22 empty] | VV | 0
|  | M.č. 205.3/305.3/405.3 Obývací pokoj s kuchyňským koutem: : | [24 empty] | VV | 0
|  | (28,70)*3 |  | 86.1 | [22 empty] | VV | 0
|  | M.č. 205.4/305.4/405.4 Pokoj: : | [24 empty] | VV | 0
|  | (14,70)*3 |  | 44.1 | [22 empty] | VV | 0
|  | Podkroví: : | [24 empty] | VV | 0
|  | (15,355*11,60) |  | 178.118 | [22 empty] | VV | 0
Díl: | 96 | Bourání konstrukcí |  |  |  | 0 |  | 375.13 |  | 2372.05 |  | 0 |  | 0.01 |  | 2.23 |  |  |  |  | 6.16 | [5 empty] | DIL
144 | 971033541R00 | Vybourání otv. zeď cihel. pl.1 m2, tl.30 cm, MVC | m3 | 0.144 | 0 | 0 | 48.43 | 6.97 | 1944.57 | 280.02 | 15 | 0 | 0.00182 | 0 | 1.8 | 0.26 |  | RTS 21/ II | RTS 21/ II | 5.016 | 0.72 |  | Práce |  |  |  | POL1_
|  | Včetně pomocného lešení o výšce podlahy do 1900 mm a pro zatížení do 1,5 kPa (150 kg/m2). | [24 empty] | POP
|  | Nika pro hydrant: : | [24 empty] | VV | 0
|  | (0,60*0,60*0,20)*2 |  | 0.144 | [22 empty] | VV | 0
145 | 971033431R00 | Vybourání otv. zeď cihel. pl.0,25 m2, tl.15cm, MVC | kus | 10 | 0 | 0 | 8.9 | 89 | 77.2 | 772 | 15 | 0 | 0.00034 | 0 | 0.069 | 0.69 |  | RTS 21/ II | RTS 21/ II | 0.213 | 2.13 |  | Práce |  |  |  | POL1_
|  | Včetně pomocného lešení o výšce podlahy do 1900 mm a pro zatížení do 1,5 kPa (150 kg/m2). | [24 empty] | POP
|  | Nika pro ZTI: : | [24 empty] | VV | 0
|  | (10,0) |  | 10 | [22 empty] | VV | 0
146 | 971033521R00 | Vybourání otv. zeď cihel. pl.1 m2, tl.10 cm, MVC | m2 | 5.25 | 0 | 0 | 43.79 | 229.9 | 191.71 | 1006.48 | 15 | 0 | 0.00165 | 0.01 | 0.187 | 0.98 |  | RTS 21/ II | RTS 21/ II | 0.48 | 2.52 |  | Práce |  |  |  | POL1_
|  | Včetně pomocného lešení o výšce podlahy do 1900 mm a pro zatížení do 1,5 kPa (150 kg/m2). | [24 empty] | POP
|  | Nika pro elektro a slaboproud: : | [24 empty] | VV | 0
|  | (0,35*1,50)*10 |  | 5.25 | [22 empty] | VV | 0
147 | 971033531R00 | Vybourání otv. zeď cihel. pl.1 m2, tl.15 cm, MVC | m2 | 1.125 | 0 | 0 | 43.79 | 49.26 | 278.71 | 313.55 | 15 | 0 | 0.00165 | 0 | 0.27 | 0.3 |  | RTS 21/ II | RTS 21/ II | 0.705 | 0.79 |  | Práce |  |  |  | POL1_
|  | Včetně pomocného lešení o výšce podlahy do 1900 mm a pro zatížení do 1,5 kPa (150 kg/m2). | [24 empty] | POP
|  | Nika pro schránky: : | [24 empty] | VV | 0
|  | (0,90*1,25)*1 |  | 1.125 | [22 empty] | VV | 0
Díl: | 99 | Staveništní přesun hmot |  |  |  | 0 |  | 0 |  | 431942.68 |  | 0 |  | 0 |  | 0 |  |  |  |  | 455.66 | [5 empty] | DIL
148 | 998011003R00 | Přesun hmot pro budovy zděné výšky do 24 m | t | 1437.4133 | 0 | 0 | 0 | 0 | 300.5 | 431942.68 | 15 | 0 | 0 | 0 | 0 | 0 |  | RTS 21/ II | RTS 21/ II | 0.317 | 455.66 |  | Přesun hmot |  |  |  | POL7_
Díl: | 711 | Izolace proti vodě |  |  |  | 0 |  | 87515.88 |  | 55823.1 |  | 0 |  | 1.99 |  | 0 |  |  |  |  | 108.72 | [5 empty] | DIL
149 | 711111001RZ1 | Izolace proti vlhkosti vodor. nátěr ALP za studena 1x nátěr - včetně dodávky penetračního laku ALP | m2 | 211.6323 | 0 | 0 | 18.56 | 3927.9 | 12.64 | 2675.03 | 15 | 0 | 0.00033 | 0.07 | 0 | 0 |  | RTS 21/ II | RTS 21/ II | 0.0275 | 5.82 |  | Práce |  |  |  | POL1_
|  | Penetrační nátěr základové desky: : | [24 empty] | VV | 0
|  | Základová deska tl. 150 mm: : | [24 empty] | VV | 0
|  | ((15,865*12,40)-(1,30*1,10)-(3,01*2,80))*1,1 |  | 205.5548 | [22 empty] | VV | 0
|  | Základová deska tl. 400 mm - výtahové šachty: : | [24 empty] | VV | 0
|  | (1,95*2,10)*1,1 |  | 4.5045 | [22 empty] | VV | 0
|  | Základová deska tl. 100 mm - šachta: : | [24 empty] | VV | 0
|  | (1,30*1,10)*1,1 |  | 1.573 | [22 empty] | VV | 0
150 | 711112001RZ1 | Izolace proti vlhkosti svis. nátěr ALP, za studena 1x nátěr - včetně dodávky asfaltového laku | m2 | 93.4159 | 0 | 0 | 24.18 | 2258.8 | 22.22 | 2075.7 | 15 | 0 | 0.00052 | 0.05 | 0 | 0 |  | RTS 21/ II | RTS 21/ II | 0.049 | 4.58 |  | Práce |  |  |  | POL1_
|  | Izolace základového zdiva: : | [24 empty] | VV | 0
|  | ((15,865+12,40+15,025+12,40)*1,15)*1,1 |  | 70.4479 | [22 empty] | VV | 0
|  | ((1,05+0,40+1,05)*1,15*3)*1,1 |  | 9.4875 | [22 empty] | VV | 0
|  | Izolace základového zdiva šachty: : | [24 empty] | VV | 0
|  | ((1,30+1,10)*2*0,95)*1,1 |  | 5.016 | [22 empty] | VV | 0
|  | Izolace základového zdiva výtahové šachty: : | [24 empty] | VV | 0
|  | ((1,95+2,10)*2*0,95)*1,1 |  | 8.4645 | [22 empty] | VV | 0
151 | 711141559R00 | Izolace proti vlhk. vodorovná pásy přitavením | m2 | 192.393 | 0 | 0 | 9.31 | 1791.18 | 105.69 | 20334.02 | 15 | 0 | 0.00041 | 0.08 | 0 | 0 |  | RTS 21/ II | RTS 21/ II | 0.22991 | 44.23 |  | Práce |  |  |  | POL1_
|  | Izolace základové desky: : | [24 empty] | VV | 0
|  | Základová deska tl. 150 mm: : | [24 empty] | VV | 0
|  | ((15,865*12,40)-(1,30*1,10)-(3,01*2,80)) |  | 186.868 | [22 empty] | VV | 0
|  | Základová deska tl. 400 mm - výtahové šachty: : | [24 empty] | VV | 0
|  | (1,95*2,10) |  | 4.095 | [22 empty] | VV | 0
|  | Základová deska tl. 100 mm - šachta: : | [24 empty] | VV | 0
|  | (1,30*1,10) |  | 1.43 | [22 empty] | VV | 0
152 | 711142559R00 | Izolace proti vlhkosti svislá pásy přitavením | m2 | 84.9235 | 0 | 0 | 13.82 | 1173.64 | 122.18 | 10375.95 | 15 | 0 | 0.00058 | 0.05 | 0 | 0 |  | RTS 21/ II | RTS 21/ II | 0.266 | 22.59 |  | Práce |  |  |  | POL1_
|  | Izolace základového zdiva: : | [24 empty] | VV | 0
|  | ((15,865+12,40+15,025+12,40)*1,15) |  | 64.0435 | [22 empty] | VV | 0
|  | ((1,05+0,40+1,05)*1,15*3) |  | 8.625 | [22 empty] | VV | 0
|  | Izolace základového zdiva šachty: : | [24 empty] | VV | 0
|  | ((1,30+1,10)*2*0,95) |  | 4.56 | [22 empty] | VV | 0
|  | Izolace základového zdiva výtahové šachty: : | [24 empty] | VV | 0
|  | ((1,95+2,10)*2*0,95) |  | 7.695 | [22 empty] | VV | 0
153 | 62852265R | Pás modifikovaný asfalt tl. 40 special mineralní | m2 | 305.0482 | 0 | 0 | 173.5 | 52925.85 | 0 | 0 | 15 | 0 | 0.0045 | 1.37 | 0 | 0 | SPCM | RTS 21/ II | RTS 21/ II | 0 | 0 |  | Specifikace |  |  |  | POL3_
|  | Izolace základové desky: : | [24 empty] | VV | 0
|  | Základová deska tl. 150 mm: : | [24 empty] | VV | 0
|  | ((15,865*12,40)-(1,30*1,10)-(3,01*2,80))*1,1 |  | 205.5548 | [22 empty] | VV | 0
|  | Základová deska tl. 400 mm - výtahové šachty: : | [24 empty] | VV | 0
|  | (1,95*2,10)*1,1 |  | 4.5045 | [22 empty] | VV | 0
|  | Základová deska tl. 100 mm - šachta: : | [24 empty] | VV | 0
|  | (1,30*1,10)*1,1 |  | 1.573 | [22 empty] | VV | 0
|  | Izolace základového zdiva: : | [24 empty] | VV | 0
|  | ((15,865+12,40+15,025+12,40)*1,15)*1,1 |  | 70.4479 | [22 empty] | VV | 0
|  | ((1,05+0,40+1,05)*1,15*3)*1,1 |  | 9.4875 | [22 empty] | VV | 0
|  | Izolace základového zdiva šachty: : | [24 empty] | VV | 0
|  | ((1,30+1,10)*2*0,95)*1,1 |  | 5.016 | [22 empty] | VV | 0
|  | Izolace základového zdiva výtahové šachty: : | [24 empty] | VV | 0
|  | ((1,95+2,10)*2*0,95)*1,1 |  | 8.4645 | [22 empty] | VV | 0
154 | 711823121RT2 | Montáž nopové fólie svisle včetně dodávky fólie | m2 | 79.9353 | 0 | 0 | 93.34 | 7461.17 | 80.66 | 6447.59 | 15 | 0 | 0.00017 | 0.01 | 0 | 0 |  | RTS 21/ II | RTS 21/ II | 0.16 | 12.79 |  | Práce |  |  |  | POL1_
|  | Izolace základového zdiva: : | [24 empty] | VV | 0
|  | ((15,865+12,40+15,025+12,40)*1,15)*1,1 |  | 70.4479 | [22 empty] | VV | 0
|  | ((1,05+0,40+1,05)*1,15*3)*1,1 |  | 9.4875 | [22 empty] | VV | 0
155 | 711151111RU1 | Izolace proti vlhk. vodorovná samolepicím pásem včetně asfaltového pásu | m2 | 90.402 | 0 | 0 | 198.86 | 17977.34 | 95.14 | 8600.85 | 15 | 0 | 0.00403 | 0.36 | 0 | 0 |  | RTS 21/ II | RTS 21/ II | 0.207 | 18.71 |  | Práce |  |  |  | POL1_
|  | Uložení žb stropů na zdivo: : | [24 empty] | VV | 0
|  | 1. NP - 3. NP: : | [24 empty] | VV | 0
|  | Obvodové zdivo: : | [24 empty] | VV | 0
|  | ((15,855+12,13+15,035)*0,45)*3 |  | 58.077 | [22 empty] | VV | 0
|  | (12,13*0,25)*3 |  | 9.0975 | [22 empty] | VV | 0
|  | 1. NP: : | [24 empty] | VV | 0
|  | Vnitřní zdivo: : | [24 empty] | VV | 0
|  | (5,25+12,13+12,13+2,46)*0,25 |  | 7.9925 | [22 empty] | VV | 0
|  | 2. NP - 3. NP: : | [24 empty] | VV | 0
|  | Vnitřní zdivo: : | [24 empty] | VV | 0
|  | ((7,50+5,90+5,90+5,25+2,46+3,46)*0,25)*2 |  | 15.235 | [22 empty] | VV | 0
156 | 998711201R00 | Přesun hmot pro izolace proti vodě, výšky do 6 m | % | 1380.2502 | 0 | 0 | 0 | 0 | 3.85 | 5313.96 | 15 | 0 | 0 | 0 | 0 | 0 |  | RTS 21/ II | RTS 21/ II | 0 | 0 |  | Přesun hmot |  |  |  | POL7_
Díl: | 712 | Povlakové krytiny |  |  |  | 0 |  | 2868.6 |  | 2747.8 |  | 0 |  | 0.02 |  | 0 |  |  |  |  | 5.01 | [5 empty] | DIL
157 | 182951112R00 | Položení netkané textilie včetně upevnění | m2 | 4.98 | 0 | 0 | 7.09 | 35.31 | 18.91 | 94.17 | 15 | 0 | 0 | 0 | 0 | 0 |  | RTS 21/ II | RTS 21/ II | 0.044 | 0.22 |  | Práce |  |  |  | POL1_
|  | S4 - Stříšky nad vstupy: : | [24 empty] | VV | 0
|  | (1,80*1,20) |  | 2.16 | [22 empty] | VV | 0
|  | (2,35*1,20) |  | 2.82 | [22 empty] | VV | 0
158 | 69366198R | Geotextilie 300 g/m2 š. 200cm 100% PP | m2 | 5.478 | 0 | 0 | 46.5 | 254.73 | 0 | 0 | 15 | 0 | 0.0003 | 0 | 0 | 0 | SPCM | RTS 21/ II | RTS 21/ II | 0 | 0 |  | Specifikace |  |  |  | POL3_
|  | S4 - Stříšky nad vstupy: : | [24 empty] | VV | 0
|  | (1,80*1,20)*1,1 |  | 2.376 | [22 empty] | VV | 0
|  | (2,35*1,20)*1,1 |  | 3.102 | [22 empty] | VV | 0
159 | 712371801RZ4 | Povlaková krytina střech do 10°, fólií PVC 1 vrstva - včetně dod. fólie tl.1,5mm | m2 | 5.478 | 0 | 0 | 278.08 | 1523.32 | 161.42 | 884.26 | 15 | 0 | 0.00261 | 0.01 | 0 | 0 |  | RTS 21/ II | RTS 21/ II | 0.317 | 1.74 |  | Práce |  |  |  | POL1_
|  | S4 - Stříšky nad vstupy: : | [24 empty] | VV | 0
|  | (1,80*1,20)*1,1 |  | 2.376 | [22 empty] | VV | 0
|  | (2,35*1,20)*1,1 |  | 3.102 | [22 empty] | VV | 0
160 | 712378004R00 | Závětrná lišta poplastovaný plech RŠ 250 mm | m | 5.28 | 0 | 0 | 128.96 | 680.91 | 127.04 | 670.77 | 15 | 0 | 0.00184 | 0.01 | 0 | 0 |  | RTS 21/ II | RTS 21/ II | 0.252 | 1.33 |  | Práce |  |  |  | POL1_
|  | Úprava délky a připevnění závětrné lišty natloukacími hmoždinkami včetně dodávky lišty. | [24 empty] | POP
|  | S4 - Stříšky nad vstupy: : | [24 empty] | VV | 0
|  | ((1,20+1,20)*2)*1,1 |  | 5.28 | [22 empty] | VV | 0
161 | 712378007R00 | Rohová lišta vnitřní poplastovaný plech RŠ 100 mm | m | 4.565 | 0 | 0 | 52.23 | 238.43 | 95.27 | 434.91 | 15 | 0 | 0.00076 | 0 | 0 | 0 |  | RTS 21/ II | RTS 21/ II | 0.189 | 0.86 |  | Práce |  |  |  | POL1_
|  | Úprava délky a připevnění rohové lišty natloukacími hmoždinkami včetně dodávky lišty. | [24 empty] | POP
|  | S4 - Stříšky nad vstupy: : | [24 empty] | VV | 0
|  | (2,35+1,80)*1,1 |  | 4.565 | [22 empty] | VV | 0
162 | 712378008R00 | Pásek poplastovaný plech RŠ 50 mm | m | 4.565 | 0 | 0 | 29.77 | 135.9 | 95.23 | 434.72 | 15 | 0 | 0.00043 | 0 | 0 | 0 |  | RTS 21/ II | RTS 21/ II | 0.189 | 0.86 |  | Práce |  |  |  | POL1_
|  | Úprava délky a připevnění pásku natloukacími hmoždinkami včetně dodávky pásku. | [24 empty] | POP
|  | S4 - Stříšky nad vstupy: : | [24 empty] | VV | 0
|  | (2,35+1,80)*1,1 |  | 4.565 | [22 empty] | VV | 0
163 | 998712203R00 | Přesun hmot pro povlakové krytiny, výšky do 24 m | % | 53.8744 | 0 | 0 | 0 | 0 | 4.25 | 228.97 | 15 | 0 | 0 | 0 | 0 | 0 |  | RTS 21/ II | RTS 21/ II | 0 | 0 |  | Přesun hmot |  |  |  | POL7_
Díl: | 713 | Izolace tepelné |  |  |  | 0 |  | 559774.86 |  | 170051.34 |  | 0 |  | 5.66 |  | 0 |  |  |  |  | 304.04 | [5 empty] | DIL
164 | 713111111R00 | Izolace tepelné stropů vrchem kladené volně | m2 | 5.3261 | 0 | 0 | 0 | 0 | 45.4 | 241.8 | 15 | 0 | 0 | 0 | 0 | 0 |  | RTS 21/ II | RTS 21/ II | 0.09 | 0.48 |  | Práce |  |  |  | POL1_
|  | Zateplení stropu výtahové šachty: : | [24 empty] | VV | 0
|  | (2,21*2,41) |  | 5.3261 | [22 empty] | VV | 0
165 | 63140109R | Deska minerální vlákno tl. 200 mm | m2 | 5.8587 | 0 | 0 | 581 | 3403.91 | 0 | 0 | 15 | 0 | 0.006 | 0.04 | 0 | 0 | SPCM | RTS 21/ II | RTS 21/ II | 0 | 0 |  | Specifikace |  |  |  | POL3_
|  | Zateplení stropu výtahové šachty: : | [24 empty] | VV | 0
|  | (2,21*2,41)*1,1 |  | 5.8587 | [22 empty] | VV | 0
166 | 713111111R00 | Izolace tepelné stropů vrchem kladené volně | m2 | 292.7514 | 0 | 0 | 0 | 0 | 45.4 | 13290.91 | 15 | 0 | 0 | 0 | 0 | 0 |  | RTS 21/ II | RTS 21/ II | 0.09 | 26.35 |  | Práce |  |  |  | POL1_
|  | Skladba střechy S1 a S2 - Minerální vata tl. 120 mm: : | [24 empty] | VV | 0
|  | ((2,90+8,88+2,90)*15,855) |  | 232.7514 | [22 empty] | VV | 0
|  | Skladba střechy S3 - Vikýř: : | [24 empty] | VV | 0
|  | (60,00) |  | 60 | [22 empty] | VV | 0
167 | 63140105R | Deska minerální vlákno tl. 120 mm | m2 | 322.0265 | 0 | 0 | 348 | 112065.24 | 0 | 0 | 15 | 0 | 0.0036 | 1.16 | 0 | 0 | SPCM | RTS 21/ II | RTS 21/ II | 0 | 0 |  | Specifikace |  |  |  | POL3_
|  | Skladba střechy S1 a S2 - Minerální vata tl. 120 mm: : | [24 empty] | VV | 0
|  | ((2,90+8,88+2,90)*15,855)*1,1 |  | 256.0265 | [22 empty] | VV | 0
|  | Skladba střechy S3 - Vikýř: : | [24 empty] | VV | 0
|  | (60,00)*1,1 |  | 66 | [22 empty] | VV | 0
168 | 713111130R00 | Izolace tepelné stropů spodem, vložená mezi krokve | m2 | 292.7514 | 0 | 0 | 6.06 | 1774.07 | 89.94 | 26330.06 | 15 | 0 | 0.00023 | 0.07 | 0 | 0 |  | RTS 21/ II | RTS 21/ II | 0.181 | 52.99 |  | Práce |  |  |  | POL1_
|  | Skladba střechy S1 a S2 - Minerální vata tl. 180 mm: : | [24 empty] | VV | 0
|  | ((2,90+8,88+2,90)*15,855) |  | 232.7514 | [22 empty] | VV | 0
|  | Skladba střechy S3 - Vikýř: : | [24 empty] | VV | 0
|  | (60,00) |  | 60 | [22 empty] | VV | 0
169 | 63140108R | Deska minerální vlákno tl. 180 mm | m2 | 322.0265 | 0 | 0 | 522 | 168097.85 | 0 | 0 | 15 | 0 | 0.0054 | 1.74 | 0 | 0 | SPCM | RTS 21/ II | RTS 21/ II | 0 | 0 |  | Specifikace |  |  |  | POL3_
|  | Skladba střechy S1 a S2 - Minerální vata tl. 180 mm: : | [24 empty] | VV | 0
|  | ((2,90+8,88+2,90)*15,855)*1,1 |  | 256.0265 | [22 empty] | VV | 0
|  | Skladba střechy S3 - Vikýř: : | [24 empty] | VV | 0
|  | (60,00)*1,1 |  | 66 | [22 empty] | VV | 0
170 | 713111211RK6 | Montáž parozábrany krovů spodem s přelepením spojů včetně dodávky parozábrany | m2 | 322.0265 | 0 | 0 | 104.26 | 33574.49 | 90.74 | 29220.69 | 15 | 0 | 0.00022 | 0.07 | 0 | 0 |  | RTS 21/ II | RTS 21/ II | 0.18 | 57.96 |  | Práce |  |  |  | POL1_
|  | včetně dodávky fólie a spojovacích prostředků. | [24 empty] | POP
|  | Skladba střechy S1 a S2: : | [24 empty] | VV | 0
|  | ((2,90+8,88+2,90)*15,855)*1,1 |  | 256.0265 | [22 empty] | VV | 0
|  | Skladba střechy S3 - Vikýř: : | [24 empty] | VV | 0
|  | (60,00)*1,1 |  | 66 | [22 empty] | VV | 0
171 | 713121111R00 | Izolace tepelná podlah na sucho, jednovrstvá | m2 | 149.3 | 0 | 0 | 0 | 0 | 40.3 | 6016.79 | 15 | 0 | 0 | 0 | 0 | 0 |  | RTS 21/ II | RTS 21/ II | 0.08 | 11.94 |  | Práce |  |  |  | POL1_
|  | Tepelná izolace EPS Z tl. 190 mm: : | [24 empty] | VV | 0
|  | 1. NP: : | [24 empty] | VV | 0
|  | M.č. 101 Zádveří: : | [24 empty] | VV | 0
|  | (5,80) |  | 5.8 | [22 empty] | VV | 0
|  | M.č. 102 Chodba: : | [24 empty] | VV | 0
|  | (16,40) |  | 16.4 | [22 empty] | VV | 0
|  | M.č. 103 Schodiště: : | [24 empty] | VV | 0
|  | (12,50) |  | 12.5 | [22 empty] | VV | 0
|  | M.č. 105 Rozvodna NN: : | [24 empty] | VV | 0
|  | (3,20) |  | 3.2 | [22 empty] | VV | 0
|  | M.č. 106 Úklid: : | [24 empty] | VV | 0
|  | (2,20) |  | 2.2 | [22 empty] | VV | 0
|  | M.č. 107 Sklepní kóje: : | [24 empty] | VV | 0
|  | (33,20) |  | 33.2 | [22 empty] | VV | 0
|  | M.č. 108 Pracovna sociálního pracovníka: : | [24 empty] | VV | 0
|  | (12,70) |  | 12.7 | [22 empty] | VV | 0
|  | M.č. 109 Předsíň WC: : | [24 empty] | VV | 0
|  | (1,70) |  | 1.7 | [22 empty] | VV | 0
|  | M.č. 110 WC: : | [24 empty] | VV | 0
|  | (1,70) |  | 1.7 | [22 empty] | VV | 0
|  | M.č. 111 Výměníková stanice: : | [24 empty] | VV | 0
|  | (5,70) |  | 5.7 | [22 empty] | VV | 0
|  | Byt č. 1 - 2+KK: : | [24 empty] | VV | 0
|  | M.č. 112.1 Předsíň: : | [24 empty] | VV | 0
|  | (5,30) |  | 5.3 | [22 empty] | VV | 0
|  | M.č. 112.2 Koupelna, WC: : | [24 empty] | VV | 0
|  | (5,50) |  | 5.5 | [22 empty] | VV | 0
|  | M.č. 112.3 Obývací pokoj s kuchyňským koutem: : | [24 empty] | VV | 0
|  | (28,70) |  | 28.7 | [22 empty] | VV | 0
|  | M.č. 112.4 Pokoj: : | [24 empty] | VV | 0
|  | (14,70) |  | 14.7 | [22 empty] | VV | 0
172 | 28375704R | Deska izolační stabilizovaná EPS 100 1000 x 500 mm | m3 | 31.2037 | 0 | 0 | 3130 | 97667.58 | 0 | 0 | 15 | 0 | 0.02 | 0.62 | 0 | 0 | SPCM | RTS 21/ II | RTS 21/ II | 0 | 0 |  | Specifikace |  |  |  | POL3_
|  | Tepelná izolace EPS Z tl. 190 mm: : | [24 empty] | VV | 0
|  | 1. NP: : | [24 empty] | VV | 0
|  | M.č. 101 Zádveří: : | [24 empty] | VV | 0
|  | (5,80*0,19)*1,1 |  | 1.2122 | [22 empty] | VV | 0
|  | M.č. 102 Chodba: : | [24 empty] | VV | 0
|  | (16,40*0,19)*1,1 |  | 3.4276 | [22 empty] | VV | 0
|  | M.č. 103 Schodiště: : | [24 empty] | VV | 0
|  | (12,50*0,19)*1,1 |  | 2.6125 | [22 empty] | VV | 0
|  | M.č. 105 Rozvodna NN: : | [24 empty] | VV | 0
|  | (3,20*0,19)*1,1 |  | 0.6688 | [22 empty] | VV | 0
|  | M.č. 106 Úklid: : | [24 empty] | VV | 0
|  | (2,20*0,19)*1,1 |  | 0.4598 | [22 empty] | VV | 0
|  | M.č. 107 Sklepní kóje: : | [24 empty] | VV | 0
|  | (33,20*0,19)*1,1 |  | 6.9388 | [22 empty] | VV | 0
|  | M.č. 108 Pracovna sociálního pracovníka: : | [24 empty] | VV | 0
|  | (12,70*0,19)*1,1 |  | 2.6543 | [22 empty] | VV | 0
|  | M.č. 109 Předsíň WC: : | [24 empty] | VV | 0
|  | (1,70*0,19)*1,1 |  | 0.3553 | [22 empty] | VV | 0
|  | M.č. 110 WC: : | [24 empty] | VV | 0
|  | (1,70*0,19)*1,1 |  | 0.3553 | [22 empty] | VV | 0
|  | M.č. 111 Výměníková stanice: : | [24 empty] | VV | 0
|  | (5,70*0,19)*1,1 |  | 1.1913 | [22 empty] | VV | 0
|  | Byt č. 1 - 2+KK: : | [24 empty] | VV | 0
|  | M.č. 112.1 Předsíň: : | [24 empty] | VV | 0
|  | (5,30*0,19)*1,1 |  | 1.1077 | [22 empty] | VV | 0
|  | M.č. 112.2 Koupelna, WC: : | [24 empty] | VV | 0
|  | (5,50*0,19)*1,1 |  | 1.1495 | [22 empty] | VV | 0
|  | M.č. 112.3 Obývací pokoj s kuchyňským koutem: : | [24 empty] | VV | 0
|  | (28,70*0,19)*1,1 |  | 5.9983 | [22 empty] | VV | 0
|  | M.č. 112.4 Pokoj: : | [24 empty] | VV | 0
|  | (14,70*0,19)*1,1 |  | 3.0723 | [22 empty] | VV | 0
173 | 713121111R00 | Izolace tepelná podlah na sucho, jednovrstvá | m2 | 449.52 | 0 | 0 | 0 | 0 | 40.3 | 18115.66 | 15 | 0 | 0 | 0 | 0 | 0 |  | RTS 21/ II | RTS 21/ II | 0.08 | 35.96 |  | Práce |  |  |  | POL1_
|  | Kročejová izolace podlah MV tl. 40 mm: : | [24 empty] | VV | 0
|  | 2. NP - 4. NP: : | [24 empty] | VV | 0
|  | M.č. 201/301/401 Schodiště: : | [24 empty] | VV | 0
|  | ((2,20*2,20)+(2,20*1,10)+(1,10*0,30*16))*3 |  | 37.62 | [22 empty] | VV | 0
|  | Byt č. 2, 5, 8 - 1+KK: : | [24 empty] | VV | 0
|  | M.č. 203.1/303.1/403.1 Předsíň: : | [24 empty] | VV | 0
|  | (4,00)*3 |  | 12 | [22 empty] | VV | 0
|  | M.č. 203.2/303.2/403.2 Koupelna, WC: : | [24 empty] | VV | 0
|  | (4,80)*3 |  | 14.4 | [22 empty] | VV | 0
|  | M.č. 203.3/303.3/403.3 Obývací pokoj s kuchyňským koutem: : | [24 empty] | VV | 0
|  | (22,60)*3 |  | 67.8 | [22 empty] | VV | 0
|  | Byt č. 3, 6, 9 - 2+KK: : | [24 empty] | VV | 0
|  | M.č. 204.1/304.1/404.1 Předsíň: : | [24 empty] | VV | 0
|  | (6,00)*3 |  | 18 | [22 empty] | VV | 0
|  | M.č. 204.2/304.2/404.2 WC: : | [24 empty] | VV | 0
|  | (1,50)*3 |  | 4.5 | [22 empty] | VV | 0
|  | M.č. 204.3/304.3/404.3 Koupelna: : | [24 empty] | VV | 0
|  | (3,20)*3 |  | 9.6 | [22 empty] | VV | 0
|  | M.č. 204.4/304.4/404.4 Obývací pokoj s kuchyňským koutem: : | [24 empty] | VV | 0
|  | (29,70)*3 |  | 89.1 | [22 empty] | VV | 0
|  | M.č. 204.5/304.5/404.5 Pokoj: : | [24 empty] | VV | 0
|  | (11,30)*3 |  | 33.9 | [22 empty] | VV | 0
|  | Byt č. 4, 7, 10 - 2+KK: : | [24 empty] | VV | 0
|  | M.č. 205.1/305.1/405.1 Předsíň: : | [24 empty] | VV | 0
|  | (5,30)*3 |  | 15.9 | [22 empty] | VV | 0
|  | M.č. 205.2/305.2/405.2 Koupelna, WC: : | [24 empty] | VV | 0
|  | (5,50)*3 |  | 16.5 | [22 empty] | VV | 0
|  | M.č. 205.3/305.3/405.3 Obývací pokoj s kuchyňským koutem: : | [24 empty] | VV | 0
|  | (28,70)*3 |  | 86.1 | [22 empty] | VV | 0
|  | M.č. 205.4/305.4/405.4 Pokoj: : | [24 empty] | VV | 0
|  | (14,70)*3 |  | 44.1 | [22 empty] | VV | 0
174 | 63140540R | Deska izolační minerální tl. 40 mm | m2 | 494.472 | 0 | 0 | 69.6 | 34415.25 | 0 | 0 | 15 | 0 | 0.00124 | 0.61 | 0 | 0 | SPCM | RTS 21/ II | RTS 21/ II | 0 | 0 |  | Specifikace |  |  |  | POL3_
|  | Kročejová izolace podlah MV tl. 40 mm: : | [24 empty] | VV | 0
|  | 2. NP - 4. NP: : | [24 empty] | VV | 0
|  | M.č. 201/301/401 Schodiště: : | [24 empty] | VV | 0
|  | ((2,20*2,20)+(2,20*1,10)+(1,10*0,30*16))*3*1,1 |  | 41.382 | [22 empty] | VV | 0
|  | Byt č. 2, 5, 8 - 1+KK: : | [24 empty] | VV | 0
|  | M.č. 203.1/303.1/403.1 Předsíň: : | [24 empty] | VV | 0
|  | (4,00)*3*1,1 |  | 13.2 | [22 empty] | VV | 0
|  | M.č. 203.2/303.2/403.2 Koupelna, WC: : | [24 empty] | VV | 0
|  | (4,80)*3*1,1 |  | 15.84 | [22 empty] | VV | 0
|  | M.č. 203.3/303.3/403.3 Obývací pokoj s kuchyňským koutem: : | [24 empty] | VV | 0
|  | (22,60)*3*1,1 |  | 74.58 | [22 empty] | VV | 0
|  | Byt č. 3, 6, 9 - 2+KK: : | [24 empty] | VV | 0
|  | M.č. 204.1/304.1/404.1 Předsíň: : | [24 empty] | VV | 0
|  | (6,00)*3*1,1 |  | 19.8 | [22 empty] | VV | 0
|  | M.č. 204.2/304.2/404.2 WC: : | [24 empty] | VV | 0
|  | (1,50)*3*1,1 |  | 4.95 | [22 empty] | VV | 0
|  | M.č. 204.3/304.3/404.3 Koupelna: : | [24 empty] | VV | 0
|  | (3,20)*3*1,1 |  | 10.56 | [22 empty] | VV | 0
|  | M.č. 204.4/304.4/404.4 Obývací pokoj s kuchyňským koutem: : | [24 empty] | VV | 0
|  | (29,70)*3*1,1 |  | 98.01 | [22 empty] | VV | 0
|  | M.č. 204.5/304.5/404.5 Pokoj: : | [24 empty] | VV | 0
|  | (11,30)*3*1,1 |  | 37.29 | [22 empty] | VV | 0
|  | Byt č. 4, 7, 10 - 2+KK: : | [24 empty] | VV | 0
|  | M.č. 205.1/305.1/405.1 Předsíň: : | [24 empty] | VV | 0
|  | (5,30)*3*1,1 |  | 17.49 | [22 empty] | VV | 0
|  | M.č. 205.2/305.2/405.2 Koupelna, WC: : | [24 empty] | VV | 0
|  | (5,50)*3*1,1 |  | 18.15 | [22 empty] | VV | 0
|  | M.č. 205.3/305.3/405.3 Obývací pokoj s kuchyňským koutem: : | [24 empty] | VV | 0
|  | (28,70)*3*1,1 |  | 94.71 | [22 empty] | VV | 0
|  | M.č. 205.4/305.4/405.4 Pokoj: : | [24 empty] | VV | 0
|  | (14,70)*3*1,1 |  | 48.51 | [22 empty] | VV | 0
175 | 713131131R00 | Izolace tepelná stěn lepením | m2 | 273.011 | 0 | 0 | 36.6 | 9992.2 | 141.4 | 38603.76 | 15 | 0 | 0.003 | 0.82 | 0 | 0 |  | RTS 21/ II | RTS 21/ II | 0.28 | 76.44 |  | Práce |  |  |  | POL1_
|  | Očištění povrchu stěny od prachu, nařezání izolačních desek na požadovaný rozměr, nanesení lepicího tmelu, osazení desek. | [24 empty] | POP |  | Očištění povrchu stěny od prachu, nařezání izolačních desek na požadovaný rozměr, nanesení lepicího tmelu, osazení desek.
|  | Zateplení základového zdiva XPS tl. 60 mm: : | [24 empty] | VV | 0
|  | ((15,865+12,40+15,025+12,40)*1,15) |  | 64.0435 | [22 empty] | VV | 0
|  | ((1,05+0,40+1,05)*1,15*3) |  | 8.625 | [22 empty] | VV | 0
|  | Dilatace mezi stávajícími a novými základy XPS tl. 50 mm: : | [24 empty] | VV | 0
|  | ((12,40+10,80)*0,80) |  | 18.56 | [22 empty] | VV | 0
|  | Zateplení stropní konstrukce - XPS tl. 100 mm: : | [24 empty] | VV | 0
|  | 1. NP - 4. NP: : | [24 empty] | VV | 0
|  | ((15,855+12,13+15,035)*0,20)*4 |  | 34.416 | [22 empty] | VV | 0
|  | Zateplení stropní konstrukce - XPS tl. 70 mm: : | [24 empty] | VV | 0
|  | (12,13*0,20)*4 |  | 9.704 | [22 empty] | VV | 0
|  | Zateplení výtahové šachty EPS tl. 200 mm: : | [24 empty] | VV | 0
|  | (2,41+3,01+2,61+2,20)*1,20 |  | 12.276 | [22 empty] | VV | 0
|  | Zateplení výtahové šachty akustickou minerální vatou tl. 30 mm: : | [24 empty] | VV | 0
|  | ((1,95+2,10)*2*13,79) |  | 111.699 | [22 empty] | VV | 0
|  | Zateplení věnce V1 - XPS tl. 170 mm: : | [24 empty] | VV | 0
|  | 1. NP: : | [24 empty] | VV | 0
|  | (14,75*0,25) |  | 3.6875 | [22 empty] | VV | 0
|  | 2. NP: : | [24 empty] | VV | 0
|  | (20,00*0,25) |  | 5 | [22 empty] | VV | 0
|  | 3. NP: : | [24 empty] | VV | 0
|  | (20,00*0,25) |  | 5 | [22 empty] | VV | 0
176 | 283754902R | Deska polystyrenová XPS tl. 50 mm | m2 | 20.416 | 0 | 0 | 261.5 | 5338.78 | 0 | 0 | 15 | 0 | 0.0015 | 0.03 | 0 | 0 | SPCM | RTS 21/ II | RTS 21/ II | 0 | 0 |  | Specifikace |  |  |  | POL3_
|  | Dilatace mezi stávajícími a novými základy XPS tl. 50 mm: : | [24 empty] | VV | 0
|  | ((12,40+10,80)*0,80)*1,1 |  | 20.416 | [22 empty] | VV | 0
177 | 283754903R | Deska polystyrenová XPS tl. 60 mm | m2 | 79.9353 | 0 | 0 | 314 | 25099.7 | 0 | 0 | 15 | 0 | 0.0018 | 0.14 | 0 | 0 | SPCM | RTS 21/ II | RTS 21/ II | 0 | 0 |  | Specifikace |  |  |  | POL3_
|  | Zateplení základového zdiva XPS tl. 60 mm: : | [24 empty] | VV | 0
|  | ((15,865+12,40+15,025+12,40)*1,15)*1,1 |  | 70.4479 | [22 empty] | VV | 0
|  | ((1,05+0,40+1,05)*1,15*3)*1,1 |  | 9.4875 | [22 empty] | VV | 0
178 | 283754631R | Deska polystyrenová XPS tl. 70 mm | m2 | 10.6744 | 0 | 0 | 299 | 3191.65 | 0 | 0 | 15 | 0 | 0.00245 | 0.03 | 0 | 0 | SPCM | RTS 21/ II | RTS 21/ II | 0 | 0 |  | Specifikace |  |  |  | POL3_
|  | Zateplení stropní konstrukce - XPS tl. 70 mm: : | [24 empty] | VV | 0
|  | 1. NP - 4. NP: : | [24 empty] | VV | 0
|  | ((12,13*0,20)*4)*1,1 |  | 10.6744 | [22 empty] | VV | 0
179 | 283754905R | Deska polystyrenová XPS tl. 100 mm | m2 | 37.8576 | 0 | 0 | 523 | 19799.52 | 0 | 0 | 15 | 0 | 0.003 | 0.11 | 0 | 0 | SPCM | RTS 21/ II | RTS 21/ II | 0 | 0 |  | Specifikace |  |  |  | POL3_
|  | Zateplení stropní konstrukce - XPS tl. 100 mm: : | [24 empty] | VV | 0
|  | 1. NP - 4. NP: : | [24 empty] | VV | 0
|  | (((15,855+12,13+15,035)*0,20)*4)*1,1 |  | 37.8576 | [22 empty] | VV | 0
180 | 2837549091R | Deska polystyrenová XPS tl. 170 mm | m2 | 15.0563 | 0 | 0 | 1036 | 15598.28 | 0 | 0 | 15 | 0 | 0.0054 | 0.08 | 0 | 0 |  | Vlastní | RTS 21/ II | 0 | 0 |  | Specifikace |  |  |  | POL3_
|  | Zateplení věnce V1 - XPS tl. 170 mm: : | [24 empty] | VV | 0
|  | 1. NP: : | [24 empty] | VV | 0
|  | (14,75*0,25)*1,1 |  | 4.0563 | [22 empty] | VV | 0
|  | 2. NP: : | [24 empty] | VV | 0
|  | (20,00*0,25)*1,1 |  | 5.5 | [22 empty] | VV | 0
|  | 3. NP: : | [24 empty] | VV | 0
|  | (20,00*0,25)*1,1 |  | 5.5 | [22 empty] | VV | 0
181 | 631401411R | Deska z minerální vaty tl. 30 mm | m2 | 122.8689 | 0 | 0 | 126.5 | 15542.92 | 0 | 0 | 15 | 0 | 0.00045 | 0.06 | 0 | 0 | SPCM | RTS 21/ II | RTS 21/ II | 0 | 0 |  | Specifikace |  |  |  | POL3_
|  | Zateplení výtahové šachty akustickou minerální vatou tl. 30 mm: : | [24 empty] | VV | 0
|  | ((1,95+2,10)*2*13,79)*1,1 |  | 122.8689 | [22 empty] | VV | 0
182 | 28375705R | Deska izolační polystyrenová EPS tl. 200 mm | m3 | 2.7007 | 0 | 0 | 3795 | 10249.23 | 0 | 0 | 15 | 0 | 0.025 | 0.07 | 0 | 0 | SPCM | RTS 21/ II | RTS 21/ II | 0 | 0 |  | Specifikace |  |  |  | POL3_
|  | Zateplení výtahové šachty EPS tl. 200 mm: : | [24 empty] | VV | 0
|  | ((2,41+3,01+2,61+2,20)*1,20*0,20)*1,1 |  | 2.7007 | [22 empty] | VV | 0
183 | 713191100RT9 | Položení separační fólie včetně dodávky PE fólie | m2 | 598.82 | 0 | 0 | 6.62 | 3964.19 | 35.28 | 21126.37 | 15 | 0 | 1e-05 | 0.01 | 0 | 0 |  | RTS 21/ II | RTS 21/ II | 0.07 | 41.92 |  | Práce |  |  |  | POL1_
|  | 1. NP: : | [24 empty] | VV | 0
|  | M.č. 101 Zádveří: : | [24 empty] | VV | 0
|  | (5,80) |  | 5.8 | [22 empty] | VV | 0
|  | M.č. 102 Chodba: : | [24 empty] | VV | 0
|  | (16,40) |  | 16.4 | [22 empty] | VV | 0
|  | M.č. 103 Schodiště: : | [24 empty] | VV | 0
|  | (12,50) |  | 12.5 | [22 empty] | VV | 0
|  | M.č. 105 Rozvodna NN: : | [24 empty] | VV | 0
|  | (3,20) |  | 3.2 | [22 empty] | VV | 0
|  | M.č. 106 Úklid: : | [24 empty] | VV | 0
|  | (2,20) |  | 2.2 | [22 empty] | VV | 0
|  | M.č. 107 Sklepní kóje: : | [24 empty] | VV | 0
|  | (33,20) |  | 33.2 | [22 empty] | VV | 0
|  | M.č. 108 Pracovna sociálního pracovníka: : | [24 empty] | VV | 0
|  | (12,70) |  | 12.7 | [22 empty] | VV | 0
|  | M.č. 109 Předsíň WC: : | [24 empty] | VV | 0
|  | (1,70) |  | 1.7 | [22 empty] | VV | 0
|  | M.č. 110 WC: : | [24 empty] | VV | 0
|  | (1,70) |  | 1.7 | [22 empty] | VV | 0
|  | M.č. 111 Výměníková stanice: : | [24 empty] | VV | 0
|  | (5,70) |  | 5.7 | [22 empty] | VV | 0
|  | Byt č. 1 - 2+KK: : | [24 empty] | VV | 0
|  | M.č. 112.1 Předsíň: : | [24 empty] | VV | 0
|  | (5,30) |  | 5.3 | [22 empty] | VV | 0
|  | M.č. 112.2 Koupelna, WC: : | [24 empty] | VV | 0
|  | (5,50) |  | 5.5 | [22 empty] | VV | 0
|  | M.č. 112.3 Obývací pokoj s kuchyňským koutem: : | [24 empty] | VV | 0
|  | (28,70) |  | 28.7 | [22 empty] | VV | 0
|  | M.č. 112.4 Pokoj: : | [24 empty] | VV | 0
|  | (14,70) |  | 14.7 | [22 empty] | VV | 0
|  | 2. NP - 4. NP: : | [24 empty] | VV | 0
|  | M.č. 201/301/401 Schodiště: : | [24 empty] | VV | 0
|  | ((2,20*2,20)+(2,20*1,10)+(1,10*0,30*16))*3 |  | 37.62 | [22 empty] | VV | 0
|  | Byt č. 2, 5, 8 - 1+KK: : | [24 empty] | VV | 0
|  | M.č. 203.1/303.1/403.1 Předsíň: : | [24 empty] | VV | 0
|  | (4,00)*3 |  | 12 | [22 empty] | VV | 0
|  | M.č. 203.2/303.2/403.2 Koupelna, WC: : | [24 empty] | VV | 0
|  | (4,80)*3 |  | 14.4 | [22 empty] | VV | 0
|  | M.č. 203.3/303.3/403.3 Obývací pokoj s kuchyňským koutem: : | [24 empty] | VV | 0
|  | (22,60)*3 |  | 67.8 | [22 empty] | VV | 0
|  | Byt č. 3, 6, 9 - 2+KK: : | [24 empty] | VV | 0
|  | M.č. 204.1/304.1/404.1 Předsíň: : | [24 empty] | VV | 0
|  | (6,00)*3 |  | 18 | [22 empty] | VV | 0
|  | M.č. 204.2/304.2/404.2 WC: : | [24 empty] | VV | 0
|  | (1,50)*3 |  | 4.5 | [22 empty] | VV | 0
|  | M.č. 204.3/304.3/404.3 Koupelna: : | [24 empty] | VV | 0
|  | (3,20)*3 |  | 9.6 | [22 empty] | VV | 0
|  | M.č. 204.4/304.4/404.4 Obývací pokoj s kuchyňským koutem: : | [24 empty] | VV | 0
|  | (29,70)*3 |  | 89.1 | [22 empty] | VV | 0
|  | M.č. 204.5/304.5/404.5 Pokoj: : | [24 empty] | VV | 0
|  | (11,30)*3 |  | 33.9 | [22 empty] | VV | 0
|  | Byt č. 4, 7, 10 - 2+KK: : | [24 empty] | VV | 0
|  | M.č. 205.1/305.1/405.1 Předsíň: : | [24 empty] | VV | 0
|  | (5,30)*3 |  | 15.9 | [22 empty] | VV | 0
|  | M.č. 205.2/305.2/405.2 Koupelna, WC: : | [24 empty] | VV | 0
|  | (5,50)*3 |  | 16.5 | [22 empty] | VV | 0
|  | M.č. 205.3/305.3/405.3 Obývací pokoj s kuchyňským koutem: : | [24 empty] | VV | 0
|  | (28,70)*3 |  | 86.1 | [22 empty] | VV | 0
|  | M.č. 205.4/305.4/405.4 Pokoj: : | [24 empty] | VV | 0
|  | (14,70)*3 |  | 44.1 | [22 empty] | VV | 0
184 | 998713203R00 | Přesun hmot pro izolace tepelné, výšky do 24 m | % | 7127.209 | 0 | 0 | 0 | 0 | 2.4 | 17105.3 | 15 | 0 | 0 | 0 | 0 | 0 |  | RTS 21/ II | RTS 21/ II | 0 | 0 |  | Přesun hmot |  |  |  | POL7_
Díl: | 762 | Konstrukce tesařské |  |  |  | 0 |  | 150343.43 |  | 227265.21 |  | 0 |  | 12.94 |  | 0 |  |  |  |  | 438.52 | [5 empty] | DIL
185 | 762332110R00 | Montáž vázaných krovů pravidelných do 120 cm2 | m | 454 | 0 | 0 | 11.71 | 5316.34 | 167.79 | 76176.66 | 15 | 0 | 0.00099 | 0.45 | 0 | 0 |  | RTS 21/ II | RTS 21/ II | 0.262 | 118.95 |  | Práce |  |  |  | POL1_
|  | Sloupek 100/100 mm: : | [24 empty] | VV | 0
|  | (3,00*6) |  | 18 | [22 empty] | VV | 0
|  | Sloupek boční stěna vikýř 100/100 mm: : | [24 empty] | VV | 0
|  | (2,00*9) |  | 18 | [22 empty] | VV | 0
|  | Kleština 60/180 mm: : | [24 empty] | VV | 0
|  | (8,50*29) |  | 246.5 | [22 empty] | VV | 0
|  | Kleština 60/140 mm: : | [24 empty] | VV | 0
|  | (1,50*11) |  | 16.5 | [22 empty] | VV | 0
|  | Kleština 60/180 mm: : | [24 empty] | VV | 0
|  | (3,00*24) |  | 72 | [22 empty] | VV | 0
|  | Pásek 100/100 mm: : | [24 empty] | VV | 0
|  | (1,00*11) |  | 11 | [22 empty] | VV | 0
|  | Stropní trámky 50/180 mm: : | [24 empty] | VV | 0
|  | (2,00*30) |  | 60 | [22 empty] | VV | 0
|  | Pozednice 50/100 mm: : | [24 empty] | VV | 0
|  | (4,00*3) |  | 12 | [22 empty] | VV | 0
186 | 762PC001 | Řezivo - Sloupky, pásky 100/100 mm | m3 | 0.517 | 0 | 0 | 7220 | 3732.74 | 0 | 0 | 15 | 0 | 0.55 | 0.28 | 0 | 0 |  | Vlastní | RTS 21/ II | 0 | 0 |  | Specifikace |  |  |  | POL3_
|  | Sloupek 100/100 mm: : | [24 empty] | VV | 0
|  | ((0,10*0,10*3,00)*6)*1,1 |  | 0.198 | [22 empty] | VV | 0
|  | Sloupek boční stěna vikýř 100/100 mm: : | [24 empty] | VV | 0
|  | ((0,10*0,10*2,00)*9)*1,1 |  | 0.198 | [22 empty] | VV | 0
|  | Pásek 100/100 mm: : | [24 empty] | VV | 0
|  | ((0,10*0,10*1,00)*11)*1,1 |  | 0.121 | [22 empty] | VV | 0
187 | 762PC002 | Řezivo - Kleštiny 60/180 mm | m3 | 3.7838 | 0 | 0 | 7220 | 27318.89 | 0 | 0 | 15 | 0 | 0.55 | 2.08 | 0 | 0 |  | Vlastní | RTS 21/ II | 0 | 0 |  | Specifikace |  |  |  | POL3_
|  | Kleština 60/180 mm: : | [24 empty] | VV | 0
|  | ((0,06*0,18*8,50)*29)*1,1 |  | 2.9284 | [22 empty] | VV | 0
|  | Kleština 60/180 mm: : | [24 empty] | VV | 0
|  | ((0,06*0,18*3,00)*24)*1,1 |  | 0.85536 | [22 empty] | VV | 0
188 | 762PC003 | Řezivo - Kleštiny 60/140 mm | m3 | 0.15246 | 0 | 0 | 7220 | 1100.76 | 0 | 0 | 15 | 0 | 0.55 | 0.08 | 0 | 0 |  | Vlastní | RTS 21/ II | 0 | 0 |  | Specifikace |  |  |  | POL3_
|  | Kleština 60/140 mm: : | [24 empty] | VV | 0
|  | ((0,06*0,14*1,50)*11)*1,1 |  | 0.15246 | [22 empty] | VV | 0
189 | 762PC004 | Řezivo - Stropní trámky 50/180 mm | m3 | 0.594 | 0 | 0 | 7220 | 4288.68 | 0 | 0 | 15 | 0 | 0.55 | 0.33 | 0 | 0 |  | Vlastní | RTS 21/ II | 0 | 0 |  | Specifikace |  |  |  | POL3_
|  | Stropní trámky 50/180 mm: : | [24 empty] | VV | 0
|  | ((0,05*0,18*2,00)*30)*1,1 |  | 0.594 | [22 empty] | VV | 0
190 | 762PC005 | Řezivo - Pozednice 50/100 mm | m3 | 0.066 | 0 | 0 | 7220 | 476.52 | 0 | 0 | 15 | 0 | 0.55 | 0.04 | 0 | 0 |  | Vlastní | RTS 21/ II | 0 | 0 |  | Specifikace |  |  |  | POL3_
|  | Pozednice 50/100 mm: : | [24 empty] | VV | 0
|  | ((0,05*0,10*4,00)*3)*1,1 |  | 0.066 | [22 empty] | VV | 0
191 | 762332120R00 | Montáž vázaných krovů pravidelných do 224 cm2 | m | 291.5 | 0 | 0 | 11.71 | 3413.47 | 226.79 | 66109.29 | 15 | 0 | 0.00099 | 0.29 | 0 | 0 |  | RTS 21/ II | RTS 21/ II | 0.361 | 105.23 |  | Práce |  |  |  | POL1_
|  | Krokev 100/180 mm: : | [24 empty] | VV | 0
|  | (8,00*20) |  | 160 | [22 empty] | VV | 0
|  | (5,50*12) |  | 66 | [22 empty] | VV | 0
|  | Vaznice 100/180 mm: : | [24 empty] | VV | 0
|  | (5,50*3) |  | 16.5 | [22 empty] | VV | 0
|  | Vaznice 140/160 mm: : | [24 empty] | VV | 0
|  | (2,50*2) |  | 5 | [22 empty] | VV | 0
|  | Spojka kleštin 100/180 mm: : | [24 empty] | VV | 0
|  | (2,00*12) |  | 24 | [22 empty] | VV | 0
|  | Pozednice 140/120 mm: : | [24 empty] | VV | 0
|  | (4,00*5) |  | 20 | [22 empty] | VV | 0
192 | 762PC006 | Řezivo - Krokev, vaznice, spojka kleštiny 100/180 mm | m3 | 5.2767 | 0 | 0 | 7220 | 38097.77 | 0 | 0 | 15 | 0 | 0.55 | 2.9 | 0 | 0 |  | Vlastní | RTS 21/ II | 0 | 0 |  | Specifikace |  |  |  | POL3_
|  | Krokev 100/180 mm: : | [24 empty] | VV | 0
|  | ((0,10*0,18*8,00)*20)*1,1 |  | 3.168 | [22 empty] | VV | 0
|  | ((0,10*0,18*5,50)*12)*1,1 |  | 1.3068 | [22 empty] | VV | 0
|  | Vaznice 100/180 mm: : | [24 empty] | VV | 0
|  | ((0,10*0,18*5,50)*3)*1,1 |  | 0.3267 | [22 empty] | VV | 0
|  | Spojka kleštin 100/180 mm: : | [24 empty] | VV | 0
|  | ((0,10*0,18*2,00)*12)*1,1 |  | 0.4752 | [22 empty] | VV | 0
193 | 762PC007 | Řezivo - Vaznice 140/160 mm | m3 | 0.1232 | 0 | 0 | 7220 | 889.5 | 0 | 0 | 15 | 0 | 0.55 | 0.07 | 0 | 0 |  | Vlastní | RTS 21/ II | 0 | 0 |  | Specifikace |  |  |  | POL3_
|  | Vaznice 140/160 mm: : | [24 empty] | VV | 0
|  | ((0,14*0,16*2,50)*2)*1,1 |  | 0.1232 | [22 empty] | VV | 0
194 | 762PC008 | Řezivo - Pozednice 140/120 mm | m3 | 0.3696 | 0 | 0 | 7220 | 2668.51 | 0 | 0 | 15 | 0 | 0.55 | 0.2 | 0 | 0 |  | Vlastní | RTS 21/ II | 0 | 0 |  | Specifikace |  |  |  | POL3_
|  | Pozednice 140/120 mm: : | [24 empty] | VV | 0
|  | ((0,14*0,12*4,00)*5)*1,1 |  | 0.3696 | [22 empty] | VV | 0
195 | 762342202RT4 | Montáž laťování střech, vzdálenost latí do 22 cm včetně dodávky řeziva, latě 4/6 cm | m | 745 | 0 | 0 | 35.09 | 26142.05 | 49.91 | 37182.95 | 15 | 0 | 0.0066 | 4.92 | 0 | 0 |  | RTS 21/ II | Indiv | 0.208 | 154.96 |  | Práce |  |  |  | POL1_
|  | Laťování - krov: : | [24 empty] | VV | 0
|  | (625,00) |  | 625 | [22 empty] | VV | 0
|  | Laťování vikýř: : | [24 empty] | VV | 0
|  | (120,0) |  | 120 | [22 empty] | VV | 0
196 | 762342205RT4 | Montáž kontralatí na vruty, s těsnicí pěnou včetně dodávky latí 4/6 cm | m | 625 | 0 | 0 | 29.63 | 18518.75 | 35.37 | 22106.25 | 15 | 0 | 0.00155 | 0.97 | 0 | 0 |  | RTS 21/ II | Indiv | 0.095 | 59.38 |  | Práce |  |  |  | POL1_
|  | Kontralaťování - krov: : | [24 empty] | VV | 0
|  | (625,00) |  | 625 | [22 empty] | VV | 0
197 | 762395000R00 | Spojovací a ochranné prostředky pro střechy | m3 | 14.1707 | 0 | 0 | 1297 | 18379.45 | 0 | 0 | 15 | 0 | 0.02357 | 0.33 | 0 | 0 |  | RTS 21/ II | RTS 21/ II | 0 | 0 |  | Práce |  |  |  | POL1_
|  | (0,517+3,78378+0,15246+0,594+0,066+5,2767+0,1232+0,3696) |  | 10.8827 | [22 empty] | VV | 0
|  | (745,00*0,04*0,06) |  | 1.788 | [22 empty] | VV | 0
|  | (625,00*0,04*0,06) |  | 1.5 | [22 empty] | VV | 0
198 | 998762203R00 | Přesun hmot pro tesařské konstrukce, výšky do 24 m | % | 3519.1857 | 0 | 0 | 0 | 0 | 7.3 | 25690.06 | 15 | 0 | 0 | 0 | 0 | 0 |  | RTS 21/ II | RTS 21/ II | 0 | 0 |  | Přesun hmot |  |  |  | POL7_
Díl: | 763 | Dřevostavby |  |  |  | 0 |  | 186674.36 |  | 21562.64 |  | 0 |  | 2.98 |  | 0 |  |  |  |  | 42.8 | [5 empty] | DIL
199 | 763613211R00 | M.záklopu stropů z desek nad tl.18 mm,sraz,přibíj. | m2 | 171.2 | 0 | 0 | 1.55 | 265.36 | 125.95 | 21562.64 | 15 | 0 | 4e-05 | 0.01 | 0 | 0 |  | RTS 21/ II | RTS 21/ II | 0.25 | 42.8 |  | Práce |  |  |  | POL1_
|  | Záklop podkroví OSB deskami tl. 20 mm: : | [24 empty] | VV | 0
|  | (51,20) |  | 51.2 | [22 empty] | VV | 0
|  | Záklop vikýře OSB deskami tl. 20 mm: : | [24 empty] | VV | 0
|  | (60,00) |  | 60 | [22 empty] | VV | 0
|  | Plný záklop vikýře OSB deskami tl. 25 mm: : | [24 empty] | VV | 0
|  | (60,00) |  | 60 | [22 empty] | VV | 0
200 | 763PC001 | Deska dřevoštěpková OSB tl. 20 mm | m2 | 139 | 0 | 0 | 871 | 121069 | 0 | 0 | 15 | 0 | 0.0139 | 1.93 | 0 | 0 |  | Vlastní | RTS 21/ II | 0 | 0 |  | Specifikace |  |  |  | POL3_
|  | Záklop podkroví OSB deskami tl. 20 mm: : | [24 empty] | VV | 0
|  | (51,20)*1,25 |  | 64 | [22 empty] | VV | 0
|  | Záklop vikýře OSB deskami tl. 20 mm: : | [24 empty] | VV | 0
|  | (60,00)*1,25 |  | 75 | [22 empty] | VV | 0
201 | 763PC002 | Deska dřevoštěpková OSB tl. 25 mm | m2 | 66 | 0 | 0 | 990 | 65340 | 0 | 0 | 15 | 0 | 0.0157 | 1.04 | 0 | 0 |  | Vlastní | RTS 21/ II | 0 | 0 |  | Specifikace |  |  |  | POL3_
|  | Plný záklop vikýře OSB deskami tl. 25 mm: : | [24 empty] | VV | 0
|  | (60,00)*1,1 |  | 66 | [22 empty] | VV | 0
Díl: | 764 | Konstrukce klempířské |  |  |  | 0 |  | 138973.54 |  | 201602.83 |  | 0 |  | 1.5 |  | 0 |  |  |  |  | 267.87 | [5 empty] | DIL
202 | 764251491R00 | Montáž žlabů z Ti Zn podokapních čtyřhranných vč. háků, čel, kotlíků, spojek, a ostatního příslušenství | m | 37.45 | 0 | 0 | 9.27 | 347.16 | 224.23 | 8397.41 | 15 | 0 | 4e-05 | 0 | 0 | 0 |  | RTS 21/ II | RTS 21/ II | 0.37835 | 14.17 |  | Práce |  |  |  | POL1_
|  | K/4 - Podokapní žlab š. 150 mm: : | [24 empty] | VV | 0
|  | (1,60+4,0+1,20+9,90+1,60) |  | 18.3 | [22 empty] | VV | 0
|  | K/5 - Podokapní žlab š. 100 mm: : | [24 empty] | VV | 0
|  | (2,35+1,80) |  | 4.15 | [22 empty] | VV | 0
|  | (2,50*6) |  | 15 | [22 empty] | VV | 0
203 | 764510450R00 | K/1 - Oplechování parapetů včetně rohů Ti Zn, rš 330 mm | m | 18.15 | 0 | 0 | 298.31 | 5414.33 | 438.69 | 7962.22 | 15 | 0 | 0.00341 | 0.06 | 0 | 0 |  | RTS 21/ II | RTS 21/ II | 0.845 | 15.34 |  | Práce |  |  |  | POL1_
|  | K/1 - Oplechování parapetů: : | [24 empty] | VV | 0
|  | (0,75*3) |  | 2.25 | [22 empty] | VV | 0
|  | (1,50*9) |  | 13.5 | [22 empty] | VV | 0
|  | (2,40*1) |  | 2.4 | [22 empty] | VV | 0
204 | 764554404R00 | K/2 - Odpadní trouby z Ti Zn plechu, kruhové, D 150 mm vč. napojení, kolen, držáků, a ostatního příslušenství | m | 52.5 | 0 | 0 | 537.86 | 28237.65 | 339.14 | 17804.85 | 15 | 0 | 0.00373 | 0.2 | 0 | 0 |  | RTS 21/ II | RTS 21/ II | 0.6195 | 32.52 |  | Práce |  |  |  | POL1_
|  | K/2 - Odpadní trouby DN 125 mm: : | [24 empty] | VV | 0
|  | (10,50*5) |  | 52.5 | [22 empty] | VV | 0
205 | 764554402R00 | K/3 - Odpadní trouby z Ti Zn plechu, kruhové, D 100 mm | m | 12.8 | 0 | 0 | 371.84 | 4759.55 | 284.16 | 3637.25 | 15 | 0 | 0.00262 | 0.03 | 0 | 0 |  | RTS 21/ II | RTS 21/ II | 0.526 | 6.73 |  | Práce |  |  |  | POL1_
|  | K/3 - Odpadní trouby DN 87 mm: : | [24 empty] | VV | 0
|  | (2,80*2) |  | 5.6 | [22 empty] | VV | 0
|  | (1,20*6) |  | 7.2 | [22 empty] | VV | 0
206 | 553442100R | K/4 - Žlab podokapní hranatý Titanzinek rš 500 mm | m | 20.13 | 0 | 0 | 837 | 16848.81 | 0 | 0 | 15 | 0 | 0.00288 | 0.06 | 0 | 0 | SPCM | RTS 21/ II | RTS 21/ II | 0 | 0 |  | Specifikace |  |  |  | POL3_
|  | K/4 - Podokapní žlab š. 150 mm: : | [24 empty] | VV | 0
|  | (1,60+4,0+1,20+9,90+1,60)*1,1 |  | 20.13 | [22 empty] | VV | 0
207 | 553442120R | K/5 - Žlab podokapní hranatý Titanzinek rš 330 mm | m | 21.065 | 0 | 0 | 436 | 9184.34 | 0 | 0 | 15 | 0 | 0.00167 | 0.04 | 0 | 0 | SPCM | RTS 21/ II | RTS 21/ II | 0 | 0 |  | Specifikace |  |  |  | POL3_
|  | K/5 - Podokapní žlab š. 100 mm: : | [24 empty] | VV | 0
|  | (2,35+1,80)*1,1 |  | 4.565 | [22 empty] | VV | 0
|  | (2,50*6)*1,1 |  | 16.5 | [22 empty] | VV | 0
208 | 764530461RT2 | K/6 - Oplechování zdí z Ti Zn plechu, rš 500 + 330 mm nalepení Enkolitem | m | 32 | 0 | 0 | 0 | 0 | 1580 | 50560 | 15 | 0 | 0.00698 | 0.22 | 0 | 0 |  | Vlastní | RTS 21/ II | 1.0096 | 32.31 |  | Práce |  |  |  | POL1_
|  | K/6 - Oplechování zdí: : | [24 empty] | VV | 0
|  | (32,00) |  | 32 | [22 empty] | VV | 0
209 | 764530420R00 | K/7 - Oplechování zdí z Ti Zn plechu, rš 330 mm | m | 13 | 0 | 0 | 288.38 | 3748.94 | 356.62 | 4636.06 | 15 | 0 | 0.00337 | 0.04 | 0 | 0 |  | RTS 21/ II | RTS 21/ II | 0.7251 | 9.43 |  | Práce |  |  |  | POL1_
|  | včetně zednické výpomoci. | [24 empty] | POP
|  | K/7 - Oplechování zdí: : | [24 empty] | VV | 0
|  | (1,30*10) |  | 13 | [22 empty] | VV | 0
210 | 764530410R00 | K/8 - Oplechování zdí z Ti Zn plechu, rš 250 mm | m | 42 | 0 | 0 | 224.08 | 9411.36 | 336.92 | 14150.64 | 15 | 0 | 0.00295 | 0.12 | 0 | 0 |  | RTS 21/ II | RTS 21/ II | 0.686 | 28.81 |  | Práce |  |  |  | POL1_
|  | včetně zednické výpomoci. | [24 empty] | POP
|  | K/8 - Okapový plech balkonů: : | [24 empty] | VV | 0
|  | (3,00+1,20)*10 |  | 42 | [22 empty] | VV | 0
211 | 764530409R00 | K/9 - Oplechování zdí z Ti Zn plechu, rš 200 mm | m | 18.3 | 0 | 0 | 0 | 0 | 561 | 10266.3 | 15 | 0 | 0.00295 | 0.05 | 0 | 0 |  | Vlastní | RTS 21/ II | 0.686 | 12.55 |  | Práce |  |  |  | POL1_
|  | včetně zednické výpomoci. | [24 empty] | POP
|  | K/9 - Okapový plech balkonů: : | [24 empty] | VV | 0
|  | (18,30) |  | 18.3 | [22 empty] | VV | 0
212 | 764892328R00 | K/10 - Zábrana sněhová,vč. příslušenství | sada | 1 | 0 | 0 | 3257.33 | 3257.33 | 467.67 | 467.67 | 15 | 0 | 0.0075 | 0.01 | 0 | 0 |  | RTS 21/ II | RTS 21/ II | 0.8625 | 0.86 |  | Práce |  |  |  | POL1_
|  | včetně spojovacích prostředků. | [24 empty] | POP
213 | 764892310R00 | K/11 - Falcované tabule, tl. 0,5 mm, na dřevo | m2 | 58.5 | 0 | 0 | 987.42 | 57764.07 | 745.58 | 43616.43 | 15 | 0 | 0.00833 | 0.49 | 0 | 0 |  | RTS 21/ II | RTS 21/ II | 1.2765 | 74.68 |  | Práce |  |  |  | POL1_
|  | včetně ochranného pásů, větrací mřížky, okapové lemovací lišty a spojovacích prostředků. | [24 empty] | POP
|  | Krytina vikýřů: : | [24 empty] | VV | 0
|  | (19,50*3) |  | 58.5 | [22 empty] | VV | 0
214 | 764530410R01 | K/12 - Oplechování zdí z Ti Zn plechu, rš 250 mm | m | 29 | 0 | 0 | 0 | 0 | 561 | 16269 | 15 | 0 | 0.00295 | 0.09 | 0 | 0 |  | Vlastní | RTS 21/ II | 0.686 | 19.89 |  | Práce |  |  |  | POL1_
|  | včetně zednické výpomoci. | [24 empty] | POP
|  | K/12 - Oplechování dilatační spáry: : | [24 empty] | VV | 0
|  | (29,0) |  | 29 | [22 empty] | VV | 0
215 | 764530410R02 | K/13 - Oplechování zdí z Ti Zn plechu, rš 150 mm | m | 21 | 0 | 0 | 0 | 0 | 561 | 11781 | 15 | 0 | 0.00295 | 0.06 | 0 | 0 |  | Vlastní | RTS 21/ II | 0.686 | 14.41 |  | Práce |  |  |  | POL1_
|  | včetně zednické výpomoci. | [24 empty] | POP
|  | K/13 - Oplechování dilatační spáry: : | [24 empty] | VV | 0
|  | (21,00) |  | 21 | [22 empty] | VV | 0
216 | 764530410R03 | K/14 - Oplechování zdí z Ti Zn plechu, rš 150 mm | m | 9 | 0 | 0 | 0 | 0 | 561 | 5049 | 15 | 0 | 0.00295 | 0.03 | 0 | 0 |  | Vlastní | RTS 21/ II | 0.686 | 6.17 |  | Práce |  |  |  | POL1_
|  | včetně zednické výpomoci. | [24 empty] | POP
|  | K/14 - Oplechování dilatační spáry: : | [24 empty] | VV | 0
|  | (9,0) |  | 9 | [22 empty] | VV | 0
217 | 998764203R00 | Přesun hmot pro klempířské konstr., výšky do 24 m | % | 3335.7138 | 0 | 0 | 0 | 0 | 2.1 | 7005 | 15 | 0 | 0 | 0 | 0 | 0 |  | RTS 21/ II | RTS 21/ II | 0 | 0 |  | Přesun hmot |  |  |  | POL7_
Díl: | 765 | Krytiny tvrdé |  |  |  | 0 |  | 319083.34 |  | 161212.31 |  | 0 |  | 15.77 |  | 0 |  |  |  |  | 302.5 | [5 empty] | DIL
218 | 765314812R00 | Krytina pálená střech jednoduchých, engoba | m2 | 246.288 | 0 | 0 | 1095.52 | 269813.43 | 331.48 | 81639.55 | 15 | 0 | 0.06358 | 15.66 | 0 | 0 |  | RTS 21/ II | RTS 21/ II | 0.577 | 142.11 |  | Práce |  |  |  | POL1_
|  | Dodávka a montáž základní tašky, poloviční, hřebenové a okapové včetně spojovacích prostředků. Spotřeba 33,7 ks/m2. | [24 empty] | POP |  | Dodávka a montáž základní tašky, poloviční, hřebenové a okapové včetně spojovacích prostředků. Spotřeba 33,7 ks/m2.
|  | Skladba střechy S1 a S2: : | [24 empty] | VV | 0
|  | ((8,00*15,855)*2)*1,1 |  | 279.048 | [22 empty] | VV | 0
|  | -(2,80*3,90)*3 |  | -32.76 | [22 empty] | VV | 0
219 | 765799311RO8 | Montáž fólie na krokve přibitím se slepením spojů včetně difúzní pojistné hydroizolace | m2 | 312.288 | 0 | 0 | 114.83 | 35860.03 | 71.17 | 22225.54 | 15 | 0 | 0.00022 | 0.07 | 0 | 0 |  | RTS 21/ II | RTS 21/ II | 0.12 | 37.47 |  | Práce |  |  |  | POL1_
|  | Dodávka a montáž fólie, spojovací pásky včetně spojovacích prostředků. | [24 empty] | POP
|  | Skladba střechy S1 a S2: : | [24 empty] | VV | 0
|  | ((8,00*15,855)*2)*1,1 |  | 279.048 | [22 empty] | VV | 0
|  | -(2,80*3,90)*3 |  | -32.76 | [22 empty] | VV | 0
|  | Skladba střechy S3 - Vikýř: : | [24 empty] | VV | 0
|  | (60,00*1,1) |  | 66 | [22 empty] | VV | 0
220 | 765901185R00 | Fólie podstřešní vodotěsná - pod plechové krytiny | m2 | 66 | 0 | 0 | 203.18 | 13409.88 | 100.82 | 6654.12 | 15 | 0 | 0.00061 | 0.04 | 0 | 0 |  | RTS 21/ II | RTS 21/ II | 0.17 | 11.22 |  | Práce |  |  |  | POL1_
|  | Dodávka a montáž hydroizolační fólie včetně spojovacích prostředků. | [24 empty] | POP
|  | S3 - Skladba střešního pláště - Vikýř: : | [24 empty] | VV | 0
|  | (60,00*1,1) |  | 66 | [22 empty] | VV | 0
221 | 998765203R00 | Přesun hmot pro krytiny tvrdé, výšky do 24 m | % | 4296.0255 | 0 | 0 | 0 | 0 | 11.8 | 50693.1 | 15 | 0 | 0 | 0 | 0 | 0 |  | RTS 21/ II | RTS 21/ II | 0.026 | 111.7 |  | Přesun hmot |  |  |  | POL7_
Díl: | 766 | Konstrukce truhlářské |  |  |  | 0 |  | 1109999.94 |  | 984723.63 |  | 0 |  | 1.44 |  | 0 |  |  |  |  | 180.04 | [5 empty] | DIL
222 | 766624043R00 | Montáž střešních oken rozměr 78/140 - 160 cm | kus | 5 | 0 | 0 | 7.36 | 36.8 | 2107.64 | 10538.2 | 15 | 0 | 0.00028 | 0 | 0 | 0 |  | RTS 21/ II | RTS 21/ II | 4.19 | 20.95 |  | Práce |  |  |  | POL1_
|  | T/13 - Střešní okno 78/140 cm: : | [24 empty] | VV | 0
|  | (5,0) |  | 5 | [22 empty] | VV | 0
223 | 766PC001 | T/13 - Okno střešní 78 x 140 cm kyvné, celodřevěné, s hliníkovým oplechováním | kus | 5 | 0 | 0 | 27650 | 138250 | 0 | 0 | 15 | 0 | 0.0498 | 0.25 | 0 | 0 |  | Vlastní | RTS 21/ II | 0 | 0 |  | Specifikace |  |  |  | POL3_
|  | T/13 - Střešní okno 78/140 cm: : | [24 empty] | VV | 0
|  | (5,0) |  | 5 | [22 empty] | VV | 0
224 | 766624053R00 | Montáž střešního výlezu rozměr 41/55 cm | kus | 1 | 0 | 0 | 0 | 0 | 876 | 876 | 15 | 0 | 0.00028 | 0 | 0 | 0 |  | Vlastní | RTS 21/ II | 1.726 | 1.73 |  | Práce |  |  |  | POL1_
|  | T/14 - Střešní výlez: : | [24 empty] | VV | 0
|  | (1,0) |  | 1 | [22 empty] | VV | 0
225 | 766PC002 | T/14 - Střešní výlez 41 x 55 cm antracit | kus | 1 | 0 | 0 | 2180 | 2180 | 0 | 0 | 15 | 0 | 0.005 | 0.01 | 0 | 0 |  | Vlastní | RTS 21/ II | 0 | 0 |  | Specifikace |  |  |  | POL3_
|  | T/14 - Střešní výlez: : | [24 empty] | VV | 0
|  | (1,0) |  | 1 | [22 empty] | VV | 0
226 | 766629301R00 | Montáž oken plastových plochy do 1,50 m2 | kus | 4 | 0 | 0 | 76.13 | 304.52 | 1108.87 | 4435.48 | 15 | 0 | 0.0009 | 0 | 0 | 0 |  | RTS 21/ II | RTS 21/ II | 2.29 | 9.16 |  | Práce |  |  |  | POL1_
|  | Okno P6 - 2400/600 mm: : | [24 empty] | VV | 0
|  | (1,0) |  | 1 | [22 empty] | VV | 0
|  | Okno P7 - 750/750 mm: : | [24 empty] | VV | 0
|  | (1,0) |  | 1 | [22 empty] | VV | 0
|  | Okno P8 - 750/750 mm: : | [24 empty] | VV | 0
|  | (2,0) |  | 2 | [22 empty] | VV | 0
227 | 766PC003 | P/6 - Okno plastové dvoukřídlé 2400/600 mm | ks | 1 | 0 | 0 | 9360 | 9360 | 0 | 0 | 15 | 0 | 0 | 0 | 0 | 0 |  | Vlastní | Indiv | 0 | 0 |  | Specifikace |  |  |  | POL3_
|  | Okno P6 - 2400/600 mm: : | [24 empty] | VV | 0
|  | (1,0) |  | 1 | [22 empty] | VV | 0
228 | 766PC004 | P/7 - Okno plastové jednokřídlé 750/750 mm | ks | 1 | 0 | 0 | 3660 | 3660 | 0 | 0 | 15 | 0 | 0 | 0 | 0 | 0 |  | Vlastní | Indiv | 0 | 0 |  | Specifikace |  |  |  | POL3_
|  | Okno P7 - 750/750 mm: : | [24 empty] | VV | 0
|  | (1,0) |  | 1 | [22 empty] | VV | 0
229 | 766PC005 | P/8 - Okno plastové jednokřídlé 750/750 mm | ks | 2 | 0 | 0 | 3660 | 7320 | 0 | 0 | 15 | 0 | 0 | 0 | 0 | 0 |  | Vlastní | Indiv | 0 | 0 |  | Specifikace |  |  |  | POL3_
|  | Okno P8 - 750/750 mm: : | [24 empty] | VV | 0
|  | (2,0) |  | 2 | [22 empty] | VV | 0
230 | 766629302R00 | Montáž oken plastových plochy do 2,70 m2 | kus | 9 | 0 | 0 | 100.07 | 900.63 | 1319.93 | 11879.37 | 15 | 0 | 0.0012 | 0.01 | 0 | 0 |  | RTS 21/ II | RTS 21/ II | 2.72 | 24.48 |  | Práce |  |  |  | POL1_
|  | Okno P9 - 1500/1500 mm: : | [24 empty] | VV | 0
|  | (4,0+5,0) |  | 9 | [22 empty] | VV | 0
231 | 766PC006 | P/9 - Okno plastové dvoukřídlé 1500/1500 mm | ks | 9 | 0 | 0 | 9750 | 87750 | 0 | 0 | 15 | 0 | 0 | 0 | 0 | 0 |  | Vlastní | Indiv | 0 | 0 |  | Specifikace |  |  |  | POL3_
|  | Okno P9 - 1500/1500 mm: : | [24 empty] | VV | 0
|  | (4,0+5,0) |  | 9 | [22 empty] | VV | 0
232 | 766629310R00 | Montáž plastových stěn prosklených | m2 | 57.6 | 0 | 0 | 14.82 | 853.63 | 470.68 | 27111.17 | 15 | 0 | 0.00032 | 0.02 | 0 | 0 |  | RTS 21/ II | RTS 21/ II | 0.961 | 55.35 |  | Práce |  |  |  | POL1_
|  | Plastová stěna P5 - 2400/2400 mm: : | [24 empty] | VV | 0
|  | (2,40*2,40)*10 |  | 57.6 | [22 empty] | VV | 0
233 | 766PC007 | P/5 - Plastová stěna s balkonovými dveřmi 2400/2400 mm | ks | 10 | 0 | 0 | 37440 | 374400 | 0 | 0 | 15 | 0 | 0 | 0 | 0 | 0 |  | Vlastní | Indiv | 0 | 0 |  | Specifikace |  |  |  | POL3_
|  | Plastová stěna P5 - 2400/2400 mm: : | [24 empty] | VV | 0
|  | (5,0+5,0) |  | 10 | [22 empty] | VV | 0
234 | 766711021R10 | Montáž vstupních dveří s vypěněním | ks | 4 | 0 | 0 | 116.09 | 464.36 | 2033.91 | 8135.64 | 15 | 0 | 2e-05 | 0 | 0 | 0 |  | Vlastní | Indiv | 0.757 | 3.03 |  | Práce |  |  |  | POL1_
|  | Montáž plastových dveří včetně dodávky a montáže PU pěny. | [24 empty] | POP
|  | Dveře P/1 - 1700/2100 mm, dveře 900+600/2000 mm: : | [24 empty] | VV | 0
|  | (1,0) |  | 1 | [22 empty] | VV | 0
|  | Dveře P/2 - 1700/2100 mm, dveře 900+600/2000 mm: : | [24 empty] | VV | 0
|  | (1,0) |  | 1 | [22 empty] | VV | 0
|  | Dveře P/3 - 1100/2100 mm, dveře 900/2100 mm: : | [24 empty] | VV | 0
|  | (1,0) |  | 1 | [22 empty] | VV | 0
|  | Dveře P/4 - 1100/2100 mm, dveře 900/2100 mm: : | [24 empty] | VV | 0
|  | (1,0) |  | 1 | [22 empty] | VV | 0
235 | 766PC008 | P/1 - Dveře vstupní plastové dvoukřídlé 1700/2100 mm, dveře 900+600/2000 mm | ks | 1 | 0 | 0 | 23205 | 23205 | 0 | 0 | 15 | 0 | 0 | 0 | 0 | 0 |  | Vlastní | Indiv | 0 | 0 |  | Specifikace |  |  |  | POL3_
|  | Dveře P/1 - 1700/2100 mm, dveře 900+600/2000 mm: : | [24 empty] | VV | 0
|  | (1,0) |  | 1 | [22 empty] | VV | 0
236 | 766PC009 | P/2 - Dveře vstupní plastové dvoukřídlé 1700/2100 mm, dveře 900+600/2000 mm | ks | 1 | 0 | 0 | 23205 | 23205 | 0 | 0 | 15 | 0 | 0 | 0 | 0 | 0 |  | Vlastní | Indiv | 0 | 0 |  | Specifikace |  |  |  | POL3_
|  | Dveře P/2 - 1700/2100 mm, dveře 900+600/2000 mm: : | [24 empty] | VV | 0
|  | (1,0) |  | 1 | [22 empty] | VV | 0
237 | 766PC010 | P/3 - Dveře vstupní plastové jednokřídlé 1100/2100 mm, dveře 900/2100 mm | ks | 1 | 0 | 0 | 15015 | 15015 | 0 | 0 | 15 | 0 | 0 | 0 | 0 | 0 |  | Vlastní | Indiv | 0 | 0 |  | Specifikace |  |  |  | POL3_
|  | Dveře P/3 - 1100/2100 mm, dveře 900/2100 mm: : | [24 empty] | VV | 0
|  | (1,0) |  | 1 | [22 empty] | VV | 0
238 | 766PC011 | P/4 - Dveře vstupní plastové jednokřídlé 1100/2100 mm, dveře 900/2100 mm | kus | 1 | 0 | 0 | 15015 | 15015 | 0 | 0 | 15 | 0 | 0.025 | 0.03 | 0 | 0 |  | Vlastní | Indiv | 0 | 0 |  | Specifikace |  |  |  | POL3_
|  | Dveře P/4 - 1100/2100 mm, dveře 900/2100 mm: : | [24 empty] | VV | 0
|  | (1,0) |  | 1 | [22 empty] | VV | 0
239 | 766661112R00 | Montáž dveří do zárubně,otevíravých 1kř.do 0,8 m | kus | 30 | 0 | 0 | 0 | 0 | 666 | 19980 | 15 | 0 | 0 | 0 | 0 | 0 |  | RTS 21/ II | RTS 21/ II | 1.45 | 43.5 |  | Práce |  |  |  | POL1_
|  | Dveře vstupní bytové: : | [24 empty] | VV | 0
|  | T/2 - Dveře 800/1970 mm: : | [24 empty] | VV | 0
|  | (7,0+3,0) |  | 10 | [22 empty] | VV | 0
|  | T/3 - Dveře 800/1970 mm: : | [24 empty] | VV | 0
|  | (3,0+3,0) |  | 6 | [22 empty] | VV | 0
|  | T/5 - Dveře 700/1970 mm: : | [24 empty] | VV | 0
|  | (7,0+7,0) |  | 14 | [22 empty] | VV | 0
240 | 766PC012 | T/5 - Dveře vnitřní hladké plné 1kř. 70x197 fólie | kus | 14 | 0 | 0 | 6500 | 91000 | 0 | 0 | 15 | 0 | 0.023 | 0.32 | 0 | 0 |  | Vlastní | RTS 21/ II | 0 | 0 |  | Specifikace |  |  |  | POL3_
|  | T/5 - Dveře 700/1970 mm: : | [24 empty] | VV | 0
|  | (7,0+7,0) |  | 14 | [22 empty] | VV | 0
241 | 766PC013 | T/2 - Dveře vnitřní hladké prosklené 1kř. 80x197 fólie | kus | 10 | 0 | 0 | 6500 | 65000 | 0 | 0 | 15 | 0 | 0.026 | 0.26 | 0 | 0 |  | Vlastní | RTS 21/ II | 0 | 0 |  | Specifikace |  |  |  | POL3_
|  | T/2 - Dveře 800/1970 mm: : | [24 empty] | VV | 0
|  | (7,0+3,0) |  | 10 | [22 empty] | VV | 0
242 | 766PC014 | T/3 - Dveře vnitřní hladké plné 1kř. 80x197 fólie | kus | 6 | 0 | 0 | 6500 | 39000 | 0 | 0 | 15 | 0 | 0.026 | 0.16 | 0 | 0 |  | Vlastní | RTS 21/ II | 0 | 0 |  | Specifikace |  |  |  | POL3_
|  | T/3 - Dveře 800/1970 mm: : | [24 empty] | VV | 0
|  | (3,0+3,0) |  | 6 | [22 empty] | VV | 0
243 | 766661413R00 | Montáž dveří protipožár.1kř.do 80 cm | kus | 14 | 0 | 0 | 0 | 0 | 760 | 10640 | 15 | 0 | 0 | 0 | 0 | 0 |  | RTS 21/ II | RTS 21/ II | 1.56 | 21.84 |  | Práce |  |  |  | POL1_
|  | Dveře s protipožární odolností do 30 minut. | [24 empty] | POP
|  | Dveře vstupní bytové: : | [24 empty] | VV | 0
|  | T/1 - Dveře 800/1970 mm: : | [24 empty] | VV | 0
|  | (7,0+3,0) |  | 10 | [22 empty] | VV | 0
|  | T/4 - Dveře 800/1970 mm: : | [24 empty] | VV | 0
|  | (4,0) |  | 4 | [22 empty] | VV | 0
244 | 766PC015 | T/1 - Dveře protipožární EW30 plné 80x197 cm | kus | 10 | 0 | 0 | 15220 | 152200 | 0 | 0 | 15 | 0 | 0.027 | 0.27 | 0 | 0 |  | Vlastní | Indiv | 0 | 0 |  | Specifikace |  |  |  | POL3_
|  | Dveře vstupní bytové: : | [24 empty] | VV | 0
|  | T/1 - Dveře 800/1970 mm: : | [24 empty] | VV | 0
|  | (7,0+3,0) |  | 10 | [22 empty] | VV | 0
245 | 766PC016 | T/4 - Dveře protipožární EW30 plné 80x197 cm | kus | 4 | 0 | 0 | 15220 | 60880 | 0 | 0 | 15 | 0 | 0.027 | 0.11 | 0 | 0 |  | Vlastní | Indiv | 0 | 0 |  | Specifikace |  |  |  | POL3_
|  | T/4 - Dveře 800/1970 mm: : | [24 empty] | VV | 0
|  | (4,0) |  | 4 | [22 empty] | VV | 0
246 | 766PC017 | T/7 - Kuchyně v bytech č. 1, 4, 7 a 10 - sestava U, dl. 2,18 + 2,4 + 2,0 m | ks | 4 | 0 | 0 | 0 | 0 | 78960 | 315840 | 15 | 0 | 0 | 0 | 0 | 0 |  | Vlastní | Indiv | 0 | 0 |  | Práce |  |  |  | POL1_
247 | 766PC018 | T/8 - Kuchyně v bytech č. 2 a 5 - rovná linka, dl. 2,7 m | ks | 2 | 0 | 0 | 0 | 0 | 32400 | 64800 | 15 | 0 | 0 | 0 | 0 | 0 |  | Vlastní | Indiv | 0 | 0 |  | Práce |  |  |  | POL1_
248 | 766PC019 | T/8.1 - Kuchyně v bytech č. 8 - rovná linka, dl. 2,7 m | ks | 1 | 0 | 0 | 0 | 0 | 32400 | 32400 | 15 | 0 | 0 | 0 | 0 | 0 |  | Vlastní | Indiv | 0 | 0 |  | Práce |  |  |  | POL1_
249 | 766PC020 | T/9 - Kuchyně v bytech č. 3, 6 a 9 - sestava L, dl. 2,55 + 2,60 m | ks | 3 | 0 | 0 | 0 | 0 | 61800 | 185400 | 15 | 0 | 0 | 0 | 0 | 0 |  | Vlastní | Indiv | 0 | 0 |  | Práce |  |  |  | POL1_
250 | 766PC021 | T/10 - Vestavná šatní skříň s věšákovou stěnou 1600 x 2000 mm, hl. 600 (400) mm | ks | 5 | 0 | 0 | 0 | 0 | 19200 | 96000 | 15 | 0 | 0 | 0 | 0 | 0 |  | Vlastní | Indiv | 0 | 0 |  | Práce |  |  |  | POL1_
251 | 766PC022 | T/11 - Vestavná šatní skříň s posuvnými dveřmi 2000 x 2500 mm, hl. 600 mm | ks | 3 | 0 | 0 | 0 | 0 | 24000 | 72000 | 15 | 0 | 0 | 0 | 0 | 0 |  | Vlastní | Indiv | 0 | 0 |  | Práce |  |  |  | POL1_
252 | 766PC023 | T/12 - Vestavná šatní skříň s věšákovou stěnou 1100 + 850 x 2000 mm, hl. 600 (400) mm | ks | 3 | 0 | 0 | 0 | 0 | 23400 | 70200 | 15 | 0 | 0 | 0 | 0 | 0 |  | Vlastní | Indiv | 0 | 0 |  | Práce |  |  |  | POL1_
253 | 766PC024 | T/15 - Lehká montovaná sestava dělících sanitárních příček oddělujících kabinu WC | ks | 1 | 0 | 0 | 0 | 0 | 21500 | 21500 | 15 | 0 | 0 | 0 | 0 | 0 |  | Vlastní | Indiv | 0 | 0 |  | Práce |  |  |  | POL1_
254 | 998766203R00 | Přesun hmot pro truhlářské konstr., výšky do 24 m | % | 20617.358 | 0 | 0 | 0 | 0 | 1.6 | 32987.77 | 15 | 0 | 0 | 0 | 0 | 0 |  | RTS 21/ II | RTS 21/ II | 0 | 0 |  | Přesun hmot |  |  |  | POL7_
Díl: | 767 | Konstrukce zámečnické |  |  |  | 0 |  | 0 |  | 571851.92 |  | 0 |  | 0 |  | 0 |  |  |  |  | 0 | [5 empty] | DIL
255 | 767PC001 | Z/4 - Sestava dopisních schránek pro zazdění - 12 ks ve dvou sloupcích a 6 řadách | ks | 1 | 0 | 0 | 0 | 0 | 16430 | 16430 | 15 | 0 | 0 | 0 | 0 | 0 |  | Vlastní | Indiv | 0 | 0 |  | Práce |  |  |  | POL1_
256 | 767PC002 | Z/5 - Čistící zóna, hrubá, venkovní, gumová, v kovovém rámku, 1700/1200 mm | ks | 1 | 0 | 0 | 0 | 0 | 7220 | 7220 | 15 | 0 | 0 | 0 | 0 | 0 |  | Vlastní | Indiv | 0 | 0 |  | Práce |  |  |  | POL1_
257 | 767PC003 | Z/6 - Čistící zóna, hrubá, venkovní, gumová, v kovovém rámku, 1100/900 mm | ks | 1 | 0 | 0 | 0 | 0 | 3500 | 3500 | 15 | 0 | 0 | 0 | 0 | 0 |  | Vlastní | Indiv | 0 | 0 |  | Práce |  |  |  | POL1_
258 | 767PC004 | Z/7 - Čistící zóna, vnitřní, vstupní čistící koberec, 1800/1500 mm | ks | 2 | 0 | 0 | 0 | 0 | 5650 | 11300 | 15 | 0 | 0 | 0 | 0 | 0 |  | Vlastní | Indiv | 0 | 0 |  | Práce |  |  |  | POL1_
259 | 767PC005 | Z/8 - Madlo schodiště - dřevěné, kulaté, dubové, průměr 40 mm, lakované, kotvené do zdi | m | 18 | 0 | 0 | 0 | 0 | 2430 | 43740 | 15 | 0 | 0 | 0 | 0 | 0 |  | Vlastní | Indiv | 0 | 0 |  | Práce |  |  |  | POL1_
260 | 767PC006 | Z/9 - Zábradlí schodiště, kovové, dřevěné madlo | m | 19.2 | 0 | 0 | 0 | 0 | 2360 | 45312 | 15 | 0 | 0 | 0 | 0 | 0 |  | Vlastní | Indiv | 0 | 0 |  | Práce |  |  |  | POL1_
261 | 767PC007 | Z/10 - Zábradlí venkovní na balkonech, dl. 2,80 + 1,20 m | ks | 10 | 0 | 0 | 0 | 0 | 24500 | 245000 | 15 | 0 | 0 | 0 | 0 | 0 |  | Vlastní | Indiv | 0 | 0 |  | Práce |  |  |  | POL1_
262 | 767PC008 | Z/11 - Stahovací schody do půdy, zateplené, s požární odolností EW30, výška 2900 mm rozměr otvoru 600/800 mm | ks | 1 | 0 | 0 | 0 | 0 | 15740 | 15740 | 15 | 0 | 0 | 0 | 0 | 0 |  | Vlastní | Indiv | 0 | 0 |  | Práce |  |  |  | POL1_
263 | 767PC009 | Z/13 - D+M Hasící přístroj typ 21A, 6kg, práškový | ks | 5 | 0 | 0 | 0 | 0 | 1250 | 6250 | 15 | 0 | 0 | 0 | 0 | 0 |  | Vlastní | Indiv | 0 | 0 |  | Práce |  |  |  | POL1_
264 | 767PC010 | Z/14 - D+M Hasících cedulek označující úniky, hasící přístroje | kompl | 1 | 0 | 0 | 0 | 0 | 3500 | 3500 | 15 | 0 | 0 | 0 | 0 | 0 |  | Vlastní | Indiv | 0 | 0 |  | Práce |  |  |  | POL1_
265 | 767PC011 | Z/15 - Sestava příslušenství pro WC (WC štětka v držáku, nástěnná, držák toaletního papíru kovový, nerez | ks | 11 | 0 | 0 | 0 | 0 | 3300 | 36300 | 15 | 0 | 0 | 0 | 0 | 0 |  | Vlastní | Indiv | 0 | 0 |  | Práce |  |  |  | POL1_
266 | 767PC012 | Z/16 - Háčky na ručníky, kovové, pochromované, do koupelen (3 ks pro koupelnu B.J.) | ks | 33 | 0 | 0 | 0 | 0 | 100 | 3300 | 15 | 0 | 0 | 0 | 0 | 0 |  | Vlastní | Indiv | 0 | 0 |  | Práce |  |  |  | POL1_
267 | 767PC013 | Z/17 - Zrcadla k umyvadlům - zabroušené a leštěné hrany, sražená fazeta, 600/800 mm nalepeno na keramickém obkladu | ks | 11 | 0 | 0 | 0 | 0 | 2500 | 27500 | 15 | 0 | 0 | 0 | 0 | 0 |  | Vlastní | Indiv | 0 | 0 |  | Práce |  |  |  | POL1_
268 | 767PC014 | Z/19 - Kovová konstrukce sklepních kójí, sestava 1, výška stěny 2400 mm | ks | 1 | 0 | 0 | 0 | 0 | 36800 | 36800 | 15 | 0 | 0 | 0 | 0 | 0 |  | Vlastní | Indiv | 0 | 0 |  | Práce |  |  |  | POL1_
269 | 767PC015 | Z/20 - Kovová konstrukce sklepních kójí, sestava 1, výška stěny 2400 mm | ks | 1 | 0 | 0 | 0 | 0 | 36800 | 36800 | 15 | 0 | 0 | 0 | 0 | 0 |  | Vlastní | Indiv | 0 | 0 |  | Práce |  |  |  | POL1_
270 | 767PC016 | Z/23 - Poklop vnitřní kovový, pochůzí, pro zadláždění, včetně kotevního rámu, 600/900 mm | ks | 1 | 0 | 0 | 0 | 0 | 4650 | 4650 | 15 | 0 | 0 | 0 | 0 | 0 |  | Vlastní | Indiv | 0 | 0 |  | Práce |  |  |  | POL1_
271 | 767PC017 | Z/24 - Dvířka oddělující půdní prostor od schodiště, 750/1150 mm | ks | 3 | 0 | 0 | 0 | 0 | 5400 | 16200 | 15 | 0 | 0 | 0 | 0 | 0 |  | Vlastní | Indiv | 0 | 0 |  | Práce |  |  |  | POL1_
272 | 998767203R00 | Přesun hmot pro zámečnické konstr., výšky do 24 m | % | 5595.42 | 0 | 0 | 0 | 0 | 2.2 | 12309.92 | 15 | 0 | 0 | 0 | 0 | 0 |  | RTS 21/ II | RTS 21/ II | 0 | 0 |  | Přesun hmot |  |  |  | POL7_
Díl: | 771 | Podlahy z dlaždic a obklady |  |  |  | 0 |  | 297894.81 |  | 188375.17 |  | 0 |  | 6.96 |  | 0 |  |  |  |  | 313.22 | [5 empty] | DIL
273 | 771101101R00 | Vysávání podlah prům.vysavačem pro pokládku dlažby | m2 | 217.21 | 0 | 0 | 0 | 0 | 7.1 | 1542.19 | 15 | 0 | 0 | 0 | 0 | 0 |  | RTS 21/ II | RTS 21/ II | 0.016 | 3.48 |  | Práce |  |  |  | POL1_
|  | 1. NP: : | [24 empty] | VV | 0
|  | M.č. 101 Zádveří: : | [24 empty] | VV | 0
|  | (5,80) |  | 5.8 | [22 empty] | VV | 0
|  | M.č. 102 Chodba: : | [24 empty] | VV | 0
|  | (16,40) |  | 16.4 | [22 empty] | VV | 0
|  | M.č. 103 Schodiště: : | [24 empty] | VV | 0
|  | ((1,10*1,10)+(1,00*1,10)+(2,20*2,20)+(1,10*0,30*8)+(1,00*0,30*9)) |  | 12.49 | [22 empty] | VV | 0
|  | M.č. 105 Rozvodna NN: : | [24 empty] | VV | 0
|  | (3,20) |  | 3.2 | [22 empty] | VV | 0
|  | M.č. 106 Úklid: : | [24 empty] | VV | 0
|  | (2,20) |  | 2.2 | [22 empty] | VV | 0
|  | M.č. 107 Sklepní kóje: : | [24 empty] | VV | 0
|  | (33,20) |  | 33.2 | [22 empty] | VV | 0
|  | M.č. 108 Pracovna sociálního pracovníka: : | [24 empty] | VV | 0
|  | (12,70) |  | 12.7 | [22 empty] | VV | 0
|  | M.č. 109 Předsíň WC: : | [24 empty] | VV | 0
|  | (1,70) |  | 1.7 | [22 empty] | VV | 0
|  | M.č. 110 WC: : | [24 empty] | VV | 0
|  | (1,70) |  | 1.7 | [22 empty] | VV | 0
|  | M.č. 111 Výměníková stanice: : | [24 empty] | VV | 0
|  | (5,70) |  | 5.7 | [22 empty] | VV | 0
|  | Byt č. 1 - 2+KK: : | [24 empty] | VV | 0
|  | M.č. 112.2 Koupelna, WC: : | [24 empty] | VV | 0
|  | (5,50) |  | 5.5 | [22 empty] | VV | 0
|  | M.č. 112.5 Balkon: : | [24 empty] | VV | 0
|  | (3,40) |  | 3.4 | [22 empty] | VV | 0
|  | 2. NP - 4. NP: : | [24 empty] | VV | 0
|  | M.č. 201/301/401 Schodiště: : | [24 empty] | VV | 0
|  | ((2,20*2,20)+(2,20*1,10)+(1,10*0,30*16))*3 |  | 37.62 | [22 empty] | VV | 0
|  | Byt č. 2, 5, 8 - 1+KK: : | [24 empty] | VV | 0
|  | M.č. 203.2/303.2/403.2 Koupelna, WC: : | [24 empty] | VV | 0
|  | (4,80)*3 |  | 14.4 | [22 empty] | VV | 0
|  | M.č. 203.4/303.4/403.4 Balkon: : | [24 empty] | VV | 0
|  | (3,40)*3 |  | 10.2 | [22 empty] | VV | 0
|  | Byt č. 3, 6, 9 - 2+KK: : | [24 empty] | VV | 0
|  | M.č. 204.2/304.2/404.2 WC: : | [24 empty] | VV | 0
|  | (1,50)*3 |  | 4.5 | [22 empty] | VV | 0
|  | M.č. 204.3/304.3/404.3 Koupelna: : | [24 empty] | VV | 0
|  | (3,20)*3 |  | 9.6 | [22 empty] | VV | 0
|  | M.č. 204.6/304.6/404.6 Balkon: : | [24 empty] | VV | 0
|  | (3,40)*3 |  | 10.2 | [22 empty] | VV | 0
|  | Byt č. 4, 7, 10 - 2+KK: : | [24 empty] | VV | 0
|  | M.č. 205.2/305.2/405.2 Koupelna, WC: : | [24 empty] | VV | 0
|  | (5,50)*3 |  | 16.5 | [22 empty] | VV | 0
|  | M.č. 205.5/305.5/405.5 Balkon: : | [24 empty] | VV | 0
|  | (3,40)*3 |  | 10.2 | [22 empty] | VV | 0
274 | 711212002R00 | Hydroizolační povlak - nátěr nebo stěrka | m2 | 84.5 | 0 | 0 | 318.92 | 26948.74 | 194.08 | 16399.76 | 15 | 0 | 0.00368 | 0.31 | 0 | 0 |  | RTS 21/ II | RTS 21/ II | 0.385 | 32.53 |  | Práce |  |  |  | POL1_
|  | dvouvrstvá | [24 empty] | POP
|  | 1. NP: : | [24 empty] | VV | 0
|  | Byt č. 1 - 2+KK: : | [24 empty] | VV | 0
|  | M.č. 112.2 Koupelna, WC: : | [24 empty] | VV | 0
|  | (5,50) |  | 5.5 | [22 empty] | VV | 0
|  | M.č. 112.5 Balkon: : | [24 empty] | VV | 0
|  | (3,40) |  | 3.4 | [22 empty] | VV | 0
|  | 2. NP - 4. NP: : | [24 empty] | VV | 0
|  | Byt č. 2, 5, 8 - 1+KK: : | [24 empty] | VV | 0
|  | M.č. 203.2/303.2/403.2 Koupelna, WC: : | [24 empty] | VV | 0
|  | (4,80)*3 |  | 14.4 | [22 empty] | VV | 0
|  | M.č. 203.4/303.4/403.4 Balkon: : | [24 empty] | VV | 0
|  | (3,40)*3 |  | 10.2 | [22 empty] | VV | 0
|  | Byt č. 3, 6, 9 - 2+KK: : | [24 empty] | VV | 0
|  | M.č. 204.2/304.2/404.2 WC: : | [24 empty] | VV | 0
|  | (1,50)*3 |  | 4.5 | [22 empty] | VV | 0
|  | M.č. 204.3/304.3/404.3 Koupelna: : | [24 empty] | VV | 0
|  | (3,20)*3 |  | 9.6 | [22 empty] | VV | 0
|  | M.č. 204.6/304.6/404.6 Balkon: : | [24 empty] | VV | 0
|  | (3,40)*3 |  | 10.2 | [22 empty] | VV | 0
|  | Byt č. 4, 7, 10 - 2+KK: : | [24 empty] | VV | 0
|  | M.č. 205.2/305.2/405.2 Koupelna, WC: : | [24 empty] | VV | 0
|  | (5,50)*3 |  | 16.5 | [22 empty] | VV | 0
|  | M.č. 205.5/305.5/405.5 Balkon: : | [24 empty] | VV | 0
|  | (3,40)*3 |  | 10.2 | [22 empty] | VV | 0
275 | 771101210R00 | Penetrace podkladu pod dlažby | m2 | 217.21 | 0 | 0 | 24.89 | 5406.36 | 25.21 | 5475.86 | 15 | 0 | 0.00021 | 0.05 | 0 | 0 |  | RTS 21/ II | RTS 21/ II | 0.05 | 10.86 |  | Práce |  |  |  | POL1_
|  | 1. NP: : | [24 empty] | VV | 0
|  | M.č. 101 Zádveří: : | [24 empty] | VV | 0
|  | (5,80) |  | 5.8 | [22 empty] | VV | 0
|  | M.č. 102 Chodba: : | [24 empty] | VV | 0
|  | (16,40) |  | 16.4 | [22 empty] | VV | 0
|  | M.č. 103 Schodiště: : | [24 empty] | VV | 0
|  | ((1,10*1,10)+(1,00*1,10)+(2,20*2,20)+(1,10*0,30*8)+(1,00*0,30*9)) |  | 12.49 | [22 empty] | VV | 0
|  | M.č. 105 Rozvodna NN: : | [24 empty] | VV | 0
|  | (3,20) |  | 3.2 | [22 empty] | VV | 0
|  | M.č. 106 Úklid: : | [24 empty] | VV | 0
|  | (2,20) |  | 2.2 | [22 empty] | VV | 0
|  | M.č. 107 Sklepní kóje: : | [24 empty] | VV | 0
|  | (33,20) |  | 33.2 | [22 empty] | VV | 0
|  | M.č. 108 Pracovna sociálního pracovníka: : | [24 empty] | VV | 0
|  | (12,70) |  | 12.7 | [22 empty] | VV | 0
|  | M.č. 109 Předsíň WC: : | [24 empty] | VV | 0
|  | (1,70) |  | 1.7 | [22 empty] | VV | 0
|  | M.č. 110 WC: : | [24 empty] | VV | 0
|  | (1,70) |  | 1.7 | [22 empty] | VV | 0
|  | M.č. 111 Výměníková stanice: : | [24 empty] | VV | 0
|  | (5,70) |  | 5.7 | [22 empty] | VV | 0
|  | Byt č. 1 - 2+KK: : | [24 empty] | VV | 0
|  | M.č. 112.2 Koupelna, WC: : | [24 empty] | VV | 0
|  | (5,50) |  | 5.5 | [22 empty] | VV | 0
|  | M.č. 112.5 Balkon: : | [24 empty] | VV | 0
|  | (3,40) |  | 3.4 | [22 empty] | VV | 0
|  | 2. NP - 4. NP: : | [24 empty] | VV | 0
|  | M.č. 201/301/401 Schodiště: : | [24 empty] | VV | 0
|  | ((2,20*2,20)+(2,20*1,10)+(1,10*0,30*16))*3 |  | 37.62 | [22 empty] | VV | 0
|  | Byt č. 2, 5, 8 - 1+KK: : | [24 empty] | VV | 0
|  | M.č. 203.2/303.2/403.2 Koupelna, WC: : | [24 empty] | VV | 0
|  | (4,80)*3 |  | 14.4 | [22 empty] | VV | 0
|  | M.č. 203.4/303.4/403.4 Balkon: : | [24 empty] | VV | 0
|  | (3,40)*3 |  | 10.2 | [22 empty] | VV | 0
|  | Byt č. 3, 6, 9 - 2+KK: : | [24 empty] | VV | 0
|  | M.č. 204.2/304.2/404.2 WC: : | [24 empty] | VV | 0
|  | (1,50)*3 |  | 4.5 | [22 empty] | VV | 0
|  | M.č. 204.3/304.3/404.3 Koupelna: : | [24 empty] | VV | 0
|  | (3,20)*3 |  | 9.6 | [22 empty] | VV | 0
|  | M.č. 204.6/304.6/404.6 Balkon: : | [24 empty] | VV | 0
|  | (3,40)*3 |  | 10.2 | [22 empty] | VV | 0
|  | Byt č. 4, 7, 10 - 2+KK: : | [24 empty] | VV | 0
|  | M.č. 205.2/305.2/405.2 Koupelna, WC: : | [24 empty] | VV | 0
|  | (5,50)*3 |  | 16.5 | [22 empty] | VV | 0
|  | M.č. 205.5/305.5/405.5 Balkon: : | [24 empty] | VV | 0
|  | (3,40)*3 |  | 10.2 | [22 empty] | VV | 0
276 | 771575109R00 | Montáž podlah keram.,hladké, tmel, 30x30 cm | m2 | 197.0793 | 0 | 0 | 130.08 | 25636.08 | 492.92 | 97144.33 | 15 | 0 | 0.00504 | 0.99 | 0 | 0 |  | RTS 21/ II | RTS 21/ II | 0.978 | 192.74 |  | Práce |  |  |  | POL1_
|  | 1. NP: : | [24 empty] | VV | 0
|  | M.č. 101 Zádveří: : | [24 empty] | VV | 0
|  | (5,80) |  | 5.8 | [22 empty] | VV | 0
|  | M.č. 102 Chodba: : | [24 empty] | VV | 0
|  | (16,40) |  | 16.4 | [22 empty] | VV | 0
|  | M.č. 103 Schodiště: : | [24 empty] | VV | 0
|  | ((1,10*1,10)+(1,10*1,10)+(2,20*2,20)) |  | 7.26 | [22 empty] | VV | 0
|  | Podstupnice: : | [24 empty] | VV | 0
|  | ((1,10*0,161*9)+(1,10*0,161*10)) |  | 3.3649 | [22 empty] | VV | 0
|  | Schodiště - stupně: : | [24 empty] | VV | 0
|  | ((1,10*0,30*8)+(1,10*0,30*9))*1,1 |  | 6.171 | [22 empty] | VV | 0
|  | M.č. 105 Rozvodna NN: : | [24 empty] | VV | 0
|  | (3,20) |  | 3.2 | [22 empty] | VV | 0
|  | M.č. 106 Úklid: : | [24 empty] | VV | 0
|  | (2,20) |  | 2.2 | [22 empty] | VV | 0
|  | M.č. 107 Sklepní kóje: : | [24 empty] | VV | 0
|  | (33,20) |  | 33.2 | [22 empty] | VV | 0
|  | M.č. 108 Pracovna sociálního pracovníka: : | [24 empty] | VV | 0
|  | (12,70) |  | 12.7 | [22 empty] | VV | 0
|  | M.č. 109 Předsíň WC: : | [24 empty] | VV | 0
|  | (1,70) |  | 1.7 | [22 empty] | VV | 0
|  | M.č. 110 WC: : | [24 empty] | VV | 0
|  | (1,70) |  | 1.7 | [22 empty] | VV | 0
|  | M.č. 111 Výměníková stanice: : | [24 empty] | VV | 0
|  | (5,70) |  | 5.7 | [22 empty] | VV | 0
|  | Byt č. 1 - 2+KK: : | [24 empty] | VV | 0
|  | M.č. 112.2 Koupelna, WC: : | [24 empty] | VV | 0
|  | (5,50) |  | 5.5 | [22 empty] | VV | 0
|  | 2. NP - 4. NP: : | [24 empty] | VV | 0
|  | M.č. 201/301/401 Schodiště: : | [24 empty] | VV | 0
|  | ((2,20*2,20)+(2,20*1,10))*3 |  | 21.78 | [22 empty] | VV | 0
|  | Podstupnice: : | [24 empty] | VV | 0
|  | ((1,10*0,161*18)*3) |  | 9.5634 | [22 empty] | VV | 0
|  | Schodiště - stupně: : | [24 empty] | VV | 0
|  | ((1,10*0,30*16))*3 |  | 15.84 | [22 empty] | VV | 0
|  | Byt č. 2, 5, 8 - 1+KK: : | [24 empty] | VV | 0
|  | M.č. 203.2/303.2/403.2 Koupelna, WC: : | [24 empty] | VV | 0
|  | (4,80)*3 |  | 14.4 | [22 empty] | VV | 0
|  | Byt č. 3, 6, 9 - 2+KK: : | [24 empty] | VV | 0
|  | M.č. 204.2/304.2/404.2 WC: : | [24 empty] | VV | 0
|  | (1,50)*3 |  | 4.5 | [22 empty] | VV | 0
|  | M.č. 204.3/304.3/404.3 Koupelna: : | [24 empty] | VV | 0
|  | (3,20)*3 |  | 9.6 | [22 empty] | VV | 0
|  | Byt č. 4, 7, 10 - 2+KK: : | [24 empty] | VV | 0
|  | M.č. 205.2/305.2/405.2 Koupelna, WC: : | [24 empty] | VV | 0
|  | (5,50)*3 |  | 16.5 | [22 empty] | VV | 0
277 | 771PC001 | Dlažba slinutá matná 300x300x9 mm (barva světle šedá - odstín dle výběru investora) | m2 | 133.2851 | 0 | 0 | 456 | 60778.02 | 0 | 0 | 15 | 0 | 0.0192 | 2.56 | 0 | 0 |  | Vlastní | RTS 21/ II | 0 | 0 |  | Specifikace |  |  |  | POL3_
|  | 1. NP: : | [24 empty] | VV | 0
|  | M.č. 101 Zádveří: : | [24 empty] | VV | 0
|  | (5,80)*1,1 |  | 6.38 | [22 empty] | VV | 0
|  | M.č. 102 Chodba: : | [24 empty] | VV | 0
|  | (16,40)*1,1 |  | 18.04 | [22 empty] | VV | 0
|  | M.č. 103 Schodiště: : | [24 empty] | VV | 0
|  | ((1,10*1,10)+(1,10*1,10)+(2,20*2,20))*1,1 |  | 7.986 | [22 empty] | VV | 0
|  | Podstupnice: : | [24 empty] | VV | 0
|  | ((1,10*0,161*9)+(1,10*0,161*10))*1,1 |  | 3.7014 | [22 empty] | VV | 0
|  | M.č. 105 Rozvodna NN: : | [24 empty] | VV | 0
|  | (3,20)*1,1 |  | 3.52 | [22 empty] | VV | 0
|  | M.č. 106 Úklid: : | [24 empty] | VV | 0
|  | (2,20)*1,1 |  | 2.42 | [22 empty] | VV | 0
|  | M.č. 107 Sklepní kóje: : | [24 empty] | VV | 0
|  | (33,20)*1,1 |  | 36.52 | [22 empty] | VV | 0
|  | M.č. 108 Pracovna sociálního pracovníka: : | [24 empty] | VV | 0
|  | (12,70)*1,1 |  | 13.97 | [22 empty] | VV | 0
|  | M.č. 111 Výměníková stanice: : | [24 empty] | VV | 0
|  | (5,70)*1,1 |  | 6.27 | [22 empty] | VV | 0
|  | 2. NP - 4. NP: : | [24 empty] | VV | 0
|  | M.č. 201/301/401 Schodiště: : | [24 empty] | VV | 0
|  | ((2,20*2,20)+(2,20*1,10))*3*1,1 |  | 23.958 | [22 empty] | VV | 0
|  | Podstupnice: : | [24 empty] | VV | 0
|  | ((1,10*0,161*18)*3)*1,1 |  | 10.5197 | [22 empty] | VV | 0
278 | 771PC002 | Dlažba matná 300x300x9 mm (barva tmavě šedá - odstín dle výběru investora) | m2 | 59.29 | 0 | 0 | 456 | 27036.24 | 0 | 0 | 15 | 0 | 0.0192 | 1.14 | 0 | 0 |  | Vlastní | RTS 21/ II | 0 | 0 |  | Specifikace |  |  |  | POL3_
|  | 1. NP: : | [24 empty] | VV | 0
|  | M.č. 109 Předsíň WC: : | [24 empty] | VV | 0
|  | (1,70)*1,1 |  | 1.87 | [22 empty] | VV | 0
|  | M.č. 110 WC: : | [24 empty] | VV | 0
|  | (1,70)*1,1 |  | 1.87 | [22 empty] | VV | 0
|  | Byt č. 1 - 2+KK: : | [24 empty] | VV | 0
|  | M.č. 112.2 Koupelna, WC: : | [24 empty] | VV | 0
|  | (5,50)*1,1 |  | 6.05 | [22 empty] | VV | 0
|  | 2. NP - 4. NP: : | [24 empty] | VV | 0
|  | Byt č. 2, 5, 8 - 1+KK: : | [24 empty] | VV | 0
|  | M.č. 203.2/303.2/403.2 Koupelna, WC: : | [24 empty] | VV | 0
|  | (4,80)*3*1,1 |  | 15.84 | [22 empty] | VV | 0
|  | Byt č. 3, 6, 9 - 2+KK: : | [24 empty] | VV | 0
|  | M.č. 204.2/304.2/404.2 WC: : | [24 empty] | VV | 0
|  | (1,50)*3*1,1 |  | 4.95 | [22 empty] | VV | 0
|  | M.č. 204.3/304.3/404.3 Koupelna: : | [24 empty] | VV | 0
|  | (3,20)*3*1,1 |  | 10.56 | [22 empty] | VV | 0
|  | Byt č. 4, 7, 10 - 2+KK: : | [24 empty] | VV | 0
|  | M.č. 205.2/305.2/405.2 Koupelna, WC: : | [24 empty] | VV | 0
|  | (5,50)*3*1,1 |  | 18.15 | [22 empty] | VV | 0
279 | 771PC003 | Dlažba keramická s protiskluznou hranou matná 300x300x9 mm (barva světle šedá - odstín dle výběru investora) | m2 | 23.595 | 0 | 0 | 3600 | 84942 | 0 | 0 | 15 | 0 | 0.0192 | 0.45 | 0 | 0 |  | Vlastní | Indiv | 0 | 0 |  | Specifikace |  |  |  | POL3_
|  | 1. NP: : | [24 empty] | VV | 0
|  | M.č. 103 Schodiště - stupně: : | [24 empty] | VV | 0
|  | ((1,10*0,30*8)+(1,10*0,30*9))*1,1 |  | 6.171 | [22 empty] | VV | 0
|  | 2. NP - 4. NP: : | [24 empty] | VV | 0
|  | M.č. 201/301/401 Schodiště - stupně: : | [24 empty] | VV | 0
|  | ((1,10*0,30*16))*3*1,1 |  | 17.424 | [22 empty] | VV | 0
280 | 771475014R00 | Obklad soklíků keram.rovných, tmel,výška 10 cm | m | 116.58 | 0 | 0 | 10.55 | 1229.92 | 118.95 | 13867.19 | 15 | 0 | 0.00032 | 0.04 | 0 | 0 |  | RTS 21/ II | RTS 21/ II | 0.236 | 27.51 |  | Práce |  |  |  | POL1_
|  | 1. NP: : | [24 empty] | VV | 0
|  | M.č. 101 Zádveří: : | [24 empty] | VV | 0
|  | ((2,00+2,90)*2-(1,70*2)) |  | 6.4 | [22 empty] | VV | 0
|  | M.č. 102 Chodba: : | [24 empty] | VV | 0
|  | ((2,20+8,225)*2-(1,70+0,90+1,90+0,90*2+1,10+0,90)) |  | 12.55 | [22 empty] | VV | 0
|  | M.č. 103 Schodiště: : | [24 empty] | VV | 0
|  | ((2,45+2,20+0,30*8+1,10+2,10+1,10+0,30*9)-(1,20+0,90)) |  | 11.95 | [22 empty] | VV | 0
|  | M.č. 105 Rozvodna NN: : | [24 empty] | VV | 0
|  | ((1,64+1,95)*2-(0,90)) |  | 6.28 | [22 empty] | VV | 0
|  | M.č. 107 Sklepní kóje: : | [24 empty] | VV | 0
|  | ((5,10+6,50)*2-(0,90)) |  | 22.3 | [22 empty] | VV | 0
|  | M.č. 108 Pracovna sociálního pracovníka: : | [24 empty] | VV | 0
|  | ((2,85+4,45)*2-(0,90+0,80)) |  | 12.9 | [22 empty] | VV | 0
|  | M.č. 111 Výměníková stanice: : | [24 empty] | VV | 0
|  | ((2,15+2,65)*2-(1,10)) |  | 8.5 | [22 empty] | VV | 0
|  | 2. NP - 4. NP: : | [24 empty] | VV | 0
|  | M.č. 201/301/401 Schodiště: : | [24 empty] | VV | 0
|  | ((2,20+2,20+2,20+0,30*8+1,10+2,20+1,10+0,30*8)-(0,90*3+1,20))*3 |  | 35.7 | [22 empty] | VV | 0
281 | 771PC004 | Dlažba matná sokl 300x80x9 mm (odstín dle výběru investora) | kus | 427.0325 | 0 | 0 | 48.7 | 20796.48 | 0 | 0 | 15 | 0 | 0.00045 | 0.19 | 0 | 0 |  | Vlastní | RTS 21/ II | 0 | 0 |  | Specifikace |  |  |  | POL3_
|  | 1. NP: : | [24 empty] | VV | 0
|  | M.č. 101 Zádveří: : | [24 empty] | VV | 0
|  | ((2,00+2,90)*2-(1,70*2))*3,33*1,1 |  | 23.4432 | [22 empty] | VV | 0
|  | M.č. 102 Chodba: : | [24 empty] | VV | 0
|  | ((2,20+8,225)*2-(1,70+0,90+1,90+0,90*2+1,10+0,90))*3,33*1,1 |  | 45.9706 | [22 empty] | VV | 0
|  | M.č. 103 Schodiště: : | [24 empty] | VV | 0
|  | ((2,45+2,20+0,30*8+1,10+2,10+1,10+0,30*9)-(1,20+0,90))*3,33*1,1 |  | 43.7728 | [22 empty] | VV | 0
|  | M.č. 105 Rozvodna NN: : | [24 empty] | VV | 0
|  | ((1,64+1,95)*2-(0,90))*3,33*1,1 |  | 23.0036 | [22 empty] | VV | 0
|  | M.č. 107 Sklepní kóje: : | [24 empty] | VV | 0
|  | ((5,10+6,50)*2-(0,90))*3,33*1,1 |  | 81.6849 | [22 empty] | VV | 0
|  | M.č. 108 Pracovna sociálního pracovníka: : | [24 empty] | VV | 0
|  | ((2,85+4,45)*2-(0,90+0,80))*3,33*1,1 |  | 47.2527 | [22 empty] | VV | 0
|  | M.č. 111 Výměníková stanice: : | [24 empty] | VV | 0
|  | ((2,15+2,65)*2-(1,10))*3,33*1,1 |  | 31.1355 | [22 empty] | VV | 0
|  | 2. NP - 4. NP: : | [24 empty] | VV | 0
|  | M.č. 201/301/401 Schodiště: : | [24 empty] | VV | 0
|  | ((2,20+2,20+2,20+0,30*8+1,10+2,20+1,10+0,30*8)-(0,90*3+1,20))*3*3,33*1,1 |  | 130.7691 | [22 empty] | VV | 0
282 | 771111121R00 | Montáž podlahových lišt dilatačních,dlažba | m | 4.8 | 0 | 0 | 0 | 0 | 105 | 504 | 15 | 0 | 0 | 0 | 0 | 0 |  | RTS 21/ II | RTS 21/ II | 0.208 | 1 |  | Práce |  |  |  | POL1_
|  | Z/21 - Podlahová lišta: : | [24 empty] | VV | 0
|  | (1,20*4) |  | 4.8 | [22 empty] | VV | 0
283 | 28342442R | Z/21 - Profil dilatační PVC h=10 mm | m | 5.28 | 0 | 0 | 222 | 1172.16 | 0 | 0 | 15 | 0 | 0.00022 | 0 | 0 | 0 | SPCM | RTS 21/ II | RTS 21/ II | 0 | 0 |  | Specifikace |  |  |  | POL3_
|  | Z/21 - Podlahová lišta: : | [24 empty] | VV | 0
|  | (1,20*4)*1,1 |  | 5.28 | [22 empty] | VV | 0
284 | 771111122R00 | Montáž podlahových lišt přechodových | m | 26.6 | 0 | 0 | 0 | 0 | 75.6 | 2010.96 | 15 | 0 | 0 | 0 | 0 | 0 |  | RTS 21/ II | RTS 21/ II | 0.15 | 3.99 |  | Práce |  |  |  | POL1_
|  | 1. NP: : | [24 empty] | VV | 0
|  | M.č. 101 Zádveří: : | [24 empty] | VV | 0
|  | (1,70) |  | 1.7 | [22 empty] | VV | 0
|  | M.č. 102 Chodba: : | [24 empty] | VV | 0
|  | (0,90*4+1,10) |  | 4.7 | [22 empty] | VV | 0
|  | M.č. 103 Schodiště: : | [24 empty] | VV | 0
|  | (0,90) |  | 0.9 | [22 empty] | VV | 0
|  | M.č. 108 Pracovna sociálního pracovníka: : | [24 empty] | VV | 0
|  | (0,80) |  | 0.8 | [22 empty] | VV | 0
|  | Byt č. 1 - 2+KK: : | [24 empty] | VV | 0
|  | M.č. 112.2 Koupelna, WC: : | [24 empty] | VV | 0
|  | (0,80) |  | 0.8 | [22 empty] | VV | 0
|  | 2. NP - 4. NP: : | [24 empty] | VV | 0
|  | M.č. 201/301/401 Schodiště: : | [24 empty] | VV | 0
|  | (0,90*3)*3 |  | 8.1 | [22 empty] | VV | 0
|  | Byt č. 2, 5, 8 - 1+KK: : | [24 empty] | VV | 0
|  | M.č. 203.2/303.2/403.2 Koupelna, WC: : | [24 empty] | VV | 0
|  | (0,80)*3 |  | 2.4 | [22 empty] | VV | 0
|  | Byt č. 3, 6, 9 - 2+KK: : | [24 empty] | VV | 0
|  | M.č. 204.2/304.2/404.2 WC: : | [24 empty] | VV | 0
|  | (0,80)*3 |  | 2.4 | [22 empty] | VV | 0
|  | M.č. 204.3/304.3/404.3 Koupelna: : | [24 empty] | VV | 0
|  | (0,80)*3 |  | 2.4 | [22 empty] | VV | 0
|  | Byt č. 4, 7, 10 - 2+KK: : | [24 empty] | VV | 0
|  | M.č. 205.2/305.2/405.2 Koupelna, WC: : | [24 empty] | VV | 0
|  | (0,80)*3 |  | 2.4 | [22 empty] | VV | 0
285 | 5537000111R | Lišta přechodová Al š 30 mm | kus | 29.26 | 0 | 0 | 131.5 | 3847.69 | 0 | 0 | 15 | 0 | 0.00014 | 0 | 0 | 0 | SPCM | RTS 21/ II | RTS 21/ II | 0 | 0 |  | Specifikace |  |  |  | POL3_
|  | 1. NP: : | [24 empty] | VV | 0
|  | M.č. 101 Zádveří: : | [24 empty] | VV | 0
|  | (1,70)*1,1 |  | 1.87 | [22 empty] | VV | 0
|  | M.č. 102 Chodba: : | [24 empty] | VV | 0
|  | (0,90*4+1,10)*1,1 |  | 5.17 | [22 empty] | VV | 0
|  | M.č. 103 Schodiště: : | [24 empty] | VV | 0
|  | (0,90)*1,1 |  | 0.99 | [22 empty] | VV | 0
|  | M.č. 108 Pracovna sociálního pracovníka: : | [24 empty] | VV | 0
|  | (0,80)*1,1 |  | 0.88 | [22 empty] | VV | 0
|  | Byt č. 1 - 2+KK: : | [24 empty] | VV | 0
|  | M.č. 112.2 Koupelna, WC: : | [24 empty] | VV | 0
|  | (0,80)*1,1 |  | 0.88 | [22 empty] | VV | 0
|  | 2. NP - 4. NP: : | [24 empty] | VV | 0
|  | M.č. 201/301/401 Schodiště: : | [24 empty] | VV | 0
|  | (0,90*3)*3*1,1 |  | 8.91 | [22 empty] | VV | 0
|  | Byt č. 2, 5, 8 - 1+KK: : | [24 empty] | VV | 0
|  | M.č. 203.2/303.2/403.2 Koupelna, WC: : | [24 empty] | VV | 0
|  | (0,80)*3*1,1 |  | 2.64 | [22 empty] | VV | 0
|  | Byt č. 3, 6, 9 - 2+KK: : | [24 empty] | VV | 0
|  | M.č. 204.2/304.2/404.2 WC: : | [24 empty] | VV | 0
|  | (0,80)*3*1,1 |  | 2.64 | [22 empty] | VV | 0
|  | M.č. 204.3/304.3/404.3 Koupelna: : | [24 empty] | VV | 0
|  | (0,80)*3*1,1 |  | 2.64 | [22 empty] | VV | 0
|  | Byt č. 4, 7, 10 - 2+KK: : | [24 empty] | VV | 0
|  | M.č. 205.2/305.2/405.2 Koupelna, WC: : | [24 empty] | VV | 0
|  | (0,80)*3*1,1 |  | 2.64 | [22 empty] | VV | 0
286 | 771579793R00 | Příplatek za spárovací hmotu - plošně,keram.dlažba | m2 | 217.21 | 0 | 0 | 12.3 | 2671.68 | 0 | 0 | 15 | 0 | 0.0012 | 0.26 | 0 | 0 |  | RTS 21/ II | RTS 21/ II | 0 | 0 |  | Práce |  |  |  | POL1_
|  | 1. NP: : | [24 empty] | VV | 0
|  | M.č. 101 Zádveří: : | [24 empty] | VV | 0
|  | (5,80) |  | 5.8 | [22 empty] | VV | 0
|  | M.č. 102 Chodba: : | [24 empty] | VV | 0
|  | (16,40) |  | 16.4 | [22 empty] | VV | 0
|  | M.č. 103 Schodiště: : | [24 empty] | VV | 0
|  | ((1,10*1,10)+(1,00*1,10)+(2,20*2,20)+(1,10*0,30*8)+(1,00*0,30*9)) |  | 12.49 | [22 empty] | VV | 0
|  | M.č. 105 Rozvodna NN: : | [24 empty] | VV | 0
|  | (3,20) |  | 3.2 | [22 empty] | VV | 0
|  | M.č. 106 Úklid: : | [24 empty] | VV | 0
|  | (2,20) |  | 2.2 | [22 empty] | VV | 0
|  | M.č. 107 Sklepní kóje: : | [24 empty] | VV | 0
|  | (33,20) |  | 33.2 | [22 empty] | VV | 0
|  | M.č. 108 Pracovna sociálního pracovníka: : | [24 empty] | VV | 0
|  | (12,70) |  | 12.7 | [22 empty] | VV | 0
|  | M.č. 109 Předsíň WC: : | [24 empty] | VV | 0
|  | (1,70) |  | 1.7 | [22 empty] | VV | 0
|  | M.č. 110 WC: : | [24 empty] | VV | 0
|  | (1,70) |  | 1.7 | [22 empty] | VV | 0
|  | M.č. 111 Výměníková stanice: : | [24 empty] | VV | 0
|  | (5,70) |  | 5.7 | [22 empty] | VV | 0
|  | Byt č. 1 - 2+KK: : | [24 empty] | VV | 0
|  | M.č. 112.2 Koupelna, WC: : | [24 empty] | VV | 0
|  | (5,50) |  | 5.5 | [22 empty] | VV | 0
|  | M.č. 112.5 Balkon: : | [24 empty] | VV | 0
|  | (3,40) |  | 3.4 | [22 empty] | VV | 0
|  | 2. NP - 4. NP: : | [24 empty] | VV | 0
|  | M.č. 201/301/401 Schodiště: : | [24 empty] | VV | 0
|  | ((2,20*2,20)+(2,20*1,10)+(1,10*0,30*16))*3 |  | 37.62 | [22 empty] | VV | 0
|  | Byt č. 2, 5, 8 - 1+KK: : | [24 empty] | VV | 0
|  | M.č. 203.2/303.2/403.2 Koupelna, WC: : | [24 empty] | VV | 0
|  | (4,80)*3 |  | 14.4 | [22 empty] | VV | 0
|  | M.č. 203.4/303.4/403.4 Balkon: : | [24 empty] | VV | 0
|  | (3,40)*3 |  | 10.2 | [22 empty] | VV | 0
|  | Byt č. 3, 6, 9 - 2+KK: : | [24 empty] | VV | 0
|  | M.č. 204.2/304.2/404.2 WC: : | [24 empty] | VV | 0
|  | (1,50)*3 |  | 4.5 | [22 empty] | VV | 0
|  | M.č. 204.3/304.3/404.3 Koupelna: : | [24 empty] | VV | 0
|  | (3,20)*3 |  | 9.6 | [22 empty] | VV | 0
|  | M.č. 204.6/304.6/404.6 Balkon: : | [24 empty] | VV | 0
|  | (3,40)*3 |  | 10.2 | [22 empty] | VV | 0
|  | Byt č. 4, 7, 10 - 2+KK: : | [24 empty] | VV | 0
|  | M.č. 205.2/305.2/405.2 Koupelna, WC: : | [24 empty] | VV | 0
|  | (5,50)*3 |  | 16.5 | [22 empty] | VV | 0
|  | M.č. 205.5/305.5/405.5 Balkon: : | [24 empty] | VV | 0
|  | (3,40)*3 |  | 10.2 | [22 empty] | VV | 0
287 | 771775109R00 | Montáž podlah keram.vnější, hladké, tmel, 30x30 cm | m2 | 34 | 0 | 0 | 166.24 | 5652.16 | 551.76 | 18759.84 | 15 | 0 | 0.00714 | 0.24 | 0 | 0 |  | RTS 21/ II | RTS 21/ II | 1.0946 | 37.22 |  | Práce |  |  |  | POL1_
|  | 1. NP: : | [24 empty] | VV | 0
|  | Byt č. 1 - 2+KK: : | [24 empty] | VV | 0
|  | M.č. 112.5 Balkon: : | [24 empty] | VV | 0
|  | (3,40) |  | 3.4 | [22 empty] | VV | 0
|  | 2. NP - 4. NP: : | [24 empty] | VV | 0
|  | Byt č. 2, 5, 8 - 1+KK: : | [24 empty] | VV | 0
|  | M.č. 203.4/303.4/403.4 Balkon: : | [24 empty] | VV | 0
|  | (3,40)*3 |  | 10.2 | [22 empty] | VV | 0
|  | Byt č. 3, 6, 9 - 2+KK: : | [24 empty] | VV | 0
|  | M.č. 204.6/304.6/404.6 Balkon: : | [24 empty] | VV | 0
|  | (3,40)*3 |  | 10.2 | [22 empty] | VV | 0
|  | Byt č. 4, 7, 10 - 2+KK: : | [24 empty] | VV | 0
|  | M.č. 205.5/305.5/405.5 Balkon: : | [24 empty] | VV | 0
|  | (3,40)*3 |  | 10.2 | [22 empty] | VV | 0
288 | 771PC005 | Dlažba venkovní reliéfní 300x300x9 mm (odstín dle výběru investora) | m2 | 37.4 | 0 | 0 | 642 | 24010.8 | 0 | 0 | 15 | 0 | 0.0192 | 0.72 | 0 | 0 |  | Vlastní | RTS 21/ II | 0 | 0 |  | Specifikace |  |  |  | POL3_
|  | 1. NP: : | [24 empty] | VV | 0
|  | Byt č. 1 - 2+KK: : | [24 empty] | VV | 0
|  | M.č. 112.5 Balkon: : | [24 empty] | VV | 0
|  | (3,40)*1,1 |  | 3.74 | [22 empty] | VV | 0
|  | 2. NP - 4. NP: : | [24 empty] | VV | 0
|  | Byt č. 2, 5, 8 - 1+KK: : | [24 empty] | VV | 0
|  | M.č. 203.4/303.4/403.4 Balkon: : | [24 empty] | VV | 0
|  | (3,40)*3*1,1 |  | 11.22 | [22 empty] | VV | 0
|  | Byt č. 3, 6, 9 - 2+KK: : | [24 empty] | VV | 0
|  | M.č. 204.6/304.6/404.6 Balkon: : | [24 empty] | VV | 0
|  | (3,40)*3*1,1 |  | 11.22 | [22 empty] | VV | 0
|  | Byt č. 4, 7, 10 - 2+KK: : | [24 empty] | VV | 0
|  | M.č. 205.5/305.5/405.5 Balkon: : | [24 empty] | VV | 0
|  | (3,40)*3*1,1 |  | 11.22 | [22 empty] | VV | 0
289 | 771475014R01 | Obklad soklíků keram.rovných, tmel,výška 10 cm - venkovní Obklad slinutý, mrazuvzdorný, protiskluzný | m | 16.5 | 0 | 0 | 0 | 0 | 129.5 | 2136.75 | 15 | 0 | 0.00032 | 0.01 | 0 | 0 |  | Vlastní | RTS 21/ II | 0.236 | 3.89 |  | Práce |  |  |  | POL1_
|  | 1. NP: : | [24 empty] | VV | 0
|  | Byt č. 1 - 2+KK: : | [24 empty] | VV | 0
|  | M.č. 112.5 Balkon: : | [24 empty] | VV | 0
|  | ((1,20+2,85)-(2,40)) |  | 1.65 | [22 empty] | VV | 0
|  | 2. NP - 4. NP: : | [24 empty] | VV | 0
|  | Byt č. 2, 5, 8 - 1+KK: : | [24 empty] | VV | 0
|  | M.č. 203.4/303.4/403.4 Balkon: : | [24 empty] | VV | 0
|  | ((1,20+2,85)-(2,40))*3 |  | 4.95 | [22 empty] | VV | 0
|  | Byt č. 3, 6, 9 - 2+KK: : | [24 empty] | VV | 0
|  | M.č. 204.6/304.6/404.6 Balkon: : | [24 empty] | VV | 0
|  | ((1,20+2,85)-(2,40))*3 |  | 4.95 | [22 empty] | VV | 0
|  | Byt č. 4, 7, 10 - 2+KK: : | [24 empty] | VV | 0
|  | M.č. 205.5/305.5/405.5 Balkon: : | [24 empty] | VV | 0
|  | ((1,20+2,85)-(2,40))*3 |  | 4.95 | [22 empty] | VV | 0
290 | 771PC006 | Dlažba matná sokl - vnější (odstín dle výběru investora), Dlažba slinutá, mrazuvzdorná, protiskluzná | kus | 60.4395 | 0 | 0 | 128.5 | 7766.48 | 0 | 0 | 15 | 0 | 2e-05 | 0 | 0 | 0 |  | Vlastní | RTS 21/ II | 0 | 0 |  | Specifikace |  |  |  | POL3_
|  | 1. NP: : | [24 empty] | VV | 0
|  | Byt č. 1 - 2+KK: : | [24 empty] | VV | 0
|  | M.č. 112.5 Balkon: : | [24 empty] | VV | 0
|  | ((1,20+2,85)-(2,40))*3,33*1,1 |  | 6.0439 | [22 empty] | VV | 0
|  | 2. NP - 4. NP: : | [24 empty] | VV | 0
|  | Byt č. 2, 5, 8 - 1+KK: : | [24 empty] | VV | 0
|  | M.č. 203.4/303.4/403.4 Balkon: : | [24 empty] | VV | 0
|  | ((1,20+2,85)-(2,40))*3*3,33*1,1 |  | 18.1319 | [22 empty] | VV | 0
|  | Byt č. 3, 6, 9 - 2+KK: : | [24 empty] | VV | 0
|  | M.č. 204.6/304.6/404.6 Balkon: : | [24 empty] | VV | 0
|  | ((1,20+2,85)-(2,40))*3*3,33*1,1 |  | 18.1319 | [22 empty] | VV | 0
|  | Byt č. 4, 7, 10 - 2+KK: : | [24 empty] | VV | 0
|  | M.č. 205.5/305.5/405.5 Balkon: : | [24 empty] | VV | 0
|  | ((1,20+2,85)-(2,40))*3*3,33*1,1 |  | 18.1319 | [22 empty] | VV | 0
291 | 998771202R00 | Přesun hmot pro podlahy z dlaždic, výšky do 12 m | % | 4557.3568 | 0 | 0 | 0 | 0 | 6.7 | 30534.29 | 15 | 0 | 0 | 0 | 0 | 0 |  | RTS 21/ II | RTS 21/ II | 0 | 0 |  | Přesun hmot |  |  |  | POL7_
Díl: | 776 | Podlahy povlakové |  |  |  | 0 |  | 397824.08 |  | 120064.33 |  | 0 |  | 1.78 |  | 0 |  |  |  |  | 230.9 | [5 empty] | DIL
292 | 776101101R00 | Vysávání podlah prům.vysavačem pod povlak.podlahy | m2 | 415.6 | 0 | 0 | 0 | 0 | 7.1 | 2950.76 | 15 | 0 | 0 | 0 | 0 | 0 |  | RTS 21/ II | RTS 21/ II | 0.016 | 6.65 |  | Práce |  |  |  | POL1_
|  | 1. NP: : | [24 empty] | VV | 0
|  | Byt č. 1 - 2+KK: : | [24 empty] | VV | 0
|  | M.č. 112.1 Předsíň: : | [24 empty] | VV | 0
|  | (5,30) |  | 5.3 | [22 empty] | VV | 0
|  | M.č. 112.3 Obývací pokoj s kuchyňským koutem: : | [24 empty] | VV | 0
|  | (28,70) |  | 28.7 | [22 empty] | VV | 0
|  | M.č. 112.4 Pokoj: : | [24 empty] | VV | 0
|  | (14,70) |  | 14.7 | [22 empty] | VV | 0
|  | 2. NP - 4. NP: : | [24 empty] | VV | 0
|  | Byt č. 2, 5, 8 - 1+KK: : | [24 empty] | VV | 0
|  | M.č. 203.1/303.1/403.1 Předsíň: : | [24 empty] | VV | 0
|  | (4,00)*3 |  | 12 | [22 empty] | VV | 0
|  | M.č. 203.3/303.3/403.3 Obývací pokoj s kuchyňským koutem: : | [24 empty] | VV | 0
|  | (22,60)*3 |  | 67.8 | [22 empty] | VV | 0
|  | Byt č. 3, 6, 9 - 2+KK: : | [24 empty] | VV | 0
|  | M.č. 204.1/304.1/404.1 Předsíň: : | [24 empty] | VV | 0
|  | (6,00)*3 |  | 18 | [22 empty] | VV | 0
|  | M.č. 204.4/304.4/404.4 Obývací pokoj s kuchyňským koutem: : | [24 empty] | VV | 0
|  | (29,70)*3 |  | 89.1 | [22 empty] | VV | 0
|  | M.č. 204.5/304.5/404.5 Pokoj: : | [24 empty] | VV | 0
|  | (11,30)*3 |  | 33.9 | [22 empty] | VV | 0
|  | Byt č. 4, 7, 10 - 2+KK: : | [24 empty] | VV | 0
|  | M.č. 205.1/305.1/405.1 Předsíň: : | [24 empty] | VV | 0
|  | (5,30)*3 |  | 15.9 | [22 empty] | VV | 0
|  | M.č. 205.3/305.3/405.3 Obývací pokoj s kuchyňským koutem: : | [24 empty] | VV | 0
|  | (28,70)*3 |  | 86.1 | [22 empty] | VV | 0
|  | M.č. 205.4/305.4/405.4 Pokoj: : | [24 empty] | VV | 0
|  | (14,70)*3 |  | 44.1 | [22 empty] | VV | 0
293 | 776101121R00 | Provedení penetrace podkladu pod.povlak.podlahy | m2 | 415.6 | 0 | 0 | 0 | 0 | 23.2 | 9641.92 | 15 | 0 | 0 | 0 | 0 | 0 |  | RTS 21/ II | RTS 21/ II | 0.046 | 19.12 |  | Práce |  |  |  | POL1_
|  | 1. NP: : | [24 empty] | VV | 0
|  | Byt č. 1 - 2+KK: : | [24 empty] | VV | 0
|  | M.č. 112.1 Předsíň: : | [24 empty] | VV | 0
|  | (5,30) |  | 5.3 | [22 empty] | VV | 0
|  | M.č. 112.3 Obývací pokoj s kuchyňským koutem: : | [24 empty] | VV | 0
|  | (28,70) |  | 28.7 | [22 empty] | VV | 0
|  | M.č. 112.4 Pokoj: : | [24 empty] | VV | 0
|  | (14,70) |  | 14.7 | [22 empty] | VV | 0
|  | 2. NP - 4. NP: : | [24 empty] | VV | 0
|  | Byt č. 2, 5, 8 - 1+KK: : | [24 empty] | VV | 0
|  | M.č. 203.1/303.1/403.1 Předsíň: : | [24 empty] | VV | 0
|  | (4,00)*3 |  | 12 | [22 empty] | VV | 0
|  | M.č. 203.3/303.3/403.3 Obývací pokoj s kuchyňským koutem: : | [24 empty] | VV | 0
|  | (22,60)*3 |  | 67.8 | [22 empty] | VV | 0
|  | Byt č. 3, 6, 9 - 2+KK: : | [24 empty] | VV | 0
|  | M.č. 204.1/304.1/404.1 Předsíň: : | [24 empty] | VV | 0
|  | (6,00)*3 |  | 18 | [22 empty] | VV | 0
|  | M.č. 204.4/304.4/404.4 Obývací pokoj s kuchyňským koutem: : | [24 empty] | VV | 0
|  | (29,70)*3 |  | 89.1 | [22 empty] | VV | 0
|  | M.č. 204.5/304.5/404.5 Pokoj: : | [24 empty] | VV | 0
|  | (11,30)*3 |  | 33.9 | [22 empty] | VV | 0
|  | Byt č. 4, 7, 10 - 2+KK: : | [24 empty] | VV | 0
|  | M.č. 205.1/305.1/405.1 Předsíň: : | [24 empty] | VV | 0
|  | (5,30)*3 |  | 15.9 | [22 empty] | VV | 0
|  | M.č. 205.3/305.3/405.3 Obývací pokoj s kuchyňským koutem: : | [24 empty] | VV | 0
|  | (28,70)*3 |  | 86.1 | [22 empty] | VV | 0
|  | M.č. 205.4/305.4/405.4 Pokoj: : | [24 empty] | VV | 0
|  | (14,70)*3 |  | 44.1 | [22 empty] | VV | 0
294 | 776521100R00 | Lepení povlak.podlah z pásů PVC na lepidlo | m2 | 415.6 | 0 | 0 | 73.41 | 30509.2 | 191.59 | 79624.8 | 15 | 0 | 0.00025 | 0.1 | 0 | 0 |  | RTS 21/ II | RTS 21/ II | 0.38 | 157.93 |  | Práce |  |  |  | POL1_
|  | 1. NP: : | [24 empty] | VV | 0
|  | Byt č. 1 - 2+KK: : | [24 empty] | VV | 0
|  | M.č. 112.1 Předsíň: : | [24 empty] | VV | 0
|  | (5,30) |  | 5.3 | [22 empty] | VV | 0
|  | M.č. 112.3 Obývací pokoj s kuchyňským koutem: : | [24 empty] | VV | 0
|  | (28,70) |  | 28.7 | [22 empty] | VV | 0
|  | M.č. 112.4 Pokoj: : | [24 empty] | VV | 0
|  | (14,70) |  | 14.7 | [22 empty] | VV | 0
|  | 2. NP - 4. NP: : | [24 empty] | VV | 0
|  | Byt č. 2, 5, 8 - 1+KK: : | [24 empty] | VV | 0
|  | M.č. 203.1/303.1/403.1 Předsíň: : | [24 empty] | VV | 0
|  | (4,00)*3 |  | 12 | [22 empty] | VV | 0
|  | M.č. 203.3/303.3/403.3 Obývací pokoj s kuchyňským koutem: : | [24 empty] | VV | 0
|  | (22,60)*3 |  | 67.8 | [22 empty] | VV | 0
|  | Byt č. 3, 6, 9 - 2+KK: : | [24 empty] | VV | 0
|  | M.č. 204.1/304.1/404.1 Předsíň: : | [24 empty] | VV | 0
|  | (6,00)*3 |  | 18 | [22 empty] | VV | 0
|  | M.č. 204.4/304.4/404.4 Obývací pokoj s kuchyňským koutem: : | [24 empty] | VV | 0
|  | (29,70)*3 |  | 89.1 | [22 empty] | VV | 0
|  | M.č. 204.5/304.5/404.5 Pokoj: : | [24 empty] | VV | 0
|  | (11,30)*3 |  | 33.9 | [22 empty] | VV | 0
|  | Byt č. 4, 7, 10 - 2+KK: : | [24 empty] | VV | 0
|  | M.č. 205.1/305.1/405.1 Předsíň: : | [24 empty] | VV | 0
|  | (5,30)*3 |  | 15.9 | [22 empty] | VV | 0
|  | M.č. 205.3/305.3/405.3 Obývací pokoj s kuchyňským koutem: : | [24 empty] | VV | 0
|  | (28,70)*3 |  | 86.1 | [22 empty] | VV | 0
|  | M.č. 205.4/305.4/405.4 Pokoj: : | [24 empty] | VV | 0
|  | (14,70)*3 |  | 44.1 | [22 empty] | VV | 0
295 | 776PC001 | Podlahovina vinylová tl. 2,5 mm | m2 | 457.16 | 0 | 0 | 778 | 355670.48 | 0 | 0 | 15 | 0 | 0.0036 | 1.65 | 0 | 0 |  | Vlastní | RTS 21/ II | 0 | 0 |  | Specifikace |  |  |  | POL3_
|  | 1. NP: : | [24 empty] | VV | 0
|  | Byt č. 1 - 2+KK: : | [24 empty] | VV | 0
|  | M.č. 112.1 Předsíň: : | [24 empty] | VV | 0
|  | (5,30)*1,1 |  | 5.83 | [22 empty] | VV | 0
|  | M.č. 112.3 Obývací pokoj s kuchyňským koutem: : | [24 empty] | VV | 0
|  | (28,70)*1,1 |  | 31.57 | [22 empty] | VV | 0
|  | M.č. 112.4 Pokoj: : | [24 empty] | VV | 0
|  | (14,70)*1,1 |  | 16.17 | [22 empty] | VV | 0
|  | 2. NP - 4. NP: : | [24 empty] | VV | 0
|  | Byt č. 2, 5, 8 - 1+KK: : | [24 empty] | VV | 0
|  | M.č. 203.1/303.1/403.1 Předsíň: : | [24 empty] | VV | 0
|  | (4,00)*3*1,1 |  | 13.2 | [22 empty] | VV | 0
|  | M.č. 203.3/303.3/403.3 Obývací pokoj s kuchyňským koutem: : | [24 empty] | VV | 0
|  | (22,60)*3*1,1 |  | 74.58 | [22 empty] | VV | 0
|  | Byt č. 3, 6, 9 - 2+KK: : | [24 empty] | VV | 0
|  | M.č. 204.1/304.1/404.1 Předsíň: : | [24 empty] | VV | 0
|  | (6,00)*3*1,1 |  | 19.8 | [22 empty] | VV | 0
|  | M.č. 204.4/304.4/404.4 Obývací pokoj s kuchyňským koutem: : | [24 empty] | VV | 0
|  | (29,70)*3*1,1 |  | 98.01 | [22 empty] | VV | 0
|  | M.č. 204.5/304.5/404.5 Pokoj: : | [24 empty] | VV | 0
|  | (11,30)*3*1,1 |  | 37.29 | [22 empty] | VV | 0
|  | Byt č. 4, 7, 10 - 2+KK: : | [24 empty] | VV | 0
|  | M.č. 205.1/305.1/405.1 Předsíň: : | [24 empty] | VV | 0
|  | (5,30)*3*1,1 |  | 17.49 | [22 empty] | VV | 0
|  | M.č. 205.3/305.3/405.3 Obývací pokoj s kuchyňským koutem: : | [24 empty] | VV | 0
|  | (28,70)*3*1,1 |  | 94.71 | [22 empty] | VV | 0
|  | M.č. 205.4/305.4/405.4 Pokoj: : | [24 empty] | VV | 0
|  | (14,70)*3*1,1 |  | 48.51 | [22 empty] | VV | 0
296 | 776421100RU1 | Lepení podlahových soklíků z PVC a vinylu včetně dodávky soklíku PVC | m | 344 | 0 | 0 | 33.85 | 11644.4 | 69.15 | 23787.6 | 15 | 0 | 8e-05 | 0.03 | 0 | 0 |  | RTS 21/ II | RTS 21/ II | 0.1372 | 47.2 |  | Práce |  |  |  | POL1_
|  | 1. NP: : | [24 empty] | VV | 0
|  | Byt č. 1 - 2+KK: : | [24 empty] | VV | 0
|  | M.č. 112.1 Předsíň: : | [24 empty] | VV | 0
|  | ((1,85+2,85)*2-(0,90*3+0,80))*1,1 |  | 6.49 | [22 empty] | VV | 0
|  | M.č. 112.3 Obývací pokoj s kuchyňským koutem: : | [24 empty] | VV | 0
|  | ((5,25+4,655+6,50+2,80+1,00+2,19)-(0,90+2,40)) |  | 19.095 | [22 empty] | VV | 0
|  | M.č. 112.4 Pokoj: : | [24 empty] | VV | 0
|  | ((5,175+2,84)*2-(0,90)) |  | 15.13 | [22 empty] | VV | 0
|  | 2. NP - 4. NP: : | [24 empty] | VV | 0
|  | Byt č. 2, 5, 8 - 1+KK: : | [24 empty] | VV | 0
|  | M.č. 203.1/303.1/403.1 Předsíň: : | [24 empty] | VV | 0
|  | ((1,60+2,50)*2-(0,90*2+0,80))*3 |  | 16.8 | [22 empty] | VV | 0
|  | M.č. 203.3/303.3/403.3 Obývací pokoj s kuchyňským koutem: : | [24 empty] | VV | 0
|  | ((4,65+1,70+0,70+2,75+5,35+4,45)-(0,90+2,40))*3 |  | 48.9 | [22 empty] | VV | 0
|  | Byt č. 3, 6, 9 - 2+KK: : | [24 empty] | VV | 0
|  | M.č. 204.1/304.1/404.1 Předsíň: : | [24 empty] | VV | 0
|  | ((1,70+3,46)*2-(0,90*3+0,80*2))*3 |  | 18.06 | [22 empty] | VV | 0
|  | M.č. 204.4/304.4/404.4 Obývací pokoj s kuchyňským koutem: : | [24 empty] | VV | 0
|  | ((3,25+6,50+5,45+3,90+2,20+2,60)-(2,85+0,90))*3 |  | 60.45 | [22 empty] | VV | 0
|  | M.č. 204.5/304.5/404.5 Pokoj: : | [24 empty] | VV | 0
|  | ((2,89+3,91)*2-(0,90))*3 |  | 38.1 | [22 empty] | VV | 0
|  | Byt č. 4, 7, 10 - 2+KK: : | [24 empty] | VV | 0
|  | M.č. 205.1/305.1/405.1 Předsíň: : | [24 empty] | VV | 0
|  | ((1,85+2,85)*2-(0,90*3+0,80))*3 |  | 17.7 | [22 empty] | VV | 0
|  | M.č. 205.3/305.3/405.3 Obývací pokoj s kuchyňským koutem: : | [24 empty] | VV | 0
|  | ((2,88+1,00+2,19+5,25+4,655+6,50)-(0,90+2,40))*3 |  | 57.525 | [22 empty] | VV | 0
|  | M.č. 205.4/305.4/405.4 Pokoj: : | [24 empty] | VV | 0
|  | ((5,175+2,90)*2-(0,90))*3 |  | 45.75 | [22 empty] | VV | 0
297 | 998776201R00 | Přesun hmot pro podlahy povlakové, výšky do 6 m | % | 5138.2916 | 0 | 0 | 0 | 0 | 0.79 | 4059.25 | 15 | 0 | 0 | 0 | 0 | 0 |  | RTS 21/ II | RTS 21/ II | 0 | 0 |  | Přesun hmot |  |  |  | POL7_
Díl: | 781 | Obklady keramické |  |  |  | 0 |  | 295631.36 |  | 231022.1 |  | 0 |  | 4.65 |  | 0 |  |  |  |  | 412.84 | [5 empty] | DIL
298 | 781101141R00 | Hydroizolační stěrka jednovrstvá pod obklady | m2 | 233.972 | 0 | 0 | 0 | 0 | 121 | 28310.61 | 15 | 0 | 0 | 0 | 0 | 0 |  | RTS 21/ II | RTS 21/ II | 0.24 | 56.15 |  | Práce |  |  |  | POL1_
|  | 1. NP: : | [24 empty] | VV | 0
|  | M.č. 106 Úklid: : | [24 empty] | VV | 0
|  | (2,11+1,15)*2*2,10 |  | 13.692 | [22 empty] | VV | 0
|  | -(0,90*2,10)-(0,75*0,75) |  | -2.4525 | [22 empty] | VV | 0
|  | M.č. 109 Předsíň WC + 110 WC: : | [24 empty] | VV | 0
|  | (1,70+2,15)*2*2,10 |  | 16.17 | [22 empty] | VV | 0
|  | -(0,80*2,02) |  | -1.616 | [22 empty] | VV | 0
[27 empty] | VV | 0
|  | Byt č. 1 - 2+KK: : | [24 empty] | VV | 0
|  | M.č. 112.2 Koupelna, WC: : | [24 empty] | VV | 0
|  | (2,80+0,90+0,90+0,10+0,90+0,95+1,95+0,40+0,85+1,55)*2,10 |  | 23.73 | [22 empty] | VV | 0
|  | -(0,80*2,02) |  | -1.616 | [22 empty] | VV | 0
|  | 2. NP - 4. NP: : | [24 empty] | VV | 0
|  | Byt č. 2, 5, 8 - 1+KK: : | [24 empty] | VV | 0
|  | M.č. 203.2/303.2/403.2 Koupelna, WC: : | [24 empty] | VV | 0
|  | ((1,80+2,75)*2*2,10)*3 |  | 57.33 | [22 empty] | VV | 0
|  | (-(0,75*0,75)-(0,80*2,02))*3 |  | -6.5355 | [22 empty] | VV | 0
|  | Byt č. 3, 6, 9 - 2+KK: : | [24 empty] | VV | 0
|  | M.č. 204.2/304.2/404.2 WC: : | [24 empty] | VV | 0
|  | ((1,70+0,90)*2*2,10)*3 |  | 32.76 | [22 empty] | VV | 0
|  | -(0,80*2,02)*3 |  | -4.848 | [22 empty] | VV | 0
|  | M.č. 204.3/304.3/404.3 Koupelna: : | [24 empty] | VV | 0
|  | ((2,10+1,50)*2*2,10)*3 |  | 45.36 | [22 empty] | VV | 0
|  | -(0,80*2,02)*3 |  | -4.848 | [22 empty] | VV | 0
|  | Byt č. 4, 7, 10 - 2+KK: : | [24 empty] | VV | 0
|  | M.č. 205.2/305.2/405.2 Koupelna, WC: : | [24 empty] | VV | 0
|  | ((2,80+0,90+0,90+0,10+0,90+0,95+2,03+0,40+0,85+1,55)*2,10)*3 |  | 71.694 | [22 empty] | VV | 0
|  | -(0,80*2,02)*3 |  | -4.848 | [22 empty] | VV | 0
299 | 781101210R00 | Penetrace podkladu pod obklady | m2 | 233.972 | 0 | 0 | 24.89 | 5823.56 | 25.21 | 5898.43 | 15 | 0 | 0.00021 | 0.05 | 0 | 0 |  | RTS 21/ II | RTS 21/ II | 0.05 | 11.7 |  | Práce |  |  |  | POL1_
|  | včetně dodávky materiálu. | [24 empty] | POP
|  | 1. NP: : | [24 empty] | VV | 0
|  | M.č. 106 Úklid: : | [24 empty] | VV | 0
|  | (2,11+1,15)*2*2,10 |  | 13.692 | [22 empty] | VV | 0
|  | -(0,90*2,10)-(0,75*0,75) |  | -2.4525 | [22 empty] | VV | 0
|  | M.č. 109 Předsíň WC + 110 WC: : | [24 empty] | VV | 0
|  | (1,70+2,15)*2*2,10 |  | 16.17 | [22 empty] | VV | 0
|  | -(0,80*2,02) |  | -1.616 | [22 empty] | VV | 0
[27 empty] | VV | 0
|  | Byt č. 1 - 2+KK: : | [24 empty] | VV | 0
|  | M.č. 112.2 Koupelna, WC: : | [24 empty] | VV | 0
|  | (2,80+0,90+0,90+0,10+0,90+0,95+1,95+0,40+0,85+1,55)*2,10 |  | 23.73 | [22 empty] | VV | 0
|  | -(0,80*2,02) |  | -1.616 | [22 empty] | VV | 0
|  | 2. NP - 4. NP: : | [24 empty] | VV | 0
|  | Byt č. 2, 5, 8 - 1+KK: : | [24 empty] | VV | 0
|  | M.č. 203.2/303.2/403.2 Koupelna, WC: : | [24 empty] | VV | 0
|  | ((1,80+2,75)*2*2,10)*3 |  | 57.33 | [22 empty] | VV | 0
|  | (-(0,75*0,75)-(0,80*2,02))*3 |  | -6.5355 | [22 empty] | VV | 0
|  | Byt č. 3, 6, 9 - 2+KK: : | [24 empty] | VV | 0
|  | M.č. 204.2/304.2/404.2 WC: : | [24 empty] | VV | 0
|  | ((1,70+0,90)*2*2,10)*3 |  | 32.76 | [22 empty] | VV | 0
|  | -(0,80*2,02)*3 |  | -4.848 | [22 empty] | VV | 0
|  | M.č. 204.3/304.3/404.3 Koupelna: : | [24 empty] | VV | 0
|  | ((2,10+1,50)*2*2,10)*3 |  | 45.36 | [22 empty] | VV | 0
|  | -(0,80*2,02)*3 |  | -4.848 | [22 empty] | VV | 0
|  | Byt č. 4, 7, 10 - 2+KK: : | [24 empty] | VV | 0
|  | M.č. 205.2/305.2/405.2 Koupelna, WC: : | [24 empty] | VV | 0
|  | ((2,80+0,90+0,90+0,10+0,90+0,95+2,03+0,40+0,85+1,55)*2,10)*3 |  | 71.694 | [22 empty] | VV | 0
|  | -(0,80*2,02)*3 |  | -4.848 | [22 empty] | VV | 0
300 | 781475120RT2 | Obklad vnitřní stěn keramický, do tmele, 30x60 cm lepidlo, spárovací hmota | m2 | 233.972 | 0 | 0 | 142.66 | 33378.45 | 653.34 | 152863.27 | 15 | 0 | 0.00535 | 1.25 | 0 | 0 |  | RTS 21/ II | RTS 21/ II | 1.288 | 301.36 |  | Práce |  |  |  | POL1_
|  | 1. NP: : | [24 empty] | VV | 0
|  | M.č. 106 Úklid: : | [24 empty] | VV | 0
|  | (2,11+1,15)*2*2,10 |  | 13.692 | [22 empty] | VV | 0
|  | -(0,90*2,10)-(0,75*0,75) |  | -2.4525 | [22 empty] | VV | 0
|  | M.č. 109 Předsíň WC + 110 WC: : | [24 empty] | VV | 0
|  | (1,70+2,15)*2*2,10 |  | 16.17 | [22 empty] | VV | 0
|  | -(0,80*2,02) |  | -1.616 | [22 empty] | VV | 0
[27 empty] | VV | 0
|  | Byt č. 1 - 2+KK: : | [24 empty] | VV | 0
|  | M.č. 112.2 Koupelna, WC: : | [24 empty] | VV | 0
|  | (2,80+0,90+0,90+0,10+0,90+0,95+1,95+0,40+0,85+1,55)*2,10 |  | 23.73 | [22 empty] | VV | 0
|  | -(0,80*2,02) |  | -1.616 | [22 empty] | VV | 0
|  | 2. NP - 4. NP: : | [24 empty] | VV | 0
|  | Byt č. 2, 5, 8 - 1+KK: : | [24 empty] | VV | 0
|  | M.č. 203.2/303.2/403.2 Koupelna, WC: : | [24 empty] | VV | 0
|  | ((1,80+2,75)*2*2,10)*3 |  | 57.33 | [22 empty] | VV | 0
|  | (-(0,75*0,75)-(0,80*2,02))*3 |  | -6.5355 | [22 empty] | VV | 0
|  | Byt č. 3, 6, 9 - 2+KK: : | [24 empty] | VV | 0
|  | M.č. 204.2/304.2/404.2 WC: : | [24 empty] | VV | 0
|  | ((1,70+0,90)*2*2,10)*3 |  | 32.76 | [22 empty] | VV | 0
|  | -(0,80*2,02)*3 |  | -4.848 | [22 empty] | VV | 0
|  | M.č. 204.3/304.3/404.3 Koupelna: : | [24 empty] | VV | 0
|  | ((2,10+1,50)*2*2,10)*3 |  | 45.36 | [22 empty] | VV | 0
|  | -(0,80*2,02)*3 |  | -4.848 | [22 empty] | VV | 0
|  | Byt č. 4, 7, 10 - 2+KK: : | [24 empty] | VV | 0
|  | M.č. 205.2/305.2/405.2 Koupelna, WC: : | [24 empty] | VV | 0
|  | ((2,80+0,90+0,90+0,10+0,90+0,95+2,03+0,40+0,85+1,55)*2,10)*3 |  | 71.694 | [22 empty] | VV | 0
|  | -(0,80*2,02)*3 |  | -4.848 | [22 empty] | VV | 0
301 | 781PC001 | Obkládačka 300/600, bílá matná, rektifikovaná (odstín dle výběru investora) | m2 | 260.0456 | 0 | 0 | 336.5 | 87505.34 | 0 | 0 | 15 | 0 | 0.0122 | 3.17 | 0 | 0 |  | Vlastní | RTS 21/ II | 0 | 0 |  | Specifikace |  |  |  | POL3_
|  | 1. NP: : | [24 empty] | VV | 0
|  | M.č. 106 Úklid: : | [24 empty] | VV | 0
|  | (2,11+1,15)*2*2,10*1,1 |  | 15.0612 | [22 empty] | VV | 0
|  | -(0,90*2,10)-(0,75*0,75) |  | -2.4525 | [22 empty] | VV | 0
|  | M.č. 109 Předsíň WC + 110 WC: : | [24 empty] | VV | 0
|  | (1,70+2,15)*2*2,10*1,1 |  | 17.787 | [22 empty] | VV | 0
|  | -(0,80*2,02) |  | -1.616 | [22 empty] | VV | 0
[27 empty] | VV | 0
|  | Byt č. 1 - 2+KK: : | [24 empty] | VV | 0
|  | M.č. 112.2 Koupelna, WC: : | [24 empty] | VV | 0
|  | (2,80+0,90+0,90+0,10+0,90+0,95+1,95+0,40+0,85+1,55)*2,10*1,1 |  | 26.103 | [22 empty] | VV | 0
|  | -(0,80*2,02) |  | -1.616 | [22 empty] | VV | 0
|  | 2. NP - 4. NP: : | [24 empty] | VV | 0
|  | Byt č. 2, 5, 8 - 1+KK: : | [24 empty] | VV | 0
|  | M.č. 203.2/303.2/403.2 Koupelna, WC: : | [24 empty] | VV | 0
|  | ((1,80+2,75)*2*2,10)*3*1,1 |  | 63.063 | [22 empty] | VV | 0
|  | (-(0,75*0,75)-(0,80*2,02))*3 |  | -6.5355 | [22 empty] | VV | 0
|  | Byt č. 3, 6, 9 - 2+KK: : | [24 empty] | VV | 0
|  | M.č. 204.2/304.2/404.2 WC: : | [24 empty] | VV | 0
|  | ((1,70+0,90)*2*2,10)*3*1,1 |  | 36.036 | [22 empty] | VV | 0
|  | -(0,80*2,02)*3 |  | -4.848 | [22 empty] | VV | 0
|  | M.č. 204.3/304.3/404.3 Koupelna: : | [24 empty] | VV | 0
|  | ((2,10+1,50)*2*2,10)*3*1,1 |  | 49.896 | [22 empty] | VV | 0
|  | -(0,80*2,02)*3 |  | -4.848 | [22 empty] | VV | 0
|  | Byt č. 4, 7, 10 - 2+KK: : | [24 empty] | VV | 0
|  | M.č. 205.2/305.2/405.2 Koupelna, WC: : | [24 empty] | VV | 0
|  | ((2,80+0,90+0,90+0,10+0,90+0,95+2,03+0,40+0,85+1,55)*2,10)*3*1,1 |  | 78.8634 | [22 empty] | VV | 0
|  | -(0,80*2,02)*3 |  | -4.848 | [22 empty] | VV | 0
302 | 781419705R00 | Příplatek za spárovací hmotu-plošně | m2 | 233.972 | 0 | 0 | 4.1 | 959.29 | 0 | 0 | 15 | 0 | 0.0004 | 0.09 | 0 | 0 |  | RTS 21/ II | RTS 21/ II | 0 | 0 |  | Práce |  |  |  | POL1_
|  | 1. NP: : | [24 empty] | VV | 0
|  | M.č. 106 Úklid: : | [24 empty] | VV | 0
|  | (2,11+1,15)*2*2,10 |  | 13.692 | [22 empty] | VV | 0
|  | -(0,90*2,10)-(0,75*0,75) |  | -2.4525 | [22 empty] | VV | 0
|  | M.č. 109 Předsíň WC + 110 WC: : | [24 empty] | VV | 0
|  | (1,70+2,15)*2*2,10 |  | 16.17 | [22 empty] | VV | 0
|  | -(0,80*2,02) |  | -1.616 | [22 empty] | VV | 0
[27 empty] | VV | 0
|  | Byt č. 1 - 2+KK: : | [24 empty] | VV | 0
|  | M.č. 112.2 Koupelna, WC: : | [24 empty] | VV | 0
|  | (2,80+0,90+0,90+0,10+0,90+0,95+1,95+0,40+0,85+1,55)*2,10 |  | 23.73 | [22 empty] | VV | 0
|  | -(0,80*2,02) |  | -1.616 | [22 empty] | VV | 0
|  | 2. NP - 4. NP: : | [24 empty] | VV | 0
|  | Byt č. 2, 5, 8 - 1+KK: : | [24 empty] | VV | 0
|  | M.č. 203.2/303.2/403.2 Koupelna, WC: : | [24 empty] | VV | 0
|  | ((1,80+2,75)*2*2,10)*3 |  | 57.33 | [22 empty] | VV | 0
|  | (-(0,75*0,75)-(0,80*2,02))*3 |  | -6.5355 | [22 empty] | VV | 0
|  | Byt č. 3, 6, 9 - 2+KK: : | [24 empty] | VV | 0
|  | M.č. 204.2/304.2/404.2 WC: : | [24 empty] | VV | 0
|  | ((1,70+0,90)*2*2,10)*3 |  | 32.76 | [22 empty] | VV | 0
|  | -(0,80*2,02)*3 |  | -4.848 | [22 empty] | VV | 0
|  | M.č. 204.3/304.3/404.3 Koupelna: : | [24 empty] | VV | 0
|  | ((2,10+1,50)*2*2,10)*3 |  | 45.36 | [22 empty] | VV | 0
|  | -(0,80*2,02)*3 |  | -4.848 | [22 empty] | VV | 0
|  | Byt č. 4, 7, 10 - 2+KK: : | [24 empty] | VV | 0
|  | M.č. 205.2/305.2/405.2 Koupelna, WC: : | [24 empty] | VV | 0
|  | ((2,80+0,90+0,90+0,10+0,90+0,95+2,03+0,40+0,85+1,55)*2,10)*3 |  | 71.694 | [22 empty] | VV | 0
|  | -(0,80*2,02)*3 |  | -4.848 | [22 empty] | VV | 0
303 | 781491001RT1 | Montáž lišt k obkladům rohových, koutových i dilatačních | m | 363.56 | 0 | 0 | 0 | 0 | 60.5 | 21995.38 | 15 | 0 | 0 | 0 | 0 | 0 |  | RTS 21/ II | RTS 21/ II | 0.12 | 43.63 |  | Práce |  |  |  | POL1_
|  | 1. NP: : | [24 empty] | VV | 0
|  | M.č. 106 Úklid: : | [24 empty] | VV | 0
|  | Lišta rohová: : | [24 empty] | VV | 0
|  | (2,10*1) |  | 2.1 | [22 empty] | VV | 0
|  | Lišta koutová: : | [24 empty] | VV | 0
|  | (2,10*3) |  | 6.3 | [22 empty] | VV | 0
|  | Lišta ukončovací: : | [24 empty] | VV | 0
|  | (2,11+1,15+2,11+1,15) |  | 6.52 | [22 empty] | VV | 0
|  | M.č. 109 Předsíň WC + 110 WC: : | [24 empty] | VV | 0
|  | Lišta rohová: : | [24 empty] | VV | 0
|  | (2,10*3) |  | 6.3 | [22 empty] | VV | 0
|  | Lišta koutová: : | [24 empty] | VV | 0
|  | (2,10*5) |  | 10.5 | [22 empty] | VV | 0
|  | Lišta ukončovací: : | [24 empty] | VV | 0
|  | (1,70+2,15)*2 |  | 7.7 | [22 empty] | VV | 0
|  | Byt č. 1 - 2+KK: : | [24 empty] | VV | 0
|  | M.č. 112.2 Koupelna, WC: : | [24 empty] | VV | 0
|  | Lišta rohová: : | [24 empty] | VV | 0
|  | (2,10*5) |  | 10.5 | [22 empty] | VV | 0
|  | Lišta koutová: : | [24 empty] | VV | 0
|  | (2,10*7) |  | 14.7 | [22 empty] | VV | 0
|  | Lišta ukončovací: : | [24 empty] | VV | 0
|  | (2,80+0,90+0,90+0,10+0,90+0,95+1,95+0,40+0,85+1,55) |  | 11.3 | [22 empty] | VV | 0
|  | 2. NP - 4. NP: : | [24 empty] | VV | 0
|  | Byt č. 2, 5, 8 - 1+KK: : | [24 empty] | VV | 0
|  | M.č. 203.2/303.2/403.2 Koupelna, WC: : | [24 empty] | VV | 0
|  | Lišta rohová: : | [24 empty] | VV | 0
|  | (2,10*2)*3 |  | 12.6 | [22 empty] | VV | 0
|  | Lišta koutová: : | [24 empty] | VV | 0
|  | (2,10*4)*3 |  | 25.2 | [22 empty] | VV | 0
|  | Lišta ukončovací: : | [24 empty] | VV | 0
|  | ((1,80+2,75)*2)*3 |  | 27.3 | [22 empty] | VV | 0
|  | Byt č. 3, 6, 9 - 2+KK: : | [24 empty] | VV | 0
|  | M.č. 204.2/304.2/404.2 WC: : | [24 empty] | VV | 0
|  | Lišta rohová: : | [24 empty] | VV | 0
|  | (2,10*2)*3 |  | 12.6 | [22 empty] | VV | 0
|  | Lišta koutová: : | [24 empty] | VV | 0
|  | (2,10*4)*3 |  | 25.2 | [22 empty] | VV | 0
|  | Lišta ukončovací: : | [24 empty] | VV | 0
|  | ((1,70+0,90)*2)*3 |  | 15.6 | [22 empty] | VV | 0
|  | M.č. 204.3/304.3/404.3 Koupelna: : | [24 empty] | VV | 0
|  | Lišta rohová: : | [24 empty] | VV | 0
|  | (2,10*2)*3 |  | 12.6 | [22 empty] | VV | 0
|  | Lišta koutová: : | [24 empty] | VV | 0
|  | (2,10*4)*3 |  | 25.2 | [22 empty] | VV | 0
|  | Lišta ukončovací: : | [24 empty] | VV | 0
|  | ((2,10+1,50)*2)*3 |  | 21.6 | [22 empty] | VV | 0
|  | Byt č. 4, 7, 10 - 2+KK: : | [24 empty] | VV | 0
|  | M.č. 205.2/305.2/405.2 Koupelna, WC: : | [24 empty] | VV | 0
|  | Lišta rohová: : | [24 empty] | VV | 0
|  | (2,10*5)*3 |  | 31.5 | [22 empty] | VV | 0
|  | Lišta koutová: : | [24 empty] | VV | 0
|  | (2,10*7)*3 |  | 44.1 | [22 empty] | VV | 0
|  | Lišta ukončovací: : | [24 empty] | VV | 0
|  | ((2,80+0,90+0,90+0,10+0,90+0,95+2,03+0,40+0,85+1,55))*3 |  | 34.14 | [22 empty] | VV | 0
304 | 781PC002 | Lišta obkladová hliníková | m | 399.916 | 0 | 0 | 420 | 167964.72 | 0 | 0 | 15 | 0 | 0.00022 | 0.09 | 0 | 0 |  | Vlastní | Indiv | 0 | 0 |  | Specifikace |  |  |  | POL3_
|  | 1. NP: : | [24 empty] | VV | 0
|  | M.č. 106 Úklid: : | [24 empty] | VV | 0
|  | Lišta rohová: : | [24 empty] | VV | 0
|  | (2,10*1)*1,1 |  | 2.31 | [22 empty] | VV | 0
|  | Lišta koutová: : | [24 empty] | VV | 0
|  | (2,10*3)*1,1 |  | 6.93 | [22 empty] | VV | 0
|  | Lišta ukončovací: : | [24 empty] | VV | 0
|  | (2,11+1,15+2,11+1,15)*1,1 |  | 7.172 | [22 empty] | VV | 0
|  | M.č. 109 Předsíň WC + 110 WC: : | [24 empty] | VV | 0
|  | Lišta rohová: : | [24 empty] | VV | 0
|  | (2,10*3)*1,1 |  | 6.93 | [22 empty] | VV | 0
|  | Lišta koutová: : | [24 empty] | VV | 0
|  | (2,10*5)*1,1 |  | 11.55 | [22 empty] | VV | 0
|  | Lišta ukončovací: : | [24 empty] | VV | 0
|  | (1,70+2,15)*2*1,1 |  | 8.47 | [22 empty] | VV | 0
|  | Byt č. 1 - 2+KK: : | [24 empty] | VV | 0
|  | M.č. 112.2 Koupelna, WC: : | [24 empty] | VV | 0
|  | Lišta rohová: : | [24 empty] | VV | 0
|  | (2,10*5)*1,1 |  | 11.55 | [22 empty] | VV | 0
|  | Lišta koutová: : | [24 empty] | VV | 0
|  | (2,10*7)*1,1 |  | 16.17 | [22 empty] | VV | 0
|  | Lišta ukončovací: : | [24 empty] | VV | 0
|  | (2,80+0,90+0,90+0,10+0,90+0,95+1,95+0,40+0,85+1,55)*1,1 |  | 12.43 | [22 empty] | VV | 0
|  | 2. NP - 4. NP: : | [24 empty] | VV | 0
|  | Byt č. 2, 5, 8 - 1+KK: : | [24 empty] | VV | 0
|  | M.č. 203.2/303.2/403.2 Koupelna, WC: : | [24 empty] | VV | 0
|  | Lišta rohová: : | [24 empty] | VV | 0
|  | (2,10*2)*3*1,1 |  | 13.86 | [22 empty] | VV | 0
|  | Lišta koutová: : | [24 empty] | VV | 0
|  | (2,10*4)*3*1,1 |  | 27.72 | [22 empty] | VV | 0
|  | Lišta ukončovací: : | [24 empty] | VV | 0
|  | ((1,80+2,75)*2)*3*1,1 |  | 30.03 | [22 empty] | VV | 0
|  | Byt č. 3, 6, 9 - 2+KK: : | [24 empty] | VV | 0
|  | M.č. 204.2/304.2/404.2 WC: : | [24 empty] | VV | 0
|  | Lišta rohová: : | [24 empty] | VV | 0
|  | (2,10*2)*3*1,1 |  | 13.86 | [22 empty] | VV | 0
|  | Lišta koutová: : | [24 empty] | VV | 0
|  | (2,10*4)*3*1,1 |  | 27.72 | [22 empty] | VV | 0
|  | Lišta ukončovací: : | [24 empty] | VV | 0
|  | ((1,70+0,90)*2)*3*1,1 |  | 17.16 | [22 empty] | VV | 0
|  | M.č. 204.3/304.3/404.3 Koupelna: : | [24 empty] | VV | 0
|  | Lišta rohová: : | [24 empty] | VV | 0
|  | (2,10*2)*3*1,1 |  | 13.86 | [22 empty] | VV | 0
|  | Lišta koutová: : | [24 empty] | VV | 0
|  | (2,10*4)*3*1,1 |  | 27.72 | [22 empty] | VV | 0
|  | Lišta ukončovací: : | [24 empty] | VV | 0
|  | ((2,10+1,50)*2)*3*1,1 |  | 23.76 | [22 empty] | VV | 0
|  | Byt č. 4, 7, 10 - 2+KK: : | [24 empty] | VV | 0
|  | M.č. 205.2/305.2/405.2 Koupelna, WC: : | [24 empty] | VV | 0
|  | Lišta rohová: : | [24 empty] | VV | 0
|  | (2,10*5)*3*1,1 |  | 34.65 | [22 empty] | VV | 0
|  | Lišta koutová: : | [24 empty] | VV | 0
|  | (2,10*7)*3*1,1 |  | 48.51 | [22 empty] | VV | 0
|  | Lišta ukončovací: : | [24 empty] | VV | 0
|  | ((2,80+0,90+0,90+0,10+0,90+0,95+2,03+0,40+0,85+1,55))*3*1,1 |  | 37.554 | [22 empty] | VV | 0
305 | 998781203R00 | Přesun hmot pro obklady keramické, výšky do 24 m | % | 5046.9905 | 0 | 0 | 0 | 0 | 4.35 | 21954.41 | 15 | 0 | 0 | 0 | 0 | 0 |  | RTS 21/ II | RTS 21/ II | 0 | 0 |  | Přesun hmot |  |  |  | POL7_
Díl: | 783 | Nátěry |  |  |  | 0 |  | 216.07 |  | 23358.13 |  | 0 |  | 0 |  | 0 |  |  |  |  | 2.77 | [5 empty] | DIL
306 | 783881260R00 | Nátěr akrylátový betonových podlah Z + 2 x | m2 | 3.1 | 0 | 0 | 69.7 | 216.07 | 158.8 | 492.28 | 15 | 0 | 0.0004 | 0 | 0 | 0 |  | RTS 21/ II | RTS 21/ II | 0.315 | 0.98 |  | Práce |  |  |  | POL1_
|  | 1. NP: : | [24 empty] | VV | 0
|  | M.č. 104 Výtahová šachta: : | [24 empty] | VV | 0
|  | (3,10) |  | 3.1 | [22 empty] | VV | 0
307 | 783PC001 | Nátěr betonových konstrukcí proti prašnosti | m2 | 89.67 | 0 | 0 | 0 | 0 | 255 | 22865.85 | 15 | 0 | 0 | 0 | 0 | 0 |  | Vlastní | Indiv | 0.02 | 1.79 |  | Práce |  |  |  | POL1_
|  | Stěny výtahové šachty: : | [24 empty] | VV | 0
|  | (((1,65+1,80)*2*13,70)-(1,20*2,25)*4) |  | 83.73 | [22 empty] | VV | 0
|  | (1,65*1,80)*2 |  | 5.94 | [22 empty] | VV | 0
Díl: | 784 | Malby |  |  |  | 0 |  | 52238.21 |  | 168597.36 |  | 0 |  | 0.71 |  | 0 |  |  |  |  | 327.56 | [5 empty] | DIL
308 | 784191201R00 | Penetrace podkladu hloubková - stěny | m2 | 1793.8195 | 0 | 0 | 6.38 | 11444.57 | 16.42 | 29454.52 | 15 | 0 | 7e-05 | 0.13 | 0 | 0 |  | RTS 21/ II | RTS 21/ II | 0.03248 | 58.26 |  | Práce |  |  |  | POL1_
|  | Penetrace zděných či betonových kontrukcí: : | [24 empty] | VV | 0
|  | 1. NP: : | [24 empty] | VV | 0
|  | M.č. 101 Zádveří: : | [24 empty] | VV | 0
|  | (2,00+2,90)*2*2,75 |  | 26.95 | [22 empty] | VV | 0
|  | -(1,70*2,10)*2 |  | -7.14 | [22 empty] | VV | 0
|  | ostění: : | [24 empty] | VV | 0
|  | (2,10+1,70+2,10)*0,225 |  | 1.3275 | [22 empty] | VV | 0
|  | M.č. 102 Chodba: : | [24 empty] | VV | 0
|  | (2,00+8,20)*2*2,75 |  | 56.1 | [22 empty] | VV | 0
|  | -(1,70*2,10)-(1,90*2,25)-(0,90*2,10)*2-(1,10*2,10)-(0,90*2,02)*2 |  | -17.571 | [22 empty] | VV | 0
|  | ostění: : | [24 empty] | VV | 0
|  | (2,10+1,10+2,10)*0,225 |  | 1.1925 | [22 empty] | VV | 0
|  | M.č. 103 Schodiště: : | [24 empty] | VV | 0
|  | (2,45+2,20+2,40+1,10+2,20+5,70)*2,75 |  | 44.1375 | [22 empty] | VV | 0
|  | -(1,90*2,25)-(1,20*2,25)-(0,90*2,05) |  | -8.82 | [22 empty] | VV | 0
|  | ostění: : | [24 empty] | VV | 0
|  | (2,02+0,90+2,02)*0,20 |  | 0.988 | [22 empty] | VV | 0
|  | (2,25+1,20+2,25)*0,20 |  | 1.14 | [22 empty] | VV | 0
|  | M.č. 105 Rozvodna NN: : | [24 empty] | VV | 0
|  | (2,11+1,64)*2*2,75 |  | 20.625 | [22 empty] | VV | 0
|  | -(0,90*2,10) |  | -1.89 | [22 empty] | VV | 0
|  | ostění: : | [24 empty] | VV | 0
|  | (2,10+0,90+2,10)*0,20 |  | 1.02 | [22 empty] | VV | 0
|  | M.č. 106 Úklid: : | [24 empty] | VV | 0
|  | (2,11+1,15)*2*2,75 |  | 17.93 | [22 empty] | VV | 0
|  | -(0,90*2,10)-(0,75*0,75) |  | -2.4525 | [22 empty] | VV | 0
|  | ostění: : | [24 empty] | VV | 0
|  | (2,10+0,90+2,10)*0,20 |  | 1.02 | [22 empty] | VV | 0
|  | (0,75*4*0,225) |  | 0.675 | [22 empty] | VV | 0
|  | M.č. 107 Sklepní kóje: : | [24 empty] | VV | 0
|  | (5,10+6,50)*2*2,75 |  | 63.8 | [22 empty] | VV | 0
|  | -(0,90*2,02)-(2,40*0,60) |  | -3.258 | [22 empty] | VV | 0
|  | ostění: : | [24 empty] | VV | 0
|  | (2,40+0,60)*2*0,225 |  | 1.35 | [22 empty] | VV | 0
|  | M.č. 108 Pracovna sociálního pracovníka: : | [24 empty] | VV | 0
|  | (2,85+4,45)*2*2,75 |  | 40.15 | [22 empty] | VV | 0
|  | -(0,90*2,02)-(0,80*2,02)-(1,50*1,50) |  | -5.684 | [22 empty] | VV | 0
|  | ostění: : | [24 empty] | VV | 0
|  | (1,50*4*0,225) |  | 1.35 | [22 empty] | VV | 0
|  | M.č. 109 + 110 Předsíň WC + WC: : | [24 empty] | VV | 0
|  | (2,15+1,70)*2*2,75 |  | 21.175 | [22 empty] | VV | 0
|  | -(0,80*2,02) |  | -1.616 | [22 empty] | VV | 0
|  | M.č. 111 Výměníková stanice: : | [24 empty] | VV | 0
|  | (2,15+2,65)*2*2,75 |  | 26.4 | [22 empty] | VV | 0
|  | -(1,10*2,10) |  | -2.31 | [22 empty] | VV | 0
|  | ostění: : | [24 empty] | VV | 0
|  | (2,10+1,10+2,10)*0,225 |  | 1.1925 | [22 empty] | VV | 0
|  | Byt č. 1 - 2+KK: : | [24 empty] | VV | 0
|  | M.č. 112.1 Předsíň: : | [24 empty] | VV | 0
|  | (1,85+2,85)*2*2,75 |  | 25.85 | [22 empty] | VV | 0
|  | -(0,90*2,05)-(0,90*2,02)*2-(0,80*2,02) |  | -7.097 | [22 empty] | VV | 0
|  | M.č. 112.2 Koupelna, WC: : | [24 empty] | VV | 0
|  | (2,80+0,90+0,90+0,10+0,90+0,95+1,95+0,40+0,85+1,55)*2,75 |  | 31.075 | [22 empty] | VV | 0
|  | -(0,80*2,02) |  | -1.616 | [22 empty] | VV | 0
|  | M.č. 112.3 Obývací pokoj s kuchyňským koutem: : | [24 empty] | VV | 0
|  | (2,80+6,15+4,655+5,25+2,19+0,90)*2,75 |  | 60.3488 | [22 empty] | VV | 0
|  | -(2,40*2,40)-(0,90*2,02) |  | -7.578 | [22 empty] | VV | 0
|  | ostění: : | [24 empty] | VV | 0
|  | (2,40*3*0,225) |  | 1.62 | [22 empty] | VV | 0
|  | M.č. 112.4 Pokoj: : | [24 empty] | VV | 0
|  | (5,175+2,90)*2*2,75 |  | 44.4125 | [22 empty] | VV | 0
|  | -(1,50*1,50)-(0,90*2,02) |  | -4.068 | [22 empty] | VV | 0
|  | ostění: : | [24 empty] | VV | 0
|  | (1,50*4*0,225) |  | 1.35 | [22 empty] | VV | 0
|  | 2. NP - 4. NP: : | [24 empty] | VV | 0
|  | M.č. 201/301/401 Schodiště: : | [24 empty] | VV | 0
|  | (2,20+5,70)*2*2,65*3 |  | 125.61 | [22 empty] | VV | 0
|  | (-(1,20*2,25)-(0,90*2,05)*3-(1,50*1,50))*3 |  | -31.455 | [22 empty] | VV | 0
|  | ostění: : | [24 empty] | VV | 0
|  | ((2,05+0,90+2,05)*0,20*3)*3 |  | 9 | [22 empty] | VV | 0
|  | ((2,25+1,20+2,25)*0,20)*3 |  | 3.42 | [22 empty] | VV | 0
|  | ((1,50*4*0,225)*3) |  | 4.05 | [22 empty] | VV | 0
|  | Byt č. 2, 5, 8 - 1+KK: : | [24 empty] | VV | 0
|  | M.č. 203.1/303.1/403.1 Předsíň: : | [24 empty] | VV | 0
|  | ((2,50+1,60)*2*2,65)*3 |  | 65.19 | [22 empty] | VV | 0
|  | (-(0,90*2,02)-(0,90*2,05)-(0,80*2,02))*3 |  | -15.837 | [22 empty] | VV | 0
|  | M.č. 203.2/303.2/403.2 Koupelna, WC: : | [24 empty] | VV | 0
|  | ((1,80+2,75)*2*2,65)*3 |  | 72.345 | [22 empty] | VV | 0
|  | (-(0,80*2,02)-(0,75*0,75))*3 |  | -6.5355 | [22 empty] | VV | 0
|  | ostění: : | [24 empty] | VV | 0
|  | ((0,75*4*0,225)*3) |  | 2.025 | [22 empty] | VV | 0
|  | M.č. 203.3/303.3/403.3 Obývací pokoj s kuchyňským koutem: : | [24 empty] | VV | 0
|  | ((5,35+2,75+0,90+1,70+4,65+4,45)*2,65)*3 |  | 157.41 | [22 empty] | VV | 0
|  | (-(2,40*2,40)-(0,90*2,02))*3 |  | -22.734 | [22 empty] | VV | 0
|  | ostění: : | [24 empty] | VV | 0
|  | ((2,40*3*0,225)*3) |  | 4.86 | [22 empty] | VV | 0
|  | Byt č. 3, 6, 9 - 2+KK: : | [24 empty] | VV | 0
|  | M.č. 204.1/304.1/404.1 Předsíň: : | [24 empty] | VV | 0
|  | ((1,70+3,51)*2*2,65)*3 |  | 82.839 | [22 empty] | VV | 0
|  | (-(0,80*2,02)*2-(0,90*2,02)*2-(0,90*2,05))*3 |  | -26.139 | [22 empty] | VV | 0
|  | M.č. 204.2/304.2/404.2 WC: : | [24 empty] | VV | 0
|  | ((1,70+0,90)*2*2,65)*3 |  | 41.34 | [22 empty] | VV | 0
|  | (-(0,80*2,02))*3 |  | -4.848 | [22 empty] | VV | 0
|  | M.č. 204.3/304.3/404.3 Koupelna: : | [24 empty] | VV | 0
|  | ((2,10+1,50)*2*2,65)*3 |  | 57.24 | [22 empty] | VV | 0
|  | (-(0,80*2,02))*3 |  | -4.848 | [22 empty] | VV | 0
|  | M.č. 204.4/304.4/404.4 Obývací pokoj s kuchyňským koutem: : | [24 empty] | VV | 0
|  | ((3,25+2,60+2,20+3,90+5,45+6,50)*2,65)*3 |  | 190.005 | [22 empty] | VV | 0
|  | (-(0,90*2,02)-(2,40*2,40))*3 |  | -22.734 | [22 empty] | VV | 0
|  | ostění: : | [24 empty] | VV | 0
|  | ((2,40*3*0,225)*3) |  | 4.86 | [22 empty] | VV | 0
|  | M.č. 204.5/304.5/404.5 Pokoj: : | [24 empty] | VV | 0
|  | ((3,91+2,89)*2*2,65)*3 |  | 108.12 | [22 empty] | VV | 0
|  | (-(0,90*2,02)-(1,50*1,50))*3 |  | -12.204 | [22 empty] | VV | 0
|  | ostění: : | [24 empty] | VV | 0
|  | ((1,50*4*0,225)*3) |  | 4.05 | [22 empty] | VV | 0
|  | Byt č. 4, 7, 10 - 2+KK: : | [24 empty] | VV | 0
|  | M.č. 205.1/305.1/405.1 Předsíň: : | [24 empty] | VV | 0
|  | ((1,60+2,85+1,85+2,85+0,25)*2,65)*3 |  | 74.73 | [22 empty] | VV | 0
|  | (-(0,90*2,02)*2-(0,80*2,02)-(0,90*2,05))*3 |  | -21.291 | [22 empty] | VV | 0
|  | M.č. 205.2/305.2/405.2 Koupelna, WC: : | [24 empty] | VV | 0
|  | ((2,80+0,90+0,90+0,10+0,90+0,95+2,03+0,40+0,85+1,55)*2,65)*3 |  | 90.471 | [22 empty] | VV | 0
|  | (-(0,80*2,02))*3 |  | -4.848 | [22 empty] | VV | 0
|  | M.č. 205.3/305.3/405.3 Obývací pokoj s kuchyňským koutem: : | [24 empty] | VV | 0
|  | ((2,88+6,15+4,655+5,25+2,19+0,90)*2,65)*3 |  | 175.0987 | [22 empty] | VV | 0
|  | (-(2,40*2,40)-(0,90*2,02))*3 |  | -22.734 | [22 empty] | VV | 0
|  | ostění: : | [24 empty] | VV | 0
|  | ((2,40*3*0,225)*3) |  | 4.86 | [22 empty] | VV | 0
|  | M.č. 205.4/305.4/405.4 Pokoj: : | [24 empty] | VV | 0
|  | ((5,175+2,90)*2*2,65)*3 |  | 128.3925 | [22 empty] | VV | 0
|  | (-(1,50*1,50)-(0,90*2,02))*3 |  | -12.204 | [22 empty] | VV | 0
|  | ostění: : | [24 empty] | VV | 0
|  | ((1,50*4*0,225)*3) |  | 4.05 | [22 empty] | VV | 0
|  | Podkroví: : | [24 empty] | VV | 0
|  | ((4,45+7,25+4,45+7,25+6,50+1,20+2,21+5,30+12,13+12,13+6,58+6,58+2,20)*2,20) |  | 172.106 | [22 empty] | VV | 0
|  | -(0,80*1,20)*2 |  | -1.92 | [22 empty] | VV | 0
309 | 784191201R01 | Penetrace podkladu hloubková - stropy | m2 | 448.9 | 0 | 0 | 0 | 0 | 22.8 | 10234.92 | 15 | 0 | 7e-05 | 0.03 | 0 | 0 |  | Vlastní | RTS 21/ II | 0.03 | 13.47 |  | Práce |  |  |  | POL1_
|  | Penetrace zděných či betonových konstrukcí: : | [24 empty] | VV | 0
|  | 1. NP: : | [24 empty] | VV | 0
|  | M.č. 101 Zádveří: : | [24 empty] | VV | 0
|  | (5,80) |  | 5.8 | [22 empty] | VV | 0
|  | M.č. 102 Chodba: : | [24 empty] | VV | 0
|  | (16,40) |  | 16.4 | [22 empty] | VV | 0
|  | M.č. 103 Schodiště: : | [24 empty] | VV | 0
|  | (12,50) |  | 12.5 | [22 empty] | VV | 0
|  | M.č. 105 Rozvodna NN: : | [24 empty] | VV | 0
|  | (3,20) |  | 3.2 | [22 empty] | VV | 0
|  | M.č. 106 Úklid: : | [24 empty] | VV | 0
|  | (2,20) |  | 2.2 | [22 empty] | VV | 0
|  | M.č. 107 Sklepní kóje: : | [24 empty] | VV | 0
|  | (33,20) |  | 33.2 | [22 empty] | VV | 0
|  | M.č. 108 Pracovna sociálního pracovníka: : | [24 empty] | VV | 0
|  | (12,70) |  | 12.7 | [22 empty] | VV | 0
|  | M.č. 109 Předsíň WC: : | [24 empty] | VV | 0
|  | (1,70) |  | 1.7 | [22 empty] | VV | 0
|  | M.č. 110 WC: : | [24 empty] | VV | 0
|  | (1,70) |  | 1.7 | [22 empty] | VV | 0
|  | M.č. 111 Výměníková stanice: : | [24 empty] | VV | 0
|  | (5,70) |  | 5.7 | [22 empty] | VV | 0
|  | Byt č. 1 - 2+KK: : | [24 empty] | VV | 0
|  | M.č. 112.1 Předsíň: : | [24 empty] | VV | 0
|  | (5,30) |  | 5.3 | [22 empty] | VV | 0
|  | M.č. 112.2 Koupelna, WC: : | [24 empty] | VV | 0
|  | (5,50) |  | 5.5 | [22 empty] | VV | 0
|  | M.č. 112.3 Obývací pokoj s kuchyňským koutem: : | [24 empty] | VV | 0
|  | (28,70) |  | 28.7 | [22 empty] | VV | 0
|  | M.č. 112.4 Pokoj: : | [24 empty] | VV | 0
|  | (14,70) |  | 14.7 | [22 empty] | VV | 0
|  | 2. NP - 3. NP: : | [24 empty] | VV | 0
|  | M.č. 201/301 Schodiště: : | [24 empty] | VV | 0
|  | (12,50)*2 |  | 25 | [22 empty] | VV | 0
|  | Byt č. 2, 5 - 1+KK: : | [24 empty] | VV | 0
|  | M.č. 203.1/303.1 Předsíň: : | [24 empty] | VV | 0
|  | (4,00)*2 |  | 8 | [22 empty] | VV | 0
|  | M.č. 203.2/303.2 Koupelna, WC: : | [24 empty] | VV | 0
|  | (4,80)*2 |  | 9.6 | [22 empty] | VV | 0
|  | M.č. 203.3/303.3 Obývací pokoj s kuchyňským koutem: : | [24 empty] | VV | 0
|  | (22,60)*2 |  | 45.2 | [22 empty] | VV | 0
|  | Byt č. 3, 6 - 2+KK: : | [24 empty] | VV | 0
|  | M.č. 204.1/304.1 Předsíň: : | [24 empty] | VV | 0
|  | (6,00)*2 |  | 12 | [22 empty] | VV | 0
|  | M.č. 204.2/304.2 WC: : | [24 empty] | VV | 0
|  | (1,50)*2 |  | 3 | [22 empty] | VV | 0
|  | M.č. 204.3/304.3 Koupelna: : | [24 empty] | VV | 0
|  | (3,20)*2 |  | 6.4 | [22 empty] | VV | 0
|  | M.č. 204.4/304.4 Obývací pokoj s kuchyňským koutem: : | [24 empty] | VV | 0
|  | (29,70)*2 |  | 59.4 | [22 empty] | VV | 0
|  | M.č. 204.5/304.5 Pokoj: : | [24 empty] | VV | 0
|  | (11,30)*2 |  | 22.6 | [22 empty] | VV | 0
|  | Byt č. 4, 7 - 2+KK: : | [24 empty] | VV | 0
|  | M.č. 205.1/305.1 Předsíň: : | [24 empty] | VV | 0
|  | (5,30)*2 |  | 10.6 | [22 empty] | VV | 0
|  | M.č. 205.2/305.2 Koupelna, WC: : | [24 empty] | VV | 0
|  | (5,50)*2 |  | 11 | [22 empty] | VV | 0
|  | M.č. 205.3/305.3 Obývací pokoj s kuchyňským koutem: : | [24 empty] | VV | 0
|  | (28,70)*2 |  | 57.4 | [22 empty] | VV | 0
|  | M.č. 205.4/305.4 Pokoj: : | [24 empty] | VV | 0
|  | (14,70)*2 |  | 29.4 | [22 empty] | VV | 0
310 | 784195312R00 | Malba bílá, bez penetrace, 2 x | m2 | 2510.3781 | 0 | 0 | 16.25 | 40793.64 | 51.35 | 128907.92 | 15 | 0 | 0.00022 | 0.55 | 0 | 0 |  | RTS 21/ II | RTS 21/ II | 0.10191 | 255.83 |  | Práce |  |  |  | POL1_
|  | Malby stěny: : | [24 empty] | VV | 0
|  | 1. NP: : | [24 empty] | VV | 0
|  | M.č. 101 Zádveří: : | [24 empty] | VV | 0
|  | (2,00+2,90)*2*2,75 |  | 26.95 | [22 empty] | VV | 0
|  | -(1,70*2,10)*2 |  | -7.14 | [22 empty] | VV | 0
|  | ostění: : | [24 empty] | VV | 0
|  | (2,10+1,70+2,10)*0,225 |  | 1.3275 | [22 empty] | VV | 0
|  | M.č. 102 Chodba: : | [24 empty] | VV | 0
|  | (2,00+8,20)*2*2,75 |  | 56.1 | [22 empty] | VV | 0
|  | -(1,70*2,10)-(1,90*2,25)-(0,90*2,10)*2-(1,10*2,10)-(0,90*2,02)*2 |  | -17.571 | [22 empty] | VV | 0
|  | ostění: : | [24 empty] | VV | 0
|  | (2,10+1,10+2,10)*0,225 |  | 1.1925 | [22 empty] | VV | 0
|  | M.č. 103 Schodiště: : | [24 empty] | VV | 0
|  | (2,45+2,20+2,40+1,10+2,20+5,70)*2,75 |  | 44.1375 | [22 empty] | VV | 0
|  | -(1,90*2,25)-(1,20*2,25)-(0,90*2,05) |  | -8.82 | [22 empty] | VV | 0
|  | ostění: : | [24 empty] | VV | 0
|  | (2,02+0,90+2,02)*0,20 |  | 0.988 | [22 empty] | VV | 0
|  | (2,25+1,20+2,25)*0,20 |  | 1.14 | [22 empty] | VV | 0
|  | M.č. 105 Rozvodna NN: : | [24 empty] | VV | 0
|  | (2,11+1,64)*2*2,75 |  | 20.625 | [22 empty] | VV | 0
|  | -(0,90*2,10) |  | -1.89 | [22 empty] | VV | 0
|  | ostění: : | [24 empty] | VV | 0
|  | (2,10+0,90+2,10)*0,20 |  | 1.02 | [22 empty] | VV | 0
|  | M.č. 106 Úklid: : | [24 empty] | VV | 0
|  | (2,11+1,15)*2*2,75 |  | 17.93 | [22 empty] | VV | 0
|  | -(0,90*2,10)-(0,75*0,75) |  | -2.4525 | [22 empty] | VV | 0
|  | ostění: : | [24 empty] | VV | 0
|  | (2,10+0,90+2,10)*0,20 |  | 1.02 | [22 empty] | VV | 0
|  | (0,75*4*0,225) |  | 0.675 | [22 empty] | VV | 0
|  | M.č. 107 Sklepní kóje: : | [24 empty] | VV | 0
|  | (5,10+6,50)*2*2,75 |  | 63.8 | [22 empty] | VV | 0
|  | -(0,90*2,02)-(2,40*0,60) |  | -3.258 | [22 empty] | VV | 0
|  | ostění: : | [24 empty] | VV | 0
|  | (2,40+0,60)*2*0,225 |  | 1.35 | [22 empty] | VV | 0
|  | M.č. 108 Pracovna sociálního pracovníka: : | [24 empty] | VV | 0
|  | (2,85+4,45)*2*2,75 |  | 40.15 | [22 empty] | VV | 0
|  | -(0,90*2,02)-(0,80*2,02)-(1,50*1,50) |  | -5.684 | [22 empty] | VV | 0
|  | ostění: : | [24 empty] | VV | 0
|  | (1,50*4*0,225) |  | 1.35 | [22 empty] | VV | 0
|  | M.č. 109 + 110 Předsíň WC + WC: : | [24 empty] | VV | 0
|  | (2,15+1,70)*2*2,75 |  | 21.175 | [22 empty] | VV | 0
|  | -(0,80*2,02) |  | -1.616 | [22 empty] | VV | 0
|  | M.č. 111 Výměníková stanice: : | [24 empty] | VV | 0
|  | (2,15+2,65)*2*2,75 |  | 26.4 | [22 empty] | VV | 0
|  | -(1,10*2,10) |  | -2.31 | [22 empty] | VV | 0
|  | ostění: : | [24 empty] | VV | 0
|  | (2,10+1,10+2,10)*0,225 |  | 1.1925 | [22 empty] | VV | 0
|  | Byt č. 1 - 2+KK: : | [24 empty] | VV | 0
|  | M.č. 112.1 Předsíň: : | [24 empty] | VV | 0
|  | (1,85+2,85)*2*2,75 |  | 25.85 | [22 empty] | VV | 0
|  | -(0,90*2,05)-(0,90*2,02)*2-(0,80*2,02) |  | -7.097 | [22 empty] | VV | 0
|  | M.č. 112.2 Koupelna, WC: : | [24 empty] | VV | 0
|  | (2,80+0,90+0,90+0,10+0,90+0,95+1,95+0,40+0,85+1,55)*2,75 |  | 31.075 | [22 empty] | VV | 0
|  | -(0,80*2,02) |  | -1.616 | [22 empty] | VV | 0
|  | M.č. 112.3 Obývací pokoj s kuchyňským koutem: : | [24 empty] | VV | 0
|  | (2,80+6,15+4,655+5,25+2,19+0,90)*2,75 |  | 60.3488 | [22 empty] | VV | 0
|  | -(2,40*2,40)-(0,90*2,02) |  | -7.578 | [22 empty] | VV | 0
|  | ostění: : | [24 empty] | VV | 0
|  | (2,40*3*0,225) |  | 1.62 | [22 empty] | VV | 0
|  | M.č. 112.4 Pokoj: : | [24 empty] | VV | 0
|  | (5,175+2,90)*2*2,75 |  | 44.4125 | [22 empty] | VV | 0
|  | -(1,50*1,50)-(0,90*2,02) |  | -4.068 | [22 empty] | VV | 0
|  | ostění: : | [24 empty] | VV | 0
|  | (1,50*4*0,225) |  | 1.35 | [22 empty] | VV | 0
|  | 2. NP - 4. NP: : | [24 empty] | VV | 0
|  | M.č. 201/301/401 Schodiště: : | [24 empty] | VV | 0
|  | (2,20+5,70)*2*2,65*3 |  | 125.61 | [22 empty] | VV | 0
|  | (-(1,20*2,25)-(0,90*2,05)*3-(1,50*1,50))*3 |  | -31.455 | [22 empty] | VV | 0
|  | ostění: : | [24 empty] | VV | 0
|  | ((2,05+0,90+2,05)*0,20*3)*3 |  | 9 | [22 empty] | VV | 0
|  | ((2,25+1,20+2,25)*0,20)*3 |  | 3.42 | [22 empty] | VV | 0
|  | ((1,50*4*0,225)*3) |  | 4.05 | [22 empty] | VV | 0
|  | Byt č. 2, 5, 8 - 1+KK: : | [24 empty] | VV | 0
|  | M.č. 203.1/303.1/403.1 Předsíň: : | [24 empty] | VV | 0
|  | ((2,50+1,60)*2*2,65)*3 |  | 65.19 | [22 empty] | VV | 0
|  | (-(0,90*2,02)-(0,90*2,05)-(0,80*2,02))*3 |  | -15.837 | [22 empty] | VV | 0
|  | M.č. 203.2/303.2/403.2 Koupelna, WC: : | [24 empty] | VV | 0
|  | ((1,80+2,75)*2*2,65)*3 |  | 72.345 | [22 empty] | VV | 0
|  | (-(0,80*2,02)-(0,75*0,75))*3 |  | -6.5355 | [22 empty] | VV | 0
|  | ostění: : | [24 empty] | VV | 0
|  | ((0,75*4*0,225)*3) |  | 2.025 | [22 empty] | VV | 0
|  | M.č. 203.3/303.3/403.3 Obývací pokoj s kuchyňským koutem: : | [24 empty] | VV | 0
|  | ((5,35+2,75+0,90+1,70+4,65+4,45)*2,65)*3 |  | 157.41 | [22 empty] | VV | 0
|  | (-(2,40*2,40)-(0,90*2,02))*3 |  | -22.734 | [22 empty] | VV | 0
|  | ostění: : | [24 empty] | VV | 0
|  | ((2,40*3*0,225)*3) |  | 4.86 | [22 empty] | VV | 0
|  | Byt č. 3, 6, 9 - 2+KK: : | [24 empty] | VV | 0
|  | M.č. 204.1/304.1/404.1 Předsíň: : | [24 empty] | VV | 0
|  | ((1,70+3,51)*2*2,65)*3 |  | 82.839 | [22 empty] | VV | 0
|  | (-(0,80*2,02)*2-(0,90*2,02)*2-(0,90*2,05))*3 |  | -26.139 | [22 empty] | VV | 0
|  | M.č. 204.2/304.2/404.2 WC: : | [24 empty] | VV | 0
|  | ((1,70+0,90)*2*2,65)*3 |  | 41.34 | [22 empty] | VV | 0
|  | (-(0,80*2,02))*3 |  | -4.848 | [22 empty] | VV | 0
|  | M.č. 204.3/304.3/404.3 Koupelna: : | [24 empty] | VV | 0
|  | ((2,10+1,50)*2*2,65)*3 |  | 57.24 | [22 empty] | VV | 0
|  | (-(0,80*2,02))*3 |  | -4.848 | [22 empty] | VV | 0
|  | M.č. 204.4/304.4/404.4 Obývací pokoj s kuchyňským koutem: : | [24 empty] | VV | 0
|  | ((3,25+2,60+2,20+3,90+5,45+6,50)*2,65)*3 |  | 190.005 | [22 empty] | VV | 0
|  | (-(0,90*2,02)-(2,40*2,40))*3 |  | -22.734 | [22 empty] | VV | 0
|  | ostění: : | [24 empty] | VV | 0
|  | ((2,40*3*0,225)*3) |  | 4.86 | [22 empty] | VV | 0
|  | M.č. 204.5/304.5/404.5 Pokoj: : | [24 empty] | VV | 0
|  | ((3,91+2,89)*2*2,65)*3 |  | 108.12 | [22 empty] | VV | 0
|  | (-(0,90*2,02)-(1,50*1,50))*3 |  | -12.204 | [22 empty] | VV | 0
|  | ostění: : | [24 empty] | VV | 0
|  | ((1,50*4*0,225)*3) |  | 4.05 | [22 empty] | VV | 0
|  | Byt č. 4, 7, 10 - 2+KK: : | [24 empty] | VV | 0
|  | M.č. 205.1/305.1/405.1 Předsíň: : | [24 empty] | VV | 0
|  | ((1,60+2,85+1,85+2,85+0,25)*2,65)*3 |  | 74.73 | [22 empty] | VV | 0
|  | (-(0,90*2,02)*2-(0,80*2,02)-(0,90*2,05))*3 |  | -21.291 | [22 empty] | VV | 0
|  | M.č. 205.2/305.2/405.2 Koupelna, WC: : | [24 empty] | VV | 0
|  | ((2,80+0,90+0,90+0,10+0,90+0,95+2,03+0,40+0,85+1,55)*2,65)*3 |  | 90.471 | [22 empty] | VV | 0
|  | (-(0,80*2,02))*3 |  | -4.848 | [22 empty] | VV | 0
|  | M.č. 205.3/305.3/405.3 Obývací pokoj s kuchyňským koutem: : | [24 empty] | VV | 0
|  | ((2,88+6,15+4,655+5,25+2,19+0,90)*2,65)*3 |  | 175.0987 | [22 empty] | VV | 0
|  | (-(2,40*2,40)-(0,90*2,02))*3 |  | -22.734 | [22 empty] | VV | 0
|  | ostění: : | [24 empty] | VV | 0
|  | ((2,40*3*0,225)*3) |  | 4.86 | [22 empty] | VV | 0
|  | M.č. 205.4/305.4/405.4 Pokoj: : | [24 empty] | VV | 0
|  | ((5,175+2,90)*2*2,65)*3 |  | 128.3925 | [22 empty] | VV | 0
|  | (-(1,50*1,50)-(0,90*2,02))*3 |  | -12.204 | [22 empty] | VV | 0
|  | ostění: : | [24 empty] | VV | 0
|  | ((1,50*4*0,225)*3) |  | 4.05 | [22 empty] | VV | 0
|  | Podkroví: : | [24 empty] | VV | 0
|  | ((4,45+7,25+4,45+7,25+6,50+1,20+2,21+5,30+12,13+12,13+6,58+6,58+2,20)*2,20) |  | 172.106 | [22 empty] | VV | 0
|  | -(0,80*1,20)*2 |  | -1.92 | [22 empty] | VV | 0
|  | Malba stropy: : | [24 empty] | VV | 0
|  | 1. NP: : | [24 empty] | VV | 0
|  | M.č. 101 Zádveří: : | [24 empty] | VV | 0
|  | (5,80) |  | 5.8 | [22 empty] | VV | 0
|  | M.č. 102 Chodba: : | [24 empty] | VV | 0
|  | (16,40) |  | 16.4 | [22 empty] | VV | 0
|  | M.č. 103 Schodiště: : | [24 empty] | VV | 0
|  | (12,50) |  | 12.5 | [22 empty] | VV | 0
|  | M.č. 105 Rozvodna NN: : | [24 empty] | VV | 0
|  | (3,20) |  | 3.2 | [22 empty] | VV | 0
|  | M.č. 106 Úklid: : | [24 empty] | VV | 0
|  | (2,20) |  | 2.2 | [22 empty] | VV | 0
|  | M.č. 107 Sklepní kóje: : | [24 empty] | VV | 0
|  | (33,20) |  | 33.2 | [22 empty] | VV | 0
|  | M.č. 108 Pracovna sociálního pracovníka: : | [24 empty] | VV | 0
|  | (12,70) |  | 12.7 | [22 empty] | VV | 0
|  | M.č. 109 Předsíň WC: : | [24 empty] | VV | 0
|  | (1,70) |  | 1.7 | [22 empty] | VV | 0
|  | M.č. 110 WC: : | [24 empty] | VV | 0
|  | (1,70) |  | 1.7 | [22 empty] | VV | 0
|  | M.č. 111 Výměníková stanice: : | [24 empty] | VV | 0
|  | (5,70) |  | 5.7 | [22 empty] | VV | 0
|  | Byt č. 1 - 2+KK: : | [24 empty] | VV | 0
|  | M.č. 112.1 Předsíň: : | [24 empty] | VV | 0
|  | (5,30) |  | 5.3 | [22 empty] | VV | 0
|  | M.č. 112.2 Koupelna, WC: : | [24 empty] | VV | 0
|  | (5,50) |  | 5.5 | [22 empty] | VV | 0
|  | M.č. 112.3 Obývací pokoj s kuchyňským koutem: : | [24 empty] | VV | 0
|  | (28,70) |  | 28.7 | [22 empty] | VV | 0
|  | M.č. 112.4 Pokoj: : | [24 empty] | VV | 0
|  | (14,70) |  | 14.7 | [22 empty] | VV | 0
|  | 2. NP - 3. NP: : | [24 empty] | VV | 0
|  | M.č. 201/301 Schodiště: : | [24 empty] | VV | 0
|  | (12,50)*2 |  | 25 | [22 empty] | VV | 0
|  | Byt č. 2, 5 - 1+KK: : | [24 empty] | VV | 0
|  | M.č. 203.1/303.1 Předsíň: : | [24 empty] | VV | 0
|  | (4,00)*2 |  | 8 | [22 empty] | VV | 0
|  | M.č. 203.2/303.2 Koupelna, WC: : | [24 empty] | VV | 0
|  | (4,80)*2 |  | 9.6 | [22 empty] | VV | 0
|  | M.č. 203.3/303.3 Obývací pokoj s kuchyňským koutem: : | [24 empty] | VV | 0
|  | (22,60)*2 |  | 45.2 | [22 empty] | VV | 0
|  | Byt č. 3, 6 - 2+KK: : | [24 empty] | VV | 0
|  | M.č. 204.1/304.1 Předsíň: : | [24 empty] | VV | 0
|  | (6,00)*2 |  | 12 | [22 empty] | VV | 0
|  | M.č. 204.2/304.2 WC: : | [24 empty] | VV | 0
|  | (1,50)*2 |  | 3 | [22 empty] | VV | 0
|  | M.č. 204.3/304.3 Koupelna: : | [24 empty] | VV | 0
|  | (3,20)*2 |  | 6.4 | [22 empty] | VV | 0
|  | M.č. 204.4/304.4 Obývací pokoj s kuchyňským koutem: : | [24 empty] | VV | 0
|  | (29,70)*2 |  | 59.4 | [22 empty] | VV | 0
|  | M.č. 204.5/304.5 Pokoj: : | [24 empty] | VV | 0
|  | (11,30)*2 |  | 22.6 | [22 empty] | VV | 0
|  | Byt č. 4, 7 - 2+KK: : | [24 empty] | VV | 0
|  | M.č. 205.1/305.1 Předsíň: : | [24 empty] | VV | 0
|  | (5,30)*2 |  | 10.6 | [22 empty] | VV | 0
|  | M.č. 205.2/305.2 Koupelna, WC: : | [24 empty] | VV | 0
|  | (5,50)*2 |  | 11 | [22 empty] | VV | 0
|  | M.č. 205.3/305.3 Obývací pokoj s kuchyňským koutem: : | [24 empty] | VV | 0
|  | (28,70)*2 |  | 57.4 | [22 empty] | VV | 0
|  | M.č. 205.4/305.4 Pokoj: : | [24 empty] | VV | 0
|  | (14,70)*2 |  | 29.4 | [22 empty] | VV | 0
|  | 4. NP: : | [24 empty] | VV | 0
|  | M.č. 401 Schodiště: : | [24 empty] | VV | 0
|  | ((2,20*2,37)+(3,96*2,20)) |  | 13.926 | [22 empty] | VV | 0
|  | Byt č. 8 - 1+KK: : | [24 empty] | VV | 0
|  | M.č. 403.1 Předsíň: : | [24 empty] | VV | 0
|  | (4,00) |  | 4 | [22 empty] | VV | 0
|  | M.č. 403.2 Koupelna, WC: : | [24 empty] | VV | 0
|  | ((1,80*2,37)+(1,80*0,99)) |  | 6.048 | [22 empty] | VV | 0
|  | M.č. 403.3 Obývací pokoj s kuchyňským koutem: : | [24 empty] | VV | 0
|  | ((5,35*2,37)+(5,35*0,99)+(4,65*1,70)) |  | 25.881 | [22 empty] | VV | 0
|  | Byt č. 9 - 2+KK: : | [24 empty] | VV | 0
|  | M.č. 404.1 Předsíň: : | [24 empty] | VV | 0
|  | (6,00) |  | 6 | [22 empty] | VV | 0
|  | M.č. 404.2 WC: : | [24 empty] | VV | 0
|  | (1,50) |  | 1.5 | [22 empty] | VV | 0
|  | M.č. 404.3 Koupelna: : | [24 empty] | VV | 0
|  | (3,20) |  | 3.2 | [22 empty] | VV | 0
|  | M.č. 404.4 Obývací pokoj s kuchyňským koutem: : | [24 empty] | VV | 0
|  | ((3,25*2,60)+(5,45*2,37)+(5,45*2,10)) |  | 32.8115 | [22 empty] | VV | 0
|  | M.č. 404.5 Pokoj: : | [24 empty] | VV | 0
|  | ((3,91*2,37)+(3,91*1,10)) |  | 13.5677 | [22 empty] | VV | 0
|  | Byt č. 10 - 2+KK: : | [24 empty] | VV | 0
|  | M.č. 405.1 Předsíň: : | [24 empty] | VV | 0
|  | (5,30) |  | 5.3 | [22 empty] | VV | 0
|  | M.č. 405.2 Koupelna, WC: : | [24 empty] | VV | 0
|  | (5,50) |  | 5.5 | [22 empty] | VV | 0
|  | M.č. 405.3 Obývací pokoj s kuchyňským koutem: : | [24 empty] | VV | 0
|  | ((4,655*2,37)+(4,655*3,52)+(2,88*0,90)) |  | 30.0099 | [22 empty] | VV | 0
|  | M.č. 405.4 Pokoj: : | [24 empty] | VV | 0
|  | ((5,175*2,37)+(5,175*1,10)) |  | 17.9572 | [22 empty] | VV | 0
|  | Podkroví: : | [24 empty] | VV | 0
|  | (15,355*3,32)*2 |  | 101.9572 | [22 empty] | VV | 0
Díl: | M33 | Montáže dopravních zařízení a vah-výtahy |  |  |  | 0 |  | 772890 |  | 460265 |  | 0 |  | 3.35 |  | 0 |  |  |  |  | 851 | [5 empty] | DIL
311 | M33PC001 | Výtah osobní bezstrojovnový elektrický 630/0,63, 4 stanice, 4 nástupiště Podrobná specifikace viz. PD v.č. 101.01 | kus | 1 | 0 | 0 | 772890 | 772890 | 460265 | 460265 | 15 | 0 | 3.35 | 3.35 | 0 | 0 |  | Vlastní | Součtová | 851 | 851 |  | Agregovaná položka |  |  |  | POL2_
[25 empty] | 15 | 21 | DPH
END
Note on S6: Jedná se o informaci, zda se jedná o položku, která je do rozpočtu zadána z cenové soustavy RTS, nebo vlastní.
Note on T6: Jedná se o název CÚ, která je zadána u položky rozpočtu

## Rekapitulace SO_101.2
#RTSROZP# | Stavební rozpočet - Zdravotechnika - rekapitulace
| Stavba: |  |  | Novostavba bytového domu Otrokovice
| Objednatel: |  | Město Otrokovice (zastoupeno Bc. Hanou Večerkovou, DiS. - starostkou města) |  |  |  | IČO: | 002 84 301
|  |  | nám. 3.května 1340 |  |  |  | DIČ: | CZ00284301
765 02 Otrokovice
| Projektant: | [5 empty] | IČO:
DIČ:
| Zhotovitel: | [5 empty] | IČO:
DIČ:
| Vypracoval: |  | Bc. Vendula Koubková
| Rozpis ceny | [6 empty] | Celkem
HSV | HSV | [6 empty] | 0
PSV | PSV | [6 empty] | 0
MON | MON | [6 empty] | 0
VN | Vedlejší náklady | [6 empty] | 0
ON | Ostatní náklady | [6 empty] | 0
| Celkem | [6 empty] | 0
Rekapitulace daní
| Základ pro sníženou DPH |  |  | 15 | % | 0
| Snížená DPH |  |  | 15 | % | 0
| Základ pro základní DPH |  |  | 21 | %
| Základní DPH |  |  | 21 | %
Zaokrouhlení
| Cena celkem bez DPH |  |  |  |  | 22609866.99
| Cena celkem s DPH |  |  |  |  | 0
|  | v |  |  | dne
|  |  | Za zhotovitele |  |  |  | Za objednatele
Rekapitulace dílčích částí
#CASTI>> | Číslo | Název |  |  | Cena bez DPH | Základ pro snížené DPH (15%) | Základ pro základní DPH (21%) | Cena celkem s DPH
1 | Stavba |  |  |  | 19319010.06 | 3290856.93 | 3588931.46 | 26198798.45
2 | SO 101.2 | Zdravotechnická instalace |  |  | 0 | 0 |  | 0
3 | 3 | Stavební přípomoci |  |  | 0 | 0 |  | 0
3 | 721 | Vnitřní kanalizace |  |  | 0 | 0 |  | 0
3 | 722 | Vodovod |  |  | 0 | 0 |  | 0
3 | 725 | Zařizovací předměty |  |  | 0 | 0 |  | 0
3 | 767 | Konstrukce zámečnické |  |  | 0 | 0 |  | 0
3 | 900 | HZS |  |  | 0 | 0 |  | 0
| Celkem za stavbu |  |  |  | 0 | 0 |  | 0
Note on D11: Název
Note on I11: IČO
Note on D12: Ulice
Note on I12: DIČ
Note on D13: PSČ
Note on E13: Místo

## Stavební rozpočet 101.2
Položkový rozpočet | [26 empty] | #TypZaznamu#
S: |  | Novostavba bytového domu Otrokovice | [24 empty] | STA
O: | SO 101 | Bytový dům | [21 empty] | STA |  |  | OBJ
R: | D. 1. 2 | Zdravotechnická instalace | [24 empty] | ROZ
P.č. | Číslo položky | Název položky | MJ | Množství | Cena / MJ | Celkem | Dodávka | Dodávka celk. | Montáž | Montáž celk. | DPH | Cena s DPH | Hmotnost / MJ | Hmotnost celk.(t) | Dem. hmotnost / MJ | Dem. hmotnost celk.(t) | Ceník | Cen. soustava / platnost | Cenová úroveň | Nhod / MJ | Nhod celk. | Dodavatel | Typ položky
Díl: | 3 | Stavební přípomoci |  |  |  | 0 |  | 0 |  | 228233.4 |  | 0 |  | 2163.99 |  | 2.71 |  |  |  |  | 0 | [5 empty] | DIL
1 | 971100021RA0 | Vybourání otvorů ve zdivu cihelném | m2 | 0.16 |  | 0 | 0 | 0 | 1280 | 204.8 | 15 | 0 | 0.00055 | 0 | 0.54 | 0.09 |  | Vlastní | Indiv | 0 | 0 |  | Agregovaná položka |  |  |  | POL2_1
2 | 310100011RA0 | Zazdívka otvorů ve zdivu, bez úpravy povrchu | m2 | 0.16 |  | 0 | 0 | 0 | 2075 | 332 | 15 | 0 | 0.55243 | 0.09 | 0 | 0 |  | Vlastní | Indiv | 0 | 0 |  | Agregovaná položka |  |  |  | POL2_1
3 | 973100011RA0 | Vysekání kapes ve zdivu z cihel, 30 x 30 x 15 cm | kus | 22 |  | 0 | 0 | 0 | 218 | 4796 | 15 | 0 | 0.00049 | 0.01 | 0.015 | 0.33 |  | Vlastní | Indiv | 0 | 0 |  | Agregovaná položka |  |  |  | POL2_1
4 | 974100020RA0 | Vysekání rýh ve zdivu z cihel, 10 x 10 cm | m | 127 |  | 0 | 0 | 0 | 151 | 19177 | 15 | 0 | 0.00049 | 0.06 | 0.018 | 2.29 |  | Vlastní | Indiv | 0 | 0 |  | Agregovaná položka |  |  |  | POL2_1
5 | 612100010RAA | Hrubá výplň rýh ve stěnách, včetně omítky a malby | m2 | 12.7 |  | 0 | 0 | 0 | 1138 | 14452.6 | 15 | 0 | 0.15039 | 1.91 | 0 | 0 |  | Vlastní | Indiv | 0 | 0 |  | Agregovaná položka |  |  |  | POL2_1
6 | 130PC001 | Vrtání jádrové ŽB - do průměru DN50 | kus | 22 |  | 0 | 0 | 0 | 532 | 11704 | 15 | 0 | 11.25 | 247.5 | 0 | 0 |  | Vlastní | Indiv | 0 | 0 |  | Práce |  |  |  | POL1_1
7 | 130PC002 | Vrtání jádrové ŽB - do průměru DN100 | kus | 4 |  | 0 | 0 | 0 | 745 | 2980 | 15 | 0 | 11.25 | 45 | 0 | 0 |  | Vlastní | Indiv | 0 | 0 |  | R-položka |  |  |  | POL12_1
8 | 130PC003 | Vrtání jádrové ŽB - do průměru DN150 | kus | 5 |  | 0 | 0 | 0 | 1210 | 6050 | 15 | 0 | 11.25 | 56.25 | 0 | 0 |  | Vlastní | Indiv | 0 | 0 |  | R-položka |  |  |  | POL12_1
9 | 132200112RA0 | Hloubení zapaž.rýh šířky.do 200 cm v hornině.1-4 /v rámci základů voda+kan | m3 | 29 |  | 0 | 0 | 0 | 1328 | 38512 | 15 | 0 | 0 | 0 | 0 | 0 |  | Vlastní | Indiv | 0 | 0 |  | Agregovaná položka |  |  |  | POL2_1
10 | 132200112RAB | Hloubení zapaž.rýh šířky.do 200 cm v hornině.1-4, pažení, odvoz 5 km, uložení na skládku /přípoj vody | m3 | 43.2 |  | 0 | 0 | 0 | 1400 | 60480 | 15 | 0 | 0 | 0 | 0 | 0 |  | Vlastní | Indiv | 0 | 0 |  | Agregovaná položka |  |  |  | POL2_1
11 | 113107220RAB | Odstranění asfaltobetonové vozovky, pl. do 50 m2, včetně naložení a odvozu na skládku do 1 km a vybudování nové zpevněné plochy vč.podkladu /přípoj vody | m2 | 6 |  | 0 | 0 | 0 | 1013 | 6078 | 15 | 0 | 0 | 0 | 0 | 0 |  | Vlastní | Indiv | 0 | 0 |  | Agregovaná položka |  |  |  | POL2_1
12 | 139600012RA0 | Ruční výkop v hornině 3 | m3 | 5.6 |  | 0 | 0 | 0 | 1808 | 10124.8 | 15 | 0 | 0 | 0 | 0 | 0 |  | Vlastní | Indiv | 0 | 0 |  | Agregovaná položka |  |  |  | POL2_1
13 | 174100010RA0 | Zásyp jam, rýh a šachet sypaninou | m3 | 44.8 |  | 0 | 0 | 0 | 171.5 | 7683.2 | 15 | 0 | 0 | 0 | 0 | 0 |  | Vlastní | Indiv | 0 | 0 |  | Agregovaná položka |  |  |  | POL2_1
14 | 174100050RA0 | Zásyp jam,rýh a šachet štěrkopískem | m3 | 12 |  | 0 | 0 | 0 | 726 | 8712 | 15 | 0 | 0 | 0 | 0 | 0 |  | Vlastní | Indiv | 0 | 0 |  | Agregovaná položka |  |  |  | POL2_1
15 | 175100020RA0 | Obsyp potrubí štěrkopískem | m3 | 21 |  | 0 | 0 | 0 | 1177 | 24717 | 15 | 0 | 0 | 0 | 0 | 0 |  | Vlastní | Indiv | 0 | 0 |  | Agregovaná položka |  |  |  | POL2_1
16 | 899721112R00 | Fólie výstražná z PVC bílá, šířka 30 cm | m | 30 |  | 0 | 0 | 0 | 14.3 | 429 | 15 | 0 | 0 | 0 | 0 | 0 |  | Vlastní | Indiv | 0 | 0 |  | Práce |  |  |  | POL1_1
17 | 181050010RA0 | Terénní modelace | m2 | 60 |  | 0 | 0 | 0 | 154 | 9240 | 15 | 0 | 0 | 0 | 0 | 0 |  | Vlastní | Indiv | 0 | 0 |  | Agregovaná položka |  |  |  | POL2_1
18 | 119001401R00 | Dočasné zajištění ocelového potrubí do DN 200 mm | m | 4 |  | 0 | 0 | 0 | 404 | 1616 | 15 | 0 | 286.83 | 1147.32 | 0 | 0 |  | Vlastní | Indiv | 0 | 0 |  | Práce |  |  |  | POL1_1
19 | 119001421R00 | Dočasné zajištění kabelů - do počtu 3 kabelů | m | 3 |  | 0 | 0 | 0 | 315 | 945 | 15 | 0 | 221.95 | 665.85 | 0 | 0 |  | Vlastní | Indiv | 0 | 0 |  | Práce |  |  |  | POL1_1
Díl: | 721 | Vnitřní kanalizace |  |  |  | 0 |  | 21813 |  | 159626.44 |  | 0 |  | 18223.47 |  | 0 |  |  |  |  | 0 | [5 empty] | DIL
20 | 721176222R00 | Potrubí KG svodné (ležaté) v zemi D 110 x 3,2 mm | m | 10 |  | 0 | 0 | 0 | 707 | 7070 | 15 | 0 | 403.28 | 4032.8 | 0 | 0 |  | Vlastní | Indiv | 0 | 0 |  | Práce |  |  |  | POL1_7
21 | 721176223R00 | Potrubí KG svodné (ležaté) v zemi D 125 x 3,2 mm | m | 19 |  | 0 | 0 | 0 | 837 | 15903 | 15 | 0 | 403.28 | 7662.32 | 0 | 0 |  | Vlastní | Indiv | 0 | 0 |  | Práce |  |  |  | POL1_7
22 | 721176224R00 | Potrubí KG svodné (ležaté) v zemi D 160 x 4,0 mm | m | 17 |  | 0 | 0 | 0 | 817 | 13889 | 15 | 0 | 277.26 | 4713.42 | 0 | 0 |  | Vlastní | Indiv | 0 | 0 |  | Práce |  |  |  | POL1_7
23 | 721176225R00 | Potrubí KG svodné (ležaté) v zemi D 200 x 4,9 mm | m | 6 |  | 0 | 0 | 0 | 885 | 5310 | 15 | 0 | 302.46 | 1814.76 | 0 | 0 |  | Vlastní | Indiv | 0 | 0 |  | Práce |  |  |  | POL1_7
24 | 721176101R00 | Potrubí HT připojovací D 32 x 1,8 mm | m | 20 |  | 0 | 0 | 0 | 273.5 | 5470 | 15 | 0 | 0.00034 | 0.01 | 0 | 0 |  | Vlastní | Indiv | 0 | 0 |  | Práce |  |  |  | POL1_7
25 | 721176102R00 | Potrubí HT připojovací D 40 x 1,8 mm | m | 6 |  | 0 | 0 | 0 | 279 | 1674 | 15 | 0 | 0.00047 | 0 | 0 | 0 |  | Vlastní | Indiv | 0 | 0 |  | Práce |  |  |  | POL1_7
26 | 721176103R00 | Potrubí HT připojovací D 50 x 1,8 mm | m | 48 |  | 0 | 0 | 0 | 279 | 13392 | 15 | 0 | 0.00047 | 0.02 | 0 | 0 |  | Vlastní | Indiv | 0 | 0 |  | Práce |  |  |  | POL1_7
27 | 721176104R00 | Potrubí HT připojovací D 75 x 1,9 mm | m | 6 |  | 0 | 0 | 0 | 362 | 2172 | 15 | 0 | 0.0007 | 0 | 0 | 0 |  | Vlastní | Indiv | 0 | 0 |  | Práce |  |  |  | POL1_7
28 | 721176105R00 | Potrubí HT připojovací D 110 x 2,7 mm | m | 20 |  | 0 | 0 | 0 | 875 | 17500 | 15 | 0 | 0.00152 | 0.03 | 0 | 0 |  | Vlastní | Indiv | 0 | 0 |  | Práce |  |  |  | POL1_7
29 | 721176115R00 | Potrubí HT odpadní svislé D 110 x 2,7 mm | m | 68 |  | 0 | 0 | 0 | 695 | 47260 | 15 | 0 | 0.00131 | 0.09 | 0 | 0 |  | Vlastní | Indiv | 0 | 0 |  | Práce |  |  |  | POL1_7
30 | 721194103R00 | Vyvedení odpadních výpustek D 32 x 1,8 | kus | 31 |  | 0 | 0 | 0 | 74.6 | 2312.6 | 15 | 0 | 0 | 0 | 0 | 0 |  | Vlastní | Indiv | 0 | 0 |  | Práce |  |  |  | POL1_7
31 | 721PC001 | Dod+mont sady pro dopoj myčky a pračky - podomítková zápachová uzávěrka DN32/40 pro pračky, krycí deska, výtokový rohový ventil DN15 a ZV s nástavcem na hadici | kus | 20 |  | 0 | 606 | 12120 | 0 | 0 | 15 | 0 | 8e-05 | 0 | 0 | 0 |  | Vlastní | Indiv | 0 | 0 |  | Specifikace |  |  |  | POL3_0
32 | 721194105R00 | Vyvedení odpadních výpustek D 50 x 1,8 | kus | 31 |  | 0 | 0 | 0 | 87.7 | 2718.7 | 15 | 0 | 0 | 0 | 0 | 0 |  | Vlastní | Indiv | 0 | 0 |  | Práce |  |  |  | POL1_7
33 | 721194107R00 | Vyvedení odpadních výpustek D 75 x 1,9 | kus | 6 |  | 0 | 0 | 0 | 106.5 | 639 | 15 | 0 | 0 | 0 | 0 | 0 |  | Vlastní | Indiv | 0 | 0 |  | Práce |  |  |  | POL1_7
34 | 721194109R00 | Vyvedení odpadních výpustek D 110 x 2,3 | kus | 11 |  | 0 | 0 | 0 | 130.5 | 1435.5 | 15 | 0 | 0 | 0 | 0 | 0 |  | Vlastní | Indiv | 0 | 0 |  | Práce |  |  |  | POL1_7
35 | 722182004R00 | Montáž izol.skruží na potrubí přímé DN 40,sam.spoj | m | 26 |  | 0 | 0 | 0 | 52.4 | 1362.4 | 15 | 0 | 0 | 0 | 0 | 0 |  | Vlastní | Indiv | 0 | 0 |  | Práce |  |  |  | POL1_7
36 | 721PC002 | Dod- potr.izolace PE tl.5mm DN32-40 | m | 26 |  | 0 | 11 | 286 | 0 | 0 | 15 | 0 | 0 | 0 | 0 | 0 |  | Vlastní | Indiv | 0 | 0 |  | R-položka |  |  |  | POL12_0
37 | 722182006R00 | Montáž izol.skruží na potrubí přímé DN 80,sam.spoj | m | 54 |  | 0 | 0 | 0 | 71.3 | 3850.2 | 15 | 0 | 0 | 0 | 0 | 0 |  | Vlastní | Indiv | 0 | 0 |  | Práce |  |  |  | POL1_7
38 | 721PC003 | Dod- potr.izolace PE tl.5mm DN50-75 | m | 54 |  | 0 | 27 | 1458 | 0 | 0 | 15 | 0 | 0 | 0 | 0 | 0 |  | Vlastní | Indiv | 0 | 0 |  | R-položka |  |  |  | POL12_0
39 | 722182008R00 | Montáž izol.skruží na potrubí přímé DN110,sam.spoj | m | 88 |  | 0 | 0 | 0 | 84.6 | 7444.8 | 15 | 0 | 0 | 0 | 0 | 0 |  | Vlastní | Indiv | 0 | 0 |  | Práce |  |  |  | POL1_7
40 | 721PC004 | Dod- potr.izolace PE tl.5mm DN100 | m | 88 |  | 0 | 35 | 3080 | 0 | 0 | 15 | 0 | 0 | 0 | 0 | 0 |  | Vlastní | Indiv | 0 | 0 |  | R-položka |  |  |  | POL12_0
41 | 721PC005 | Dod+mont -Vpusť podlahová se zápachovou uzávěrkou D75 - kloubový odtok | kus | 2 |  | 0 | 1677 | 3354 | 0 | 0 | 15 | 0 | 0.00056 | 0 | 0 | 0 |  | Vlastní | Indiv | 0 | 0 |  | R-položka |  |  |  | POL12_0
42 | 721273145R00 | Nástavec větrací z PVC D 110 mm, délka 930 mm | kus | 3 |  | 0 | 0 | 0 | 344.5 | 1033.5 | 15 | 0 | 0.0038 | 0.01 | 0 | 0 |  | Vlastní | Indiv | 0 | 0 |  | Práce |  |  |  | POL1_7
43 | 721PC006 | Chránička s prostupkou podkroví | kus | 3 |  | 0 | 505 | 1515 | 0 | 0 | 15 | 0 | 0.0038 | 0.01 | 0 | 0 |  | Vlastní | Indiv | 0 | 0 |  | R-položka |  |  |  | POL12_0
44 | 721290111R00 | Zkouška těsnosti kanalizace vodou DN 125 | m | 197 |  | 0 | 0 | 0 | 24.9 | 4905.3 | 15 | 0 | 0 | 0 | 0 | 0 |  | Vlastní | Indiv | 0 | 0 |  | Práce |  |  |  | POL1_7
45 | 721290112R00 | Zkouška těsnosti kanalizace vodou DN 200 | m | 23 |  | 0 | 0 | 0 | 31.6 | 726.8 | 15 | 0 | 0 | 0 | 0 | 0 |  | Vlastní | Indiv | 0 | 0 |  | Práce |  |  |  | POL1_7
46 | 998721203R00 | Přesun hmot pro vnitřní kanalizaci, výšky do 24 m | % | 177881.8 |  | 0 | 0 | 0 | 0.02 | 3557.64 | 15 | 0 | 0 | 0 | 0 | 0 |  | RTS 21/ II | Indiv | 0 | 0 |  | Práce |  |  |  | POL1_7
Díl: | 722 | Vodovod |  |  |  | 0 |  | 130074.5 |  | 360326.48 |  | 0 |  | 3.01 |  | 0 |  |  |  |  | 0 | [5 empty] | DIL
47 | 722130231R00 | Potrubí z trub.závit.pozink.svařovan. 11343,DN 15 | m | 0.5 |  | 0 | 0 | 0 | 515 | 257.5 | 15 | 0 | 0.00637 | 0 | 0 | 0 |  | Vlastní | Indiv | 0 | 0 |  | Práce |  |  |  | POL1_7
48 | 722130233R00 | Potrubí z trub.závit.pozink.svařovan. 11343,DN 25 | m | 25 |  | 0 | 0 | 0 | 859 | 21475 | 15 | 0 | 0.0159 | 0.4 | 0 | 0 |  | Vlastní | Indiv | 0 | 0 |  | Práce |  |  |  | POL1_7
49 | 722130235R00 | Potrubí z trub.závit.pozink.svařovan. 11343,DN 40 | m | 4 |  | 0 | 0 | 0 | 1004 | 4016 | 15 | 0 | 0.01793 | 0.07 | 0 | 0 |  | Vlastní | Indiv | 0 | 0 |  | Práce |  |  |  | POL1_7
50 | 722172311R00 | Potrubí z PPR, D 20x2,8 mm, PN 16, vč.zed.výpom. | m | 160 |  | 0 | 0 | 0 | 336 | 53760 | 15 | 0 | 0.00399 | 0.64 | 0 | 0 |  | Vlastní | Indiv | 0 | 0 |  | Práce |  |  |  | POL1_7
51 | 722172312R00 | Potrubí z PPR, D 25x3,5 mm, PN 16, vč.zed.výpom. | m | 295 |  | 0 | 0 | 0 | 408 | 120360 | 15 | 0 | 0.00518 | 1.53 | 0 | 0 |  | Vlastní | Indiv | 0 | 0 |  | Práce |  |  |  | POL1_7
52 | 722172611R00 | Potrubí z PPR D 20x2,8 mm, PN 16 | m | 8 |  | 0 | 0 | 0 | 225 | 1800 | 15 | 0 | 0.00048 | 0 | 0 | 0 |  | Vlastní | Indiv | 0 | 0 |  | Práce |  |  |  | POL1_7
53 | 722172612R00 | Potrubí z PPR D 25x3,5 mm, PN 16 | m | 18 |  | 0 | 0 | 0 | 261 | 4698 | 15 | 0 | 0.00059 | 0.01 | 0 | 0 |  | Vlastní | Indiv | 0 | 0 |  | Práce |  |  |  | POL1_7
54 | 722172613R00 | Potrubí z PPR D 32x4,4 mm, PN 16 | m | 46 |  | 0 | 0 | 0 | 343.5 | 15801 | 15 | 0 | 0.00077 | 0.04 | 0 | 0 |  | Vlastní | Indiv | 0 | 0 |  | Práce |  |  |  | POL1_7
55 | 722172614R00 | Potrubí z PPR D 40x5,5 mm, PN 16 | m | 16 |  | 0 | 0 | 0 | 520 | 8320 | 15 | 0 | 0.00104 | 0.02 | 0 | 0 |  | Vlastní | Indiv | 0 | 0 |  | Práce |  |  |  | POL1_7
56 | 722172615R00 | Potrubí z PPR D 50x6,9 mm, PN 16 | m | 37 |  | 0 | 0 | 0 | 590 | 21830 | 15 | 0 | 0.00104 | 0.04 | 0 | 0 |  | Vlastní | Indiv | 0 | 0 |  | Práce |  |  |  | POL1_7
57 | 722PC001 | Dod+mont-Potrubí venkovní vodovodní z PE 100 SDR 11 63x5,8mm vč.tvarovek | m | 32 |  | 0 | 360 | 11520 | 0 | 0 | 15 | 0 | 0.00136 | 0.04 | 0 | 0 |  | Vlastní | Indiv | 0 | 0 |  | R-položka |  |  |  | POL12_0
58 | 722PC002 | Dod+mont-Chránička DN125 - celoplastová s dist.kroužky a koncovými manžetami | m | 32 |  | 0 | 355 | 11360 | 0 | 0 | 15 | 0 | 0.00136 | 0.04 | 0 | 0 |  | Vlastní | Indiv | 0 | 0 |  | R-položka |  |  |  | POL12_0
59 | 722182001R00 | Montáž izol.skruží na potrubí přímé DN 25,sam.spoj | m | 552.5 |  | 0 | 0 | 0 | 37.7 | 20829.25 | 15 | 0 | 0 | 0 | 0 | 0 |  | Vlastní | Indiv | 0 | 0 |  | Práce |  |  |  | POL1_7
60 | 722PC003 | Dod- Izolace návleková - z pěnového polyetylenu tl. SV-10mm TV+CTV-20/25mm - DN15-20 - VE ZDI | m | 455 |  | 0 | 22 | 10010 | 0 | 0 | 15 | 0 | 6e-05 | 0.03 | 0 | 0 |  | Vlastní | Indiv | 0 | 0 |  | R-položka |  |  |  | POL12_0
61 | 722PC004 | Dod- Izolace návleková - z pěnového polyetylenu SV-10mm + z min.vlny s Al TV+CTV-25mm - DN15-25 - VOLNE | m | 97.5 |  | 0 | 76 | 7410 | 0 | 0 | 15 | 0 | 6e-05 | 0.01 | 0 | 0 |  | Vlastní | Indiv | 0 | 0 |  | R-položka |  |  |  | POL12_0
62 | 722182004R00 | Montáž izol.skruží na potrubí přímé DN 40,sam.spoj | m | 55 |  | 0 | 0 | 0 | 52.4 | 2882 | 15 | 0 | 0 | 0 | 0 | 0 |  | Vlastní | Indiv | 0 | 0 |  | Práce |  |  |  | POL1_7
63 | 722PC005 | Dod- Izolace návleková - z pěnového polyetylenu SV-10mm + z min.vlny s Al TV+CTV-40mm - DN32-40 - VOLNE | m | 55 |  | 0 | 91 | 5005 | 0 | 0 | 15 | 0 | 6e-05 | 0 | 0 | 0 |  | Vlastní | Indiv | 0 | 0 |  | R-položka |  |  |  | POL12_0
64 | 722182006R00 | Montáž izol.skruží na potrubí přímé DN 80,sam.spoj | m | 2 |  | 0 | 0 | 0 | 71.3 | 142.6 | 15 | 0 | 0 | 0 | 0 | 0 |  | Vlastní | Indiv | 0 | 0 |  | Práce |  |  |  | POL1_7
65 | 722PC006 | Dod- Izolace návleková - z pěnového polyetylenu SV-10mm | m | 2 |  | 0 | 50 | 100 | 0 | 0 | 15 | 0 | 6e-05 | 0 | 0 | 0 |  | Vlastní | Indiv | 0 | 0 |  | R-položka |  |  |  | POL12_0
66 | 722190401R00 | Vyvedení a upevnění výpustek DN 15 | kus | 93 |  | 0 | 0 | 0 | 228.5 | 21250.5 | 15 | 0 | 0 | 0 | 0 | 0 |  | Vlastní | Indiv | 0 | 0 |  | Práce |  |  |  | POL1_7
67 | 722190402R00 | Vyvedení a upevnění výpustek DN 20 | kus | 44 |  | 0 | 0 | 0 | 228.5 | 10054 | 15 | 0 | 0 | 0 | 0 | 0 |  | Vlastní | Indiv | 0 | 0 |  | Práce |  |  |  | POL1_7
68 | 722190403R00 | Vyvedení a upevnění výpustek DN 25 | kus | 2 |  | 0 | 0 | 0 | 228.5 | 457 | 15 | 0 | 0 | 0 | 0 | 0 |  | Vlastní | Indiv | 0 | 0 |  | Práce |  |  |  | POL1_7
69 | 722224111R00 | Kohouty plnicí a vypouštěcí DN 15 | kus | 14 |  | 0 | 0 | 0 | 129 | 1806 | 15 | 0 | 0.00013 | 0 | 0 | 0 |  | Vlastní | Indiv | 0 | 0 |  | Práce |  |  |  | POL1_7
70 | 722PC007 | Kohouty plnicí a vypouštěcí DN 25 | kus | 1 |  | 0 | 215 | 215 | 0 | 0 | 15 | 0 | 0.00021 | 0 | 0 | 0 |  | Vlastní | Indiv | 0 | 0 |  | R-položka |  |  |  | POL12_0
71 | 722239102R00 | Montáž vodovodních armatur 2závity, G 3/4 | kus | 11 |  | 0 | 0 | 0 | 107 | 1177 | 15 | 0 | 0 | 0 | 0 | 0 |  | Vlastní | Indiv | 0 | 0 |  | Práce |  |  |  | POL1_7
72 | 722PC008 | Kohout vod.kul.,2xvnitř.záv.DN 15 | kus | 1 |  | 0 | 285.5 | 285.5 | 0 | 0 | 15 | 0 | 0.00031 | 0 | 0 | 0 |  | Vlastní | Indiv | 0 | 0 |  | R-položka |  |  |  | POL12_0
73 | 722PC009 | Kohout vod.kul.,2xvnitř.záv.DN 20 | kus | 2 |  | 0 | 357.5 | 715 | 0 | 0 | 15 | 0 | 0.00031 | 0 | 0 | 0 |  | Vlastní | Indiv | 0 | 0 |  | R-položka |  |  |  | POL12_0
74 | 722PC010 | Kohout vod.kul.,2xvnitř.záv.DN 25 | kus | 4 |  | 0 | 514 | 2056 | 0 | 0 | 15 | 0 | 0.00048 | 0 | 0 | 0 |  | Vlastní | Indiv | 0 | 0 |  | R-položka |  |  |  | POL12_0
75 | 722PC011 | Kohout vod.kul.,2xvnitř.záv.DN 40 | kus | 7 |  | 0 | 1017 | 7119 | 0 | 0 | 15 | 0 | 0.00104 | 0.01 | 0 | 0 |  | Vlastní | Indiv | 0 | 0 |  | R-položka |  |  |  | POL12_0
76 | 722PC012 | Ventil vyvažovací DN 15 | kus | 2 |  | 0 | 980 | 1960 | 0 | 0 | 15 | 0 | 0.0002 | 0 | 0 | 0 |  | Vlastní | Indiv | 0 | 0 |  | R-položka |  |  |  | POL12_0
77 | 722PC013 | Ventil vyvažovací DN 20 | kus | 2 |  | 0 | 1210 | 2420 | 0 | 0 | 15 | 0 | 0.0002 | 0 | 0 | 0 |  | Vlastní | Indiv | 0 | 0 |  | R-položka |  |  |  | POL12_0
78 | 722PC014 | Spojka-přechodka plast/kov - 3/4" se šroubením | kus | 22 |  | 0 | 85 | 1870 | 0 | 0 | 15 | 0 | 0.00027 | 0.01 | 0 | 0 |  | Vlastní | Indiv | 0 | 0 |  | R-položka |  |  |  | POL12_0
79 | 722PC015 | Spojka-přechodka plast/kov - 2"-6/4" se šroubením | kus | 1 |  | 0 | 345 | 345 | 0 | 0 | 15 | 0 | 0.00035 | 0 | 0 | 0 |  | Vlastní | Indiv | 0 | 0 |  | R-položka |  |  |  | POL12_0
80 | 722259991R00 | Tlaková zkouška nástěnného požárního hydrantu | kus | 2 |  | 0 | 0 | 0 | 224.5 | 449 | 15 | 0 | 0 | 0 | 0 | 0 |  | Vlastní | Indiv | 0 | 0 |  | Práce |  |  |  | POL1_7
81 | 722259994R00 | Revize nástěnného požárního hydrantu | kus | 2 |  | 0 | 0 | 0 | 102 | 204 | 15 | 0 | 0 | 0 | 0 | 0 |  | Vlastní | Indiv | 0 | 0 |  | Práce |  |  |  | POL1_7
82 | 722259995R00 | Vystavení revizní zprávy-nástěnný požární hydrant | kus | 2 |  | 0 | 0 | 0 | 204.5 | 409 | 15 | 0 | 0 | 0 | 0 | 0 |  | Vlastní | Indiv | 0 | 0 |  | Práce |  |  |  | POL1_7
83 | 722PC016 | Hydrantový systém, box s plnými dveřmi, průměr D25, stálotvará hadice 30m - min.průtok 0,3l/s | kus | 2 |  | 0 | 8820 | 17640 | 0 | 0 | 15 | 0 | 0.015 | 0.03 | 0 | 0 |  | Vlastní | Indiv | 0 | 0 |  | R-položka |  |  |  | POL12_0
84 | 722280106R00 | Tlaková zkouška vodovodního potrubí DN 32 | m | 568.5 |  | 0 | 0 | 0 | 14.8 | 8413.8 | 15 | 0 | 0 | 0 | 0 | 0 |  | Vlastní | Indiv | 0 | 0 |  | Práce |  |  |  | POL1_7
85 | 722280107R00 | Tlaková zkouška vodovodního potrubí DN 40 | m | 41 |  | 0 | 0 | 0 | 15.9 | 651.9 | 15 | 0 | 0 | 0 | 0 | 0 |  | Vlastní | Indiv | 0 | 0 |  | Práce |  |  |  | POL1_7
86 | 722280108R00 | Tlaková zkouška vodovodního potrubí DN 50 | m | 32 |  | 0 | 0 | 0 | 21.6 | 691.2 | 15 | 0 | 0 | 0 | 0 | 0 |  | Vlastní | Indiv | 0 | 0 |  | Práce |  |  |  | POL1_7
87 | 722290234R00 | Proplach a dezinfekce vodovod.potrubí DN 80 | m | 641.5 |  | 0 | 0 | 0 | 33 | 21169.5 | 15 | 0 | 1e-05 | 0.01 | 0 | 0 |  | Vlastní | Indiv | 0 | 0 |  | Práce |  |  |  | POL1_7
88 | 722PC017 | Dod+mont- spojka PE63/2"-6/4" | kus | 1 |  | 0 | 475 | 475 | 0 | 0 | 15 | 0 | 0.00244 | 0 | 0 | 0 |  | Vlastní | Indiv | 0 | 0 |  | R-položka |  |  |  | POL12_0
89 | 722PC018 | Dod+mont- zamezovač zpětného průtoku DN25 dle ČSN EN 1717, ochranná jednotka typ BA + filtr | kus | 1 |  | 0 | 16850 | 16850 | 0 | 0 | 15 | 0 | 0.00244 | 0 | 0 | 0 |  | Vlastní | Indiv | 0 | 0 |  | R-položka |  |  |  | POL12_0
90 | 722PC019 | Tlakoměr diferenční č. 03360, D 60 | kus | 1 |  | 0 | 3980 | 3980 | 0 | 0 | 15 | 0 | 0.00379 | 0 | 0 | 0 |  | Vlastní | Indiv | 0 | 0 |  | R-položka |  |  |  | POL12_0
91 | 722PC020 | Man.kohout s potr.dopojem k DM | kus | 3 |  | 0 | 241 | 723 | 0 | 0 | 15 | 0 | 0.00334 | 0.01 | 0 | 0 |  | Vlastní | Indiv | 0 | 0 |  | R-položka |  |  |  | POL12_0
92 | 732199100RM1 | Montáž orientačního štítku, včetně dodávky štítku | soubor | 60 |  | 0 | 0 | 0 | 181.5 | 10890 | 15 | 0 | 0.00113 | 0.07 | 0 | 0 |  | Vlastní | Indiv | 0 | 0 |  | Práce |  |  |  | POL1_7
93 | 722PC021 | Přísluš., manometr D 100 | soubor | 2 |  | 0 | 1890 | 3780 | 0 | 0 | 15 | 0 | 0.00125 | 0 | 0 | 0 |  | Vlastní | Indiv | 0 | 0 |  | R-položka |  |  |  | POL12_0
94 | 722PC022 | Teploměr s pevným stonkem a jímkou DTR 160 mm | soubor | 2 |  | 0 | 842 | 1684 | 0 | 0 | 15 | 0 | 0.00096 | 0 | 0 | 0 |  | Vlastní | Indiv | 0 | 0 |  | R-položka |  |  |  | POL12_0
95 | 722PC023 | Dod+mont - filtru se zpětným proplachem DN40 na SV a výtok.ventilem | kus | 1 |  | 0 | 17750 | 17750 | 0 | 0 | 15 | 0 | 0.00021 | 0 | 0 | 0 |  | Vlastní | Indiv | 0 | 0 |  | R-položka |  |  |  | POL12_0
96 | 722PC024 | Dod+mont - vyvažovací ventil DN25 | kus | 2 |  | 0 | 2401 | 4802 | 0 | 0 | 15 | 0 | 0.00021 | 0 | 0 | 0 |  | Vlastní | Indiv | 0 | 0 |  | R-položka |  |  |  | POL12_0
97 | 998722203R00 | Přesun hmot pro vnitřní vodovod, výšky do 24 m | % | 653223 |  | 0 | 0 | 0 | 0.01 | 6532.23 | 15 | 0 | 0 | 0 | 0 | 0 |  | RTS 21/ II | Indiv | 0 | 0 |  | Práce |  |  |  | POL1_7
Díl: | 725 | Zařizovací předměty |  |  |  | 0 |  | 329990 |  | 89612.13 |  | 0 |  | 0.22 |  | 0 |  |  |  |  | 0 | [5 empty] | DIL
98 | 725219521R00 | Montáž umyvadel se závěsnou skříňkou | soubor | 11 |  | 0 | 0 | 0 | 1473 | 16203 | 15 | 0 | 0.00165 | 0.02 | 0 | 0 |  | Vlastní | Indiv | 0 | 0 |  | Práce |  |  |  | POL1_7
99 | 725829301R00 | Montáž baterie umyv.a dřezové stojánkové | kus | 11 |  | 0 | 0 | 0 | 231.5 | 2546.5 | 15 | 0 | 4e-05 | 0 | 0 | 0 |  | Vlastní | Indiv | 0 | 0 |  | Práce |  |  |  | POL1_7
100 | 725PC001 | Montáž ventilu odpadního do D 32-50 | kus | 11 |  | 0 | 0 | 0 | 122.5 | 1347.5 | 15 | 0 | 0.00012 | 0 | 0 | 0 |  | Vlastní | Indiv | 0 | 0 |  | R-položka |  |  |  | POL12_1
101 | 725PC002 | Umyvadlo keramické bílé, se skříňkou se zásuvkamiZápachová uzávěrka umyvadlová plastová DN40Baterie umyvadlová stojánková jednopáková - mosaz pochromovaná2x rohový ventil s filtrem – | soubor | 11 |  | 0 | 8911 | 98021 | 0 | 0 | 15 | 0 | 0.00165 | 0.02 | 0 | 0 |  | Vlastní | Indiv | 0 | 0 |  | R-položka |  |  |  | POL12_0
|  | přívod 1“- vývod 3/8“ - mosaz pochromovaná | [24 empty] | POP
|  | 2x připojovací hadice 3/8“ – 300mm pro stojánkovou baterii | [24 empty] | POP
102 | 725119306R00 | Montáž klozetu závěsného | soubor | 11 |  | 0 | 0 | 0 | 797 | 8767 | 15 | 0 | 0.00089 | 0.01 | 0 | 0 |  | Vlastní | Indiv | 0 | 0 |  | Práce |  |  |  | POL1_7
103 | 725119402R00 | Montáž předstěnových systémů do sádrokartonu | soubor | 11 |  | 0 | 0 | 0 | 1038 | 11418 | 15 | 0 | 0 | 0 | 0 | 0 |  | Vlastní | Indiv | 0 | 0 |  | Práce |  |  |  | POL1_7
104 | 725PC003 | Závěsný klozet s hlubokým splachovánímZávěsný set – instalační modul 6l s dvojtlačítkemDuraplastové klozetové sedátko s automat.pozvolným sklápěním | soubor | 11 |  | 0 | 9875 | 108625 | 0 | 0 | 15 | 0 | 0.00165 | 0.02 | 0 | 0 |  | Vlastní | Indiv | 0 | 0 |  | R-položka |  |  |  | POL12_0
105 | 725229102R00 | Montáž van ocel. a plastových | soubor | 6 |  | 0 | 0 | 0 | 2295 | 13770 | 15 | 0 | 0.00049 | 0 | 0 | 0 |  | Vlastní | Indiv | 0 | 0 |  | Práce |  |  |  | POL1_7
106 | 725839203R00 | Montáž baterie vanové nástěnné G 1/2 | soubor | 6 |  | 0 | 0 | 0 | 329.5 | 1977 | 15 | 0 | 0.00012 | 0 | 0 | 0 |  | Vlastní | Indiv | 0 | 0 |  | Práce |  |  |  | POL1_7
107 | 725PC004 | Montáž ventilu odpadního do D 32-50 | kus | 6 |  | 0 | 0 | 0 | 122.5 | 735 | 15 | 0 | 0.00012 | 0 | 0 | 0 |  | Vlastní | Indiv | 0 | 0 |  | R-položka |  |  |  | POL12_1
108 | 725PC005 | Vana plechová 1500/700mmVanová baterie nástěnná páková, pochromovaná s ruční sprchou Vanová zápachová uzávěra plastová DN50 s uazaviratelným vtokemRevizní dvířka ve stěně vany – cca 300/300mm | soubor | 6 |  | 0 | 7980 | 47880 | 0 | 0 | 15 | 0 | 0.00165 | 0.01 | 0 | 0 |  | Vlastní | Indiv | 0 | 0 |  | R-položka |  |  |  | POL12_0
109 | 725339101R00 | Montáž výlevky diturvitové, bez nádrže a armatur | kus | 1 |  | 0 | 0 | 0 | 949 | 949 | 15 | 0 | 0.00309 | 0 | 0 | 0 |  | Vlastní | Indiv | 0 | 0 |  | Práce |  |  |  | POL1_7
110 | 725PC006 | Výlevka závěsná s plastovou mřížkou | soubor | 1 |  | 0 | 5150 | 5150 | 0 | 0 | 15 | 0 | 0.0109 | 0.01 | 0 | 0 |  | Vlastní | Indiv | 0 | 0 |  | R-položka |  |  |  | POL12_0
111 | 725829201RT1 | Montáž baterie umyv.a dřezové nástěnné chromové, včetně dodávky pákové baterie | kus | 1 |  | 0 | 0 | 0 | 2375 | 2375 | 15 | 0 | 0.00172 | 0 | 0 | 0 |  | Vlastní | Indiv | 0 | 0 |  | Práce |  |  |  | POL1_7
112 | 725319101R00 | Montáž dřezů jednoduchých | soubor | 10 |  | 0 | 0 | 0 | 845 | 8450 | 15 | 0 | 0.00072 | 0.01 | 0 | 0 |  | Vlastní | Indiv | 0 | 0 |  | Práce |  |  |  | POL1_7
113 | 725829301R00 | Montáž baterie umyv.a dřezové stojánkové | kus | 10 |  | 0 | 0 | 0 | 231.5 | 2315 | 15 | 0 | 4e-05 | 0 | 0 | 0 |  | Vlastní | Indiv | 0 | 0 |  | Práce |  |  |  | POL1_7
114 | 725PC007 | Montáž ventilu odpadního do D 32-50 | kus | 10 |  | 0 | 0 | 0 | 122.5 | 1225 | 15 | 0 | 0.00012 | 0 | 0 | 0 |  | Vlastní | Indiv | 0 | 0 |  | R-položka |  |  |  | POL12_1
115 | 725PC008 | Dřez nerezový s odkapem – dod.kuch.linkyZápachová uzávěrka dřezová plastová DN50 s odbočkou DN25/32 pro myčkuNerezový odpadní ventil - přepad, sifon, rozeta a ventil z mosazi chromovanéBaterie | soubor | 10 |  | 0 | 1879 | 18790 | 0 | 0 | 15 | 0 | 0.0109 | 0.11 | 0 | 0 |  | Vlastní | Indiv | 0 | 0 |  | R-položka |  |  |  | POL12_0
|  | dřezová stojánková jednopáková - mosaz pochromovaná | [24 empty] | POP
|  | 2x rohový ventil s filtrem – přívod 1“- vývod 3/8“ - mosaz pochromovaná | [24 empty] | POP
|  | 2x připojovací hadice 3/8“ – 300mm pro stojánkovou baterii | [24 empty] | POP
116 | 725819201R00 | Montáž ventilu nástěnného G 1/2 | soubor | 20 |  | 0 | 0 | 0 | 132.5 | 2650 | 15 | 0 | 8e-05 | 0 | 0 | 0 |  | Vlastní | Indiv | 0 | 0 |  | Práce |  |  |  | POL1_7
117 | 725249106R00 | Montáž sprchových koutů ostatních typů | soubor | 4 |  | 0 | 0 | 0 | 1538 | 6152 | 15 | 0 | 0.00017 | 0 | 0 | 0 |  | Vlastní | Indiv | 0 | 0 |  | Práce |  |  |  | POL1_7
118 | 725849200R00 | Montáž baterií sprchových, nastavitelná výška | kus | 4 |  | 0 | 0 | 0 | 407.5 | 1630 | 15 | 0 | 0.00013 | 0 | 0 | 0 |  | Vlastní | Indiv | 0 | 0 |  | Práce |  |  |  | POL1_7
119 | 725PC009 | Montáž ventilu odpadního do D 32-50 | kus | 4 |  | 0 | 0 | 0 | 122.5 | 490 | 15 | 0 | 0.00012 | 0 | 0 | 0 |  | Vlastní | Indiv | 0 | 0 |  | R-položka |  |  |  | POL12_1
120 | 725PC010 | Sprchová baterie nástěnná páková, pochromovaná s horní i ruční sprchou /tyč/Sprchová zástěna – š.900mm – sklo čiré s vodouodpudivou úpravou - dveře otvírací min.š.600mm s těsněnímOdvodňovací | soubor | 4 |  | 0 | 11010 | 44040 | 0 | 0 | 15 | 0 | 0.00024 | 0 | 0 | 0 |  | Vlastní | Indiv | 0 | 0 |  | R-položka |  |  |  | POL12_0
|  | keram.vanička 900/900mm – nerez s vpustí DN50 | [24 empty] | POP
121 | 725PC011 | Sifon kondenzační DN32 se suchou klapkou /kuličkou - pro VZT | kus | 6 |  | 0 | 555 | 3330 | 0 | 0 | 15 | 0 | 0.00023 | 0 | 0 | 0 |  | Vlastní | Indiv | 0 | 0 |  | R-položka |  |  |  | POL12_0
122 | 725PC012 | Sifon kondenzační DN70 se suchou klapkou /kuličkou - pro úkapy | kus | 4 |  | 0 | 875 | 3500 | 0 | 0 | 15 | 0 | 0.00023 | 0 | 0 | 0 |  | Vlastní | Indiv | 0 | 0 |  | R-položka |  |  |  | POL12_0
123 | 725980113R00 | Dvířka v rámu 300 x 300 mm | kus | 16 |  | 0 | 0 | 0 | 327 | 5232 | 15 | 0 | 0.0008 | 0.01 | 0 | 0 |  | Vlastní | Indiv | 0 | 0 |  | Práce |  |  |  | POL1_7
124 | 725PC013 | Dvířka v rámu 500 x 500 mm | kus | 2 |  | 0 | 327 | 654 | 0 | 0 | 15 | 0 | 0.0008 | 0 | 0 | 0 |  | Vlastní | Indiv | 0 | 0 |  | R-položka |  |  |  | POL12_0
125 | 998725203R00 | Přesun hmot pro zařizovací předměty, výšky do 24 m | % | 138013 |  | 0 | 0 | 0 | 0.01 | 1380.13 | 15 | 0 | 0 | 0 | 0 | 0 |  | RTS 21/ II | Indiv | 0 | 0 |  | Práce |  |  |  | POL1_7
Díl: | 767 | Konstrukce zámečnické |  |  |  | 0 |  | 53775 |  | 45598.5 |  | 0 |  | 0.02 |  | 0 |  |  |  |  | 0 | [5 empty] | DIL
126 | 767995101R00 | Výroba a montáž kov. atypických konstr. do 5 kg | kg | 90 |  | 0 | 0 | 0 | 220 | 19800 | 15 | 0 | 6e-05 | 0.01 | 0 | 0 |  | Vlastní | Indiv | 0 | 0 |  | Práce |  |  |  | POL1_7
127 | 767995102R00 | Výroba a montáž kov. atypických konstr. do 10 kg | kg | 150 |  | 0 | 0 | 0 | 159 | 23850 | 15 | 0 | 6e-05 | 0.01 | 0 | 0 |  | Vlastní | Indiv | 0 | 0 |  | Práce |  |  |  | POL1_7
128 | 767PC001 | Požárně ochranná manžeta do DN50 dle PBŘ | kus | 30 |  | 0 | 955 | 28650 | 0 | 0 | 15 | 0 | 5e-05 | 0 | 0 | 0 |  | Vlastní | Indiv | 0 | 0 |  | R-položka |  |  |  | POL12_0
129 | 767PC002 | Požárně ochranná manžeta do DN150 dle PBŘ | kus | 16 |  | 0 | 1485 | 23760 | 0 | 0 | 15 | 0 | 5e-05 | 0 | 0 | 0 |  | Vlastní | Indiv | 0 | 0 |  | R-položka |  |  |  | POL12_0
130 | 767PC003 | Dod+mont- ochranná prost. při výstupu na střechu DN100 | kus | 3 |  | 0 | 455 | 1365 | 0 | 0 | 15 | 0 | 5e-05 | 0 | 0 | 0 |  | Vlastní | Indiv | 0 | 0 |  | R-položka |  |  |  | POL12_0
131 | 998767203R00 | Přesun hmot pro zámečnické konstr., výšky do 24 m | % | 97425 |  | 0 | 0 | 0 | 0.02 | 1948.5 | 15 | 0 | 0 | 0 | 0 | 0 |  | RTS 21/ II | Indiv | 0 | 0 |  | Práce |  |  |  | POL1_7
Díl: | 900 | HZS |  |  |  | 0 |  | 0 |  | 16800 |  | 0 |  | 0 |  | 0 |  |  |  |  | 0 | [5 empty] | DIL
132 | 900PC001 | Zkoušky kanalizace | hod | 24 |  | 0 | 0 | 0 | 350 | 8400 | 15 | 0 | 6e-05 | 0 | 0 | 0 |  | Vlastní | Indiv | 0 | 0 |  | Práce |  |  |  | POL1_1
133 | 900PC002 | Zkoušky vody | hod | 24 |  | 0 | 0 | 0 | 350 | 8400 | 15 | 0 | 6e-05 | 0 | 0 | 0 |  | Vlastní | Indiv | 0 | 0 |  | R-položka |  |  |  | POL12_1
[25 empty] | 15 | 21 | DPH
END
Note on S6: Jedná se o informaci, zda se jedná o položku, která je do rozpočtu zadána z cenové soustavy RTS, nebo vlastní.
Note on T6: Jedná se o název CÚ, která je zadána u položky rozpočtu

## Rekapitulace SO_101.3
#RTSROZP# | Stavební rozpočet - Ústřední vytápění - rekapitulace
| Stavba: |  |  | Novostavba bytového domu Otrokovice
| Objednatel: |  | Město Otrokovice (zastoupeno Bc. Hanou Večerkovou, DiS. - starostkou města) |  |  |  | IČO: | 002 84 301
|  |  | nám. 3.května 1340 |  |  |  | DIČ: | CZ00284301
765 02 Otrokovice
| Projektant: | [5 empty] | IČO:
DIČ:
| Zhotovitel: | [5 empty] | IČO:
DIČ:
Vypracoval:
| Rozpis ceny | [6 empty] | Celkem
HSV | HSV | [6 empty] | 0
PSV | PSV | [6 empty] | 0
MON | MON | [6 empty] | 0
VN | Vedlejší náklady | [6 empty] | 0
ON | Ostatní náklady | [6 empty] | 0
| Celkem | [6 empty] | 0
Rekapitulace daní
| Základ pro sníženou DPH |  |  | 15 | % | 0
| Snížená DPH |  |  | 15 | % | 0
| Základ pro základní DPH |  |  | 21 | %
| Základní DPH |  |  | 21 | %
Zaokrouhlení
| Cena celkem bez DPH |  |  |  |  | 22609866.99
| Cena celkem s DPH |  |  |  |  | 0
|  | v |  |  | dne
|  |  | Za zhotovitele |  |  |  | Za objednatele
Rekapitulace dílčích částí
#CASTI>> | Číslo | Název |  |  | Cena bez DPH | Základ pro snížené DPH (15%) | Základ pro základní DPH (21%) | Cena celkem s DPH
1 | Stavba |  |  |  | 19319010.06 | 3290856.93 | 3588931.46 | 26198798.45
2 | SO 101.3 | Ústřední vytápění |  |  | 0 | 0 |  | 0
3 | 3 | Svislé a kompletní konstrukce |  |  | 0 | 0 |  | 0
3 | 732 | Strojovny |  |  | 0 | 0 |  | 0
3 | 733 | Rozvod potrubí |  |  | 0 | 0 |  | 0
3 | 734 | Armatury |  |  | 0 | 0 |  | 0
3 | 735 | Otopná tělesa |  |  | 0 | 0 |  | 0
| 767 | Konstrukce zámečnické |  |  | 0 | 0 |  | 0
3 | 900 | HZS |  |  | 0 | 0 |  | 0
| Celkem za stavbu |  |  |  | 0 | 0 |  | 0
Note on D11: Název
Note on I11: IČO
Note on D12: Ulice
Note on I12: DIČ
Note on D13: PSČ
Note on E13: Místo

## Stavební rozpočet 101.3
Položkový rozpočet | [26 empty] | #TypZaznamu#
S: |  | Novostavba bytového domu Otrokovice | [24 empty] | STA
O: | SO 101 | Bytový dům | [21 empty] | STA |  |  | OBJ
R: | D. 1. 3 | Ústřední vytápění | [24 empty] | ROZ
P.č. | Číslo položky | Název položky | MJ | Množství | Cena / MJ | Celkem | Dodávka | Dodávka celk. | Montáž | Montáž celk. | DPH | Cena s DPH | Hmotnost / MJ | Hmotnost celk.(t) | Dem. hmotnost / MJ | Dem. hmotnost celk.(t) | Ceník | Cen. soustava / platnost | Cenová úroveň | Nhod / MJ | Nhod celk. | Dodavatel | Typ položky
Díl: | 3 | Svislé a kompletní konstrukce |  |  |  | 0 |  | 0 |  | 34897 |  | 0 |  | 125.33 |  | 2.12 |  |  |  |  | 0 | [5 empty] | DIL
1 | 971100021RA0 | Vybourání otvorů ve zdivu cihelném | m2 | 0.44 |  | 0 | 0 | 0 | 1280 | 563.2 | 21 | 0 | 0.00055 | 0 | 0.54 | 0.24 |  | Vlastní | Indiv | 0 | 0 |  | Agregovaná položka |  |  |  | POL2_1
2 | 310100011RA0 | Zazdívka otvorů ve zdivu, bez úpravy povrchu | m2 | 0.44 |  | 0 | 0 | 0 | 2075 | 913 | 21 | 0 | 0.55243 | 0.24 | 0 | 0 |  | Vlastní | Indiv | 0 | 0 |  | Agregovaná položka |  |  |  | POL2_1
3 | 973100011RA0 | Vysekání kapes ve zdivu z cihel, 30 x 30 x 15 cm | kus | 22 |  | 0 | 0 | 0 | 218 | 4796 | 21 | 0 | 0.00049 | 0.01 | 0.015 | 0.33 |  | Vlastní | Indiv | 0 | 0 |  | Agregovaná položka |  |  |  | POL2_1
4 | 974100020RA0 | Vysekání rýh ve zdivu z cihel, 10 x 10 cm | m | 86 |  | 0 | 0 | 0 | 151 | 12986 | 21 | 0 | 0.00049 | 0.04 | 0.018 | 1.55 |  | Vlastní | Indiv | 0 | 0 |  | Agregovaná položka |  |  |  | POL2_1
5 | 612100010RAA | Hrubá výplň rýh ve stěnách, včetně omítky a malby | m2 | 8.6 |  | 0 | 0 | 0 | 1138 | 9786.8 | 21 | 0 | 0.15039 | 1.29 | 0 | 0 |  | Vlastní | Indiv | 0 | 0 |  | Agregovaná položka |  |  |  | POL2_1
6 | 300PC001 | Vrtání jádrové - do průměru DN50 do ŽB | kus | 11 |  | 0 | 0 | 0 | 532 | 5852 | 21 | 0 | 11.25 | 123.75 | 0 | 0 |  | Vlastní | Indiv | 0 | 0 |  | Práce |  |  |  | POL1_1
Díl: | 732 | Strojovny |  |  |  | 0 |  | 195250 |  | 23874.74 |  | 0 |  | 0.07 |  | 0 |  |  |  |  | 0 | [5 empty] | DIL
7 | 732199100RM1 | Montáž orientačního štítku, včetně dodávky štítku | soubor | 60 |  | 0 | 0 | 0 | 181.5 | 10890 | 21 | 0 | 0.00113 | 0.07 | 0 | 0 |  | Vlastní | Indiv | 0 | 0 |  | Práce |  |  |  | POL1_7
8 | 732PC001 | Montáž bytové stanice do podomít. skříně | kus | 11 |  | 0 | 0 | 0 | 809 | 8899 | 21 | 0 | 0 | 0 | 0 | 0 |  | Vlastní | Indiv | 0 | 0 |  | R-položka |  |  |  | POL12_1
9 | 732PC002 | Dod- kompaktní typ.stěnové stanice ve skříni 450/450/150mm s dvířky s výbavou : vodoměr SV 1,5m3/h, vodoměr TV 1,5m3/h, na SV 2x kohout 20/10, na TV 2x kohout 20/10, na UT regul.tlak.diference DN15, | kus | 11 |  | 0 | 17750 | 195250 | 0 | 0 | 21 | 0 | 0 | 0 | 0 | 0 |  | Vlastní | Indiv | 0 | 0 |  | Specifikace |  |  |  | POL3_0
|  | elektronický měřič tepla 0,6m3/h na baterii, regulační ventil na UT do kv=1, na UT 3x kohout 15/6 | [24 empty] | POP
10 | 998732202R00 | Přesun hmot pro strojovny, výšky do 12 m | % | 204287 |  | 0 | 0 | 0 | 0.02 | 4085.74 | 21 | 0 | 0 | 0 | 0 | 0 |  | RTS 21/ II | Indiv | 0 | 0 |  | Práce |  |  |  | POL1_7
Díl: | 733 | Rozvod potrubí |  |  |  | 0 |  | 25910 |  | 219770.86 |  | 0 |  | 18222.96 |  | 0 |  |  |  |  | 0 | [5 empty] | DIL
11 | 733PC001 | Potrubí závit. bezešvé běžné níz./středotl.,DN 15 - var.lisované | m | 50 |  | 0 | 0 | 0 | 317.5 | 15875 | 21 | 0 | 0.0069 | 0.35 | 0 | 0 |  | Vlastní | Indiv | 0 | 0 |  | R-položka |  |  |  | POL12_1
12 | 733PC002 | Potrubí závit. bezešvé běžné níz./středotl.,DN 20 - var.lisované | m | 32 |  | 0 | 0 | 0 | 322 | 10304 | 21 | 0 | 0.00658 | 0.21 | 0 | 0 |  | Vlastní | Indiv | 0 | 0 |  | R-položka |  |  |  | POL12_1
13 | 733PC003 | Potrubí závit. bezešvé běžné níz./středotl.,DN 25 - var.lisované | m | 16 |  | 0 | 0 | 0 | 383.5 | 6136 | 21 | 0 | 0.00744 | 0.12 | 0 | 0 |  | Vlastní | Indiv | 0 | 0 |  | R-položka |  |  |  | POL12_1
14 | 733PC004 | Potrubí závit. bezešvé běžné níz./středotl.,DN 32 - var.lisované | m | 60 |  | 0 | 0 | 0 | 470 | 28200 | 21 | 0 | 0.00825 | 0.5 | 0 | 0 |  | Vlastní | Indiv | 0 | 0 |  | R-položka |  |  |  | POL12_1
15 | 733141102R00 | Odvzdušňovací nádobky z trub.ocelových do DN 50 | kus | 2 |  | 0 | 0 | 0 | 722 | 1444 | 21 | 0 | 0.00114 | 0 | 0 | 0 |  | Vlastní | Indiv | 0 | 0 |  | Práce |  |  |  | POL1_7
16 | 733PC005 | Potrubí z vícevrstvých polyetylen-hliník. trubek D 16 x 2 mm /vč.tvarovek/ min.PN6 | m | 360 |  | 0 | 0 | 0 | 161 | 57960 | 21 | 0 | 0.00041 | 0.15 | 0 | 0 |  | Vlastní | Indiv | 0 | 0 |  | R-položka |  |  |  | POL12_1
17 | 733PC006 | Potrubí z vícevrstvých polyetylen-hliník. trubek D 20 x 2 mm /vč.tvarovek/ min.PN6 | m | 190 |  | 0 | 0 | 0 | 204.5 | 38855 | 21 | 0 | 0.00047 | 0.09 | 0 | 0 |  | Vlastní | Indiv | 0 | 0 |  | R-položka |  |  |  | POL12_1
18 | 733113113R00 | Příplatek za zhotovení přípojky DN 15 | kus | 70 |  | 0 | 0 | 0 | 116.5 | 8155 | 21 | 0 | 117 | 8190 | 0 | 0 |  | Vlastní | Indiv | 0 | 0 |  | Práce |  |  |  | POL1_7
19 | 733113114R00 | Příplatek za zhotovení přípojky DN 20 | kus | 44 |  | 0 | 0 | 0 | 172 | 7568 | 21 | 0 | 173 | 7612 | 0 | 0 |  | Vlastní | Indiv | 0 | 0 |  | Práce |  |  |  | POL1_7
20 | 733113116R00 | Příplatek za zhotovení přípojky DN 32 | kus | 2 |  | 0 | 0 | 0 | 319 | 638 | 21 | 0 | 321 | 642 | 0 | 0 |  | Vlastní | Indiv | 0 | 0 |  | Práce |  |  |  | POL1_7
21 | 733190106R00 | Tlaková zkouška potrubí DN 32 | m | 708 |  | 0 | 0 | 0 | 9.3 | 6584.4 | 21 | 0 | 0 | 0 | 0 | 0 |  | Vlastní | Indiv | 0 | 0 |  | Práce |  |  |  | POL1_7
22 | 783424740R00 | Nátěr syntetický potrubí do DN 50 mm základní | m | 158 |  | 0 | 0 | 0 | 14.2 | 2243.6 | 21 | 0 | 11.25 | 1777.5 | 0 | 0 |  | Vlastní | Indiv | 0 | 0 |  | Práce |  |  |  | POL1_7
23 | 722182001R00 | Montáž izol.skruží na potrubí přímé DN 25,sam.spoj | m | 648 |  | 0 | 0 | 0 | 37 | 23976 | 21 | 0 | 0 | 0 | 0 | 0 |  | Vlastní | Indiv | 0 | 0 |  | Práce |  |  |  | POL1_7
24 | 733PC007 | Dod- Izolace návleková - segmenty z minerální vlny s povrchovou úpravou hliníkovou folií - tl.40mm - DN15-25 | m | 98 |  | 0 | 65 | 6370 | 0 | 0 | 21 | 0 | 6e-05 | 0.01 | 0 | 0 |  | Vlastní | Indiv | 0 | 0 |  | R-položka |  |  |  | POL12_0
25 | 733PC008 | Dod- Izolace návleková - z pěnového polyetylenu /dál PET/ tl. 20mm - DN15/20 | m | 550 |  | 0 | 22 | 12100 | 0 | 0 | 21 | 0 | 6e-05 | 0.03 | 0 | 0 |  | Vlastní | Indiv | 0 | 0 |  | R-položka |  |  |  | POL12_0
26 | 722182004R00 | Montáž izol.skruží na potrubí přímé DN 40,sam.spoj | m | 60 |  | 0 | 0 | 0 | 51.1 | 3066 | 21 | 0 | 0 | 0 | 0 | 0 |  | Vlastní | Indiv | 0 | 0 |  | Práce |  |  |  | POL1_7
27 | 733PC009 | Dod- Izolace návleková - segmenty z minerální vlny s povrchovou úpravou hliníkovou folií - tl.50mm - DN32-50 | m | 60 |  | 0 | 88 | 5280 | 0 | 0 | 21 | 0 | 6e-05 | 0 | 0 | 0 |  | Vlastní | Indiv | 0 | 0 |  | R-položka |  |  |  | POL12_0
28 | 733PC010 | Dod+mont - spojka 1/2" - plast/ocel | kus | 22 |  | 0 | 88 | 1936 | 0 | 0 | 21 | 0 | 6e-05 | 0 | 0 | 0 |  | Vlastní | Indiv | 0 | 0 |  | R-položka |  |  |  | POL12_0
29 | 733PC011 | Dod+mont - spojka 3/4" - plast/ocel | kus | 2 |  | 0 | 112 | 224 | 0 | 0 | 21 | 0 | 6e-05 | 0 | 0 | 0 |  | Vlastní | Indiv | 0 | 0 |  | R-položka |  |  |  | POL12_0
30 | 998733203R00 | Přesun hmot pro rozvody potrubí, výšky do 24 m | % | 219146.5 |  | 0 | 0 | 0 | 0.04 | 8765.86 | 21 | 0 | 0 | 0 | 0 | 0 |  | RTS 21/ II | Indiv | 0 | 0 |  | Práce |  |  |  | POL1_7
Díl: | 734 | Armatury |  |  |  | 0 |  | 27854 |  | 11048.39 |  | 0 |  | 0.02 |  | 0 |  |  |  |  | 0 | [5 empty] | DIL
31 | 734PC001 | Montáž armatur závitových,s 1závitem, G 3/8, včetně dod.ventilu odvzdušňovacího automatického + kohoutu KK15 | kus | 24 |  | 0 | 0 | 0 | 305 | 7320 | 21 | 0 | 8e-05 | 0 | 0 | 0 |  | Vlastní | Indiv | 0 | 0 |  | R-položka |  |  |  | POL12_1
32 | 734209105R00 | Montáž armatur závitových,s 1závitem, G 1 | kus | 35 |  | 0 | 0 | 0 | 35 | 1225 | 21 | 0 | 0 | 0 | 0 | 0 |  | Vlastní | Indiv | 0 | 0 |  | Práce |  |  |  | POL1_7
33 | 734PC002 | Dod- termostatické hlavice M30 | kus | 35 |  | 0 | 255 | 8925 | 0 | 0 | 21 | 0 | 8e-05 | 0 | 0 | 0 |  | Vlastní | Indiv | 0 | 0 |  | R-položka |  |  |  | POL12_0
34 | 734209114R00 | Montáž armatur závitových,se 2závity, G 3/4 | kus | 2 |  | 0 | 0 | 0 | 106.5 | 213 | 21 | 0 | 0 | 0 | 0 | 0 |  | Vlastní | Indiv | 0 | 0 |  | Práce |  |  |  | POL1_7
35 | 734211113R00 | Ventily odvzdušňovací G 3/8" | kus | 22 |  | 0 | 0 | 0 | 61.2 | 1346.4 | 21 | 0 | 0.00013 | 0 | 0 | 0 |  | Vlastní | Indiv | 0 | 0 |  | Práce |  |  |  | POL1_7
36 | 734PC003 | Šroubení .přímé, DN 15 | kus | 22 |  | 0 | 101 | 2222 | 0 | 0 | 21 | 0 | 0.00023 | 0.01 | 0 | 0 |  | Vlastní | Indiv | 0 | 0 |  | R-položka |  |  |  | POL12_0
37 | 734PC004 | Šroubení uzav.dvoutrub.přímé, DN 15 pro tělesa VK | kus | 10 |  | 0 | 385 | 3850 | 0 | 0 | 21 | 0 | 0.00037 | 0 | 0 | 0 |  | Vlastní | Indiv | 0 | 0 |  | R-položka |  |  |  | POL12_0
38 | 734PC005 | Šroubení uzav.dvoutrub.rohové, DN 15 pro tělesa VK | kus | 25 |  | 0 | 385 | 9625 | 0 | 0 | 21 | 0 | 0.00037 | 0.01 | 0 | 0 |  | Vlastní | Indiv | 0 | 0 |  | R-položka |  |  |  | POL12_0
39 | 734PC006 | Kohout kulový,2xvnitřní záv. DN 20 | kus | 2 |  | 0 | 365 | 730 | 0 | 0 | 21 | 0 | 0.00031 | 0 | 0 | 0 |  | Vlastní | Indiv | 0 | 0 |  | R-položka |  |  |  | POL12_0
40 | 734PC007 | Kohout kulový,2xvnitřní záv. DN 32 | kus | 2 |  | 0 | 724 | 1448 | 0 | 0 | 21 | 0 | 0.00068 | 0 | 0 | 0 |  | Vlastní | Indiv | 0 | 0 |  | R-položka |  |  |  | POL12_0
41 | 722224111R00 | Kohouty plnicí a vypouštěcí DN 15 | kus | 6 |  | 0 | 0 | 0 | 131.5 | 789 | 21 | 0 | 0.00013 | 0 | 0 | 0 |  | Vlastní | Indiv | 0 | 0 |  | Práce |  |  |  | POL1_7
42 | 734PC008 | Dod+mont - vyvažovací ventil DN15 | kus | 1 |  | 0 | 1054 | 1054 | 0 | 0 | 21 | 0 | 0.00021 | 0 | 0 | 0 |  | Vlastní | Indiv | 0 | 0 |  | R-položka |  |  |  | POL12_0
43 | 998734203R00 | Přesun hmot pro armatury, výšky do 24 m | % | 15499 |  | 0 | 0 | 0 | 0.01 | 154.99 | 21 | 0 | 0 | 0 | 0 | 0 |  | RTS 21/ II | Indiv | 0 | 0 |  | Práce |  |  |  | POL1_7
Díl: | 735 | Otopná tělesa |  |  |  | 0 |  | 70050 |  | 212157.64 |  | 0 |  | 9788.47 |  | 0 |  |  |  |  | 0 | [5 empty] | DIL
44 | 735PC001 | Otopná těl.panel. Ventil Kompakt 10 600/ 600 | kus | 2 |  | 0 | 0 | 0 | 4570 | 9140 | 21 | 0 | 358.95 | 717.9 | 0 | 0 |  | Vlastní | Indiv | 0 | 0 |  | R-položka |  |  |  | POL12_1
45 | 735PC002 | Otopná těl.panel. Ventil Kompakt 10 600/1100 | kus | 1 |  | 0 | 0 | 0 | 5395 | 5395 | 21 | 0 | 366.76 | 366.76 | 0 | 0 |  | Vlastní | Indiv | 0 | 0 |  | R-položka |  |  |  | POL12_1
46 | 735PC003 | Otopná těl.panel. Ventil Kompakt 10 600/1200 | kus | 1 |  | 0 | 0 | 0 | 5555 | 5555 | 21 | 0 | 368.61 | 368.61 | 0 | 0 |  | Vlastní | Indiv | 0 | 0 |  | R-položka |  |  |  | POL12_1
47 | 735PC004 | Otopná těl.panel. Ventil Kompakt 11 600/ 900 | kus | 2 |  | 0 | 0 | 0 | 5735 | 11470 | 21 | 0 | 362.63 | 725.26 | 0 | 0 |  | Vlastní | Indiv | 0 | 0 |  | R-položka |  |  |  | POL12_1
48 | 735PC005 | Otopná těl.panel. Ventil Kompakt 11 600/1000 | kus | 1 |  | 0 | 0 | 0 | 5990 | 5990 | 21 | 0 | 364.48 | 364.48 | 0 | 0 |  | Vlastní | Indiv | 0 | 0 |  | R-položka |  |  |  | POL12_1
49 | 735PC006 | Otopná těl.panel. Ventil Kompakt 11 600/1100 | kus | 2 |  | 0 | 0 | 0 | 6235 | 12470 | 21 | 0 | 366.76 | 733.52 | 0 | 0 |  | Vlastní | Indiv | 0 | 0 |  | R-položka |  |  |  | POL12_1
50 | 735PC007 | Otopná těl.panel. Ventil Kompakt 21 600/1400 | kus | 1 |  | 0 | 0 | 0 | 8775 | 8775 | 21 | 0 | 429.29 | 429.29 | 0 | 0 |  | Vlastní | Indiv | 0 | 0 |  | R-položka |  |  |  | POL12_1
51 | 735PC008 | Otopná těl.panel. Ventil Kompakt 21 900/ 500 | kus | 1 |  | 0 | 0 | 0 | 7060 | 7060 | 21 | 0 | 392.52 | 392.52 | 0 | 0 |  | Vlastní | Indiv | 0 | 0 |  | R-položka |  |  |  | POL12_1
52 | 735PC009 | Otopná těl.panel. Ventil Kompakt 22 300/ 500 | kus | 1 |  | 0 | 0 | 0 | 5180 | 5180 | 21 | 0 | 381.02 | 381.02 | 0 | 0 |  | Vlastní | Indiv | 0 | 0 |  | R-položka |  |  |  | POL12_1
53 | 735PC010 | Otopná těl.panel. Ventil Kompakt 22 400/1100 | kus | 1 |  | 0 | 0 | 0 | 7865 | 7865 | 21 | 0 | 395.72 | 395.72 | 0 | 0 |  | Vlastní | Indiv | 0 | 0 |  | R-položka |  |  |  | POL12_1
54 | 735PC011 | Otopná těl.panel. Ventil Kompakt 22 600/ 600 | kus | 1 |  | 0 | 0 | 0 | 6645 | 6645 | 21 | 0 | 392.97 | 392.97 | 0 | 0 |  | Vlastní | Indiv | 0 | 0 |  | R-položka |  |  |  | POL12_1
55 | 735PC012 | Otopná těl.panel. Ventil Kompakt 22 900/ 500 | kus | 1 |  | 0 | 0 | 0 | 7850 | 7850 | 21 | 0 | 392.52 | 392.52 | 0 | 0 |  | Vlastní | Indiv | 0 | 0 |  | R-položka |  |  |  | POL12_1
56 | 735PC013 | Otopná těl.panel. Ventil Kompakt 33 400/1100 | kus | 5 |  | 0 | 0 | 0 | 10200 | 51000 | 21 | 0 | 436.17 | 2180.85 | 0 | 0 |  | Vlastní | Indiv | 0 | 0 |  | R-položka |  |  |  | POL12_1
57 | 735PC014 | Otopná těl.panel. Ventil Kompakt 33 400/1200 | kus | 4 |  | 0 | 0 | 0 | 10670 | 42680 | 21 | 0 | 486.73 | 1946.92 | 0 | 0 |  | Vlastní | Indiv | 0 | 0 |  | R-položka |  |  |  | POL12_1
58 | 735179110R00 | Montáž otopných těles koupelnových (žebříků) | kus | 11 |  | 0 | 0 | 0 | 383 | 4213 | 21 | 0 | 2e-05 | 0 | 0 | 0 |  | Vlastní | Indiv | 0 | 0 |  | Práce |  |  |  | POL1_7
59 | 735PC015 | Dod- Těleso trub. Typ VK 1500.500 vč.konzol vestav.termoventilu | kus | 8 |  | 0 | 6450 | 51600 | 0 | 0 | 21 | 0 | 0.0089 | 0.07 | 0 | 0 |  | Vlastní | Indiv | 0 | 0 |  | R-položka |  |  |  | POL12_0
60 | 735PC016 | Dod- Těleso trub. Typ VK 1200.500 vč.konzol vestav.termoventilu | kus | 3 |  | 0 | 6150 | 18450 | 0 | 0 | 21 | 0 | 0.0138 | 0.04 | 0 | 0 |  | Vlastní | Indiv | 0 | 0 |  | R-položka |  |  |  | POL12_0
61 | 735PC017 | Dod - el.topné vložky do žebříku - s termostatem, výkon 500W, výstup na kabel bez vidlice | soubor | 11 |  | 0 | 0 | 0 | 1150 | 12650 | 21 | 0 | 0.00165 | 0.02 | 0 | 0 |  | Vlastní | Indiv | 0 | 0 |  | R-položka |  |  |  | POL12_1
62 | 998735203R00 | Přesun hmot pro otopná tělesa, výšky do 24 m | % | 273988 |  | 0 | 0 | 0 | 0.03 | 8219.64 | 21 | 0 | 0 | 0 | 0 | 0 |  | RTS 21/ II | Indiv | 0 | 0 |  | Práce |  |  |  | POL1_7
Díl: | 767 | Konstrukce zámečnické |  |  |  | 0 |  | 15280 |  | 24500 |  | 0 |  | 0 |  | 0 |  |  |  |  | 0 | [5 empty] | DIL
63 | 767995101R00 | Výroba a montáž kov. atypických konstr. do 5 kg | kg | 50 |  | 0 | 0 | 0 | 220 | 11000 | 21 | 0 | 6e-05 | 0 | 0 | 0 |  | Vlastní | Indiv | 0 | 0 |  | Práce |  |  |  | POL1_7
64 | 767995102R00 | Výroba a montáž kov. atypických konstr. do 10 kg | kg | 80 |  | 0 | 0 | 0 | 159 | 12720 | 21 | 0 | 6e-05 | 0 | 0 | 0 |  | Vlastní | Indiv | 0 | 0 |  | Práce |  |  |  | POL1_7
65 | 767PC001 | Požárně ochranná manžeta do DN50 dle PBŘ | kus | 16 |  | 0 | 955 | 15280 | 0 | 0 | 21 | 0 | 5e-05 | 0 | 0 | 0 |  | Vlastní | Indiv | 0 | 0 |  | R-položka |  |  |  | POL12_0
66 | 998767203R00 | Přesun hmot pro zámečnické konstr., výšky do 24 m | % | 39000 |  | 0 | 0 | 0 | 0.02 | 780 | 21 | 0 | 0 | 0 | 0 | 0 |  | RTS 21/ II | Indiv | 0 | 0 |  | Práce |  |  |  | POL1_7
Díl: | 900 | HZS |  |  |  | 0 |  | 0 |  | 27300 |  | 0 |  | 0 |  | 0 |  |  |  |  | 0 | [5 empty] | DIL
67 | 900PC001 | Topná zkouška | hod | 72 |  | 0 | 0 | 0 | 350 | 25200 | 21 | 0 | 6e-05 | 0 | 0 | 0 |  | Vlastní | Indiv | 0 | 0 |  | Práce |  |  |  | POL1_1
68 | 900PC002 | Vyvážení systému | hod | 6 |  | 0 | 0 | 0 | 350 | 2100 | 21 | 0 | 6e-05 | 0 | 0 | 0 |  | Vlastní | Indiv | 0 | 0 |  | R-položka |  |  |  | POL12_1
[25 empty] | 15 | 21 | DPH
END
Note on S6: Jedná se o informaci, zda se jedná o položku, která je do rozpočtu zadána z cenové soustavy RTS, nebo vlastní.
Note on T6: Jedná se o název CÚ, která je zadána u položky rozpočtu

## Rekapitulace SO_101.4
#RTSROZP# | Stavební rozpočet - Vzduchotechnika - rekapitulace
| Stavba: |  |  | Novostavba bytového domu Otrokovice
| Objednatel: |  | Město Otrokovice (zastoupeno Bc. Hanou Večerkovou, DiS. - starostkou města) |  |  |  | IČO: | 002 84 301
|  |  | nám. 3.května 1340 |  |  |  | DIČ: | CZ00284301
765 02 Otrokovice
| Projektant: | [5 empty] | IČO:
DIČ:
| Zhotovitel: | [5 empty] | IČO:
DIČ:
Vypracoval:
| Rozpis ceny | [6 empty] | Celkem
HSV | HSV | [6 empty] | 0
PSV | PSV | [6 empty] | 0
MON | MON | [6 empty] | 0
VN | Vedlejší náklady | [6 empty] | 0
ON | Ostatní náklady | [6 empty] | 0
| Celkem | [6 empty] | 0
Rekapitulace daní
| Základ pro sníženou DPH |  |  | 15 | % | 0
| Snížená DPH |  |  | 15 | % | 0
| Základ pro základní DPH |  |  | 21 | %
| Základní DPH |  |  | 21 | %
Zaokrouhlení
| Cena celkem bez DPH |  |  |  |  | 22609866.99
| Cena celkem s DPH |  |  |  |  | 0
|  | v |  |  | dne
|  |  | Za zhotovitele |  |  |  | Za objednatele
Rekapitulace dílčích částí
#CASTI>> | Číslo | Název |  |  | Cena bez DPH | Základ pro snížené DPH (15%) | Základ pro základní DPH (21%) | Cena celkem s DPH
1 | Stavba |  |  |  | 19319010.06 | 3290856.93 | 3588931.46 | 26198798.45
2 | SO 101.4 | Vzduchotechnika |  |  | 0 | 0 |  | 0
| Celkem za stavbu |  |  |  | 0 | 0 |  | 0
Note on D11: Název
Note on I11: IČO
Note on D12: Ulice
Note on I12: DIČ
Note on D13: PSČ
Note on E13: Místo

## Stavební rozpočet 101.4
Položkový rozpočet
S: | 05 | Novostavba bytového domu Otrokovice
O: | SO 101 | Bytový dům
R: | D. 1. 3 | Ústřední vytápění
Celkem
Díl: | Pozice číslo | Název položky | Měrná jednotka | Množství | Cena za m.j. | Celkem
0 | 0 | 0 | 0 | 0 | 0 | 0
0 | 0 | 0 | 0 | 0 | 0 | 0
| Poznámka 1 | Všechny prvky jsou předmětem výkresové a textové části D.1.4 VZDUCHOTECHNIKA | 0 | 0 | 0 | 0
| Poznámka 2 | V položkách je třeba kalkulovat příslušný spojovací materiál, tvarovky, těsnící materiál, kotvy, závěsy a chráníčky. | 0 | 0 | 0 | 0
| Poznámka 3 | Součástí položek jsou funkční zkoušky zařízení / systémů - protokol bude přiložen k předávací dokumentaci. | 0 | 0 | 0 | 0
| Poznámka 4 | Ocenění uvedeného výrobku musí být přesto provedeno do předepsané kolonky. | 0 | 0 | 0 | 0
| Poznámka 5 | Součástí dodávky a ocenění není sekání drážek a prostupů stěnami, strop. konstrukcemi, podlahou včetně chrániček. Součástí dodávky a montáže bude protipožární zabezpečení vč. požárních ucpávek. | 0 | 0 | 0 | 0
| Poznámka 6 | Pokud jsou použity značky výrobků, mají pouze informativní charakter a mohou být zaměněny adekvátními výrobky stejných parametrů. | 0 | 0 | 0 | 0
| Poznámka 7 | Nedílnou součástí výkazu výměr je projektová dokumentace zpracovaná firmou Technika TZB s.r.o. v XII/2021. Textová, výkresová i tabulková část projektové dokumentace tvoří jeden vzájemně se doplňující a provázaný celek. Jednotliví účastníci výběrového řízení se musí seznámit s projektovou dokumentací v návaznosti na soupis prací a na základě těchto informací části díla nacenit. Dále je potřeba při stanovení ceny dle vykázané výměry započítat všechny předpokládané doplňkové prvky a činnosti s touto položkou související tak, aby cena byla kompletní a prvek funkční. | 0 | 0 | 0 | 0
0 | 0 | 0 | 0 | 0 | 0 | 0
0 | 0 | VZT Systém č. 1 - odvětrání WC pracovny sociálního pracovníka | 0 | 0 | 0 | 0
1 | 1.01 | Dod+mont - podomítkový radiální ventilátor dvouotáčkový - rozměry: dl.300xš300xhl.183mm/d96mm, 2,7kg - připojovací rozměry: d100mm - Lp(A)= 35-40dB(A) ve 3m - Vo=80m3/h, dPo=150Pa - ovládání a regulaci a doběh zajistí profese Silnoproud - Pel=0,05kW, I=0,24A, 230V/50Hz - Ventilátor umístěn pod stropem prostoru 110 | ks | 1 | 0 | 0
0 | 0 | Poznámka k položce: Charakteristika ventilátoru: Skříň ventilátoru je z nárazuvzdorného plastu světlé barvy, barva čelní mřížky je dle výrobce v bíle probarveném plastu. Skříň je určena k montáži do podhledu. Ventilátory obsahují zpětnou klapku, prachový filtr a jsou dodávány včetně vypínače. Oběžné kolo je radiální, plastové s dopředu zahnutými lopatkami. Oběžné kolo je staticky a dynamicky vyvážené. Motor je asynchronní, dvourychlostní. Maximální provozní teplota okolí je 50 ˚C. Motor má kuličková ložiska s tukovou náplní na dobu životnosti. Krytí IPX4. Svorkovnice je na skříni ventilátoru. | 0 | 0 | 0 | 0
0 | 0 | 1*1 | 0 | 0 | 0 | 0
0 | 0 | viz v.č.SO 101-D.1.4.-VZT-101.02, m.č. 110 | 0 | 0 | 0 | 0
2 | 1.02 | Dod+mont - ohebná hlukově izolační dvouvrstvá hadice, vnitřní povrch perforovaný, tl. zvukové izolace 25mm, d100 | bm | 1.25 |  | 0
0 | 0 | 1,25*1 | 0 | 0 |  | 0
0 | 0 | viz v.č.SO 101-D.1.4.-VZT-101.02, m.č. 110 | 0 | 0 |  | 0
3 | 1.03 | Dod+mont - výfuková střešní hlavice d160/D266, RAL hlavice bude specifikována během realizace dle vzorkovacích listů dodavatele a odsouhlasena investorem a architektem | ks | 1 |  | 0
0 | 0 | 1*1 | 0 | 0 |  | 0
0 | 0 | viz v.č.SO 101-D.1.4.-VZT-101.05 | 0 | 0 |  | 0
4 | 1.04 | Dod+mont - vnější zátka na tvarovku EPF d125 s odvodněním | ks | 1 |  | 0
0 | 0 | 1*1 | 0 | 0 | 0 | 0
0 | 0 | viz v.č.SO 101-D.1.4.-VZT-101.02 | 0 | 0 | 0 | 0
5 | 1.05 | Dod+mont - stěnový přefukový prvek s hluk-tlumící funkcí (např. OLR) 400x130mm. Vč. instalační distančního rámečku. RAL 9003. Dodávka sady (dvou čelních desek a montážní spojovací trubice) | ks | 1 |  | 0
0 | 0 | 1*1 | 0 | 0 |  | 0
0 | 0 | viz v.č.SO 101-D.1.4.-VZT-101.02 | 0 | 0 |  | 0
6 | 0 | Dod+mont - VZT potrubí, kruhové SPIRO - včetně tvarovek Součástí potrubí budou veškeré nosné a kotvící konstrukce. Kruhové potrubí SPIRO třída B dle DIN EN 1507 do d125/ 30 % tvar. dílů. | bm | 11.51 |  | 0
0 | 0 | 7,88*1 | 0 | 0 | 0 | 0
0 | 0 | viz v.č.SO 101-D.1.4.-VZT-101.02 | 0 | 0 | 0 | 0
0 | 0 | 3,63*1 | 0 | 0 | 0 | 0
0 | 0 | viz v.č.SO 101-D.1.4.-VZT-101.07 | 0 | 0 | 0 | 0
7 | 0 | Dod+mont - VZT potrubí, kruhové SPIRO - včetně tvarovek Součástí potrubí budou veškeré nosné a kotvící konstrukce. Kruhové potrubí SPIRO třída B dle DIN EN 1507 do d160/ 30 % tvar. dílů. | bm | 11.19 |  | 0
0 | 0 | 9,5+0,94+0,75 | 0 | 0 |  | 0
0 | 0 | viz v.č.SO 101-D.1.4.-VZT-101.07 | 0 | 0 |  | 0
8 | 0 | Dod+mont - Kaučuková tepelná izolace tl. 30mm - iz. deskami nebo pásy s ochranným silikonovým povrchem potaženým hliníkovou fólií, připevněnou samolepící vrstvou, přelepení spojů AL páskou | m2 | 0.65 |  | 0
0 | 0 | 0,65*1 | 0 | 0 |  | 0
0 | 0 | viz v.č.SO 101-D.1.4.-VZT-101.07 | 0 | 0 |  | 0
9 | 0 | Dod+mont - Kaučuková tepelná izolace tl. 2x30mm - iz. deskami nebo pásy, připevněnou samolepící vrstvou, přelepení spojů AL páskou a s oplechováním | m2 | 0.66 |  | 0
0 | 0 | 0,66*1 | 0 | 0 | 0 | 0
0 | 0 | viz v.č.SO 101-D.1.4.-VZT-101.07 | 0 | 0 | 0 | 0
0 | 0 | Poznámka k položce: hydroizolační zapravení řeší profese Stavba | 0 | 0 | 0 | 0
0 | 0 | VZT Systém č. 2 - odvětrání koupelny - 112.2 | 0 | 0 | 0 | 0
10 | 2.01 | Dod+mont - podomítkový radiální ventilátor dvouotáčkový - rozměry: dl.300xš300xhl.183mm/d96mm, 2,7kg - připojovací rozměry: d100mm - Lp(A)= 35-40dB(A) ve 3m - Vo=80m3/h, dPo=150Pa - ovládání a regulaci a doběh zajistí profese Silnoproud - Pel=0,05kW, I=0,24A, 230V/50Hz - Ventilátor umístěn pod stropem prostoru 112.2 | ks | 1 |  | 0
0 | 0 | Poznámka k položce: Charakteristika ventilátoru: Skříň ventilátoru je z nárazuvzdorného plastu světlé barvy, barva čelní mřížky je dle výrobce v bíle probarveném plastu. Skříň je určena k montáži do podhledu. Ventilátory obsahují zpětnou klapku, prachový filtr a jsou dodávány včetně vypínače. Oběžné kolo je radiální, plastové s dopředu zahnutými lopatkami. Oběžné kolo je staticky a dynamicky vyvážené. Motor je asynchronní, dvourychlostní. Maximální provozní teplota okolí je 50 ˚C. Motor má kuličková ložiska s tukovou náplní na dobu životnosti. Krytí IPX4. Svorkovnice je na skříni ventilátoru. | 0 | 0 | 0 | 0
0 | 0 | 1*1 | 0 | 0 | 0 | 0
0 | 0 | viz v.č.SO 101-D.1.4.-VZT-101.02, m.č. 112.2 | 0 | 0 | 0 | 0
11 | 2.02 | Dod+mont - ohebná hlukově izolační dvouvrstvá hadice, vnitřní povrch perforovaný, tl. zvukové izolace 25mm, d100 | bm | 1.25 |  | 0
0 | 0 | 1,25*1 | 0 | 0 | 0 | 0
0 | 0 | viz v.č.SO 101-D.1.4.-VZT-101.02, m.č. 112.2 | 0 | 0 | 0 | 0
12 | 2.03 | Dod+mont - výfuková střešní hlavice d160/D266, RAL hlavice bude specifikována během realizace dle vzorkovacích listů dodavatele a odsouhlasena investorem a architektem | ks | 1 |  | 0
0 | 0 | 1*1 | 0 | 0 |  | 0
0 | 0 | viz v.č.SO 101-D.1.4.-VZT-101.06 | 0 | 0 |  | 0
13 | 2.04 | Dod+mont - vnější zátka na tvarovku EPF d125 s odvodněním | ks | 1 |  | 0
0 | 0 | 1*1 | 0 | 0 |  | 0
0 | 0 | viz v.č.SO 101-D.1.4.-VZT-101.02 | 0 | 0 |  | 0
14 | 2.05 | Dod+mont - stěnový přefukový prvek s hluk-tlumící funkcí (např. OLR) 400x130mm. Vč. instalační distančního rámečku. RAL 9003. Dodávka sady (dvou čelních desek a montážní spojovací trubice) | ks | 2 |  | 0
0 | 0 | 1+1 | 0 | 0 |  | 0
0 | 0 | viz v.č.SO 101-D.1.4.-VZT-101.02 | 0 | 0 |  | 0
15 | 0 | Dod+mont - VZT potrubí, kruhové SPIRO - včetně tvarovek Součástí potrubí budou veškeré nosné a kotvící konstrukce. Kruhové potrubí SPIRO třída B dle DIN EN 1507 do d125/ 30 % tvar. dílů. | bm | 5.26 |  | 0
0 | 0 | 1,63*1 | 0 | 0 | 0 | 0
0 | 0 | viz v.č.SO 101-D.1.4.-VZT-101.02 | 0 | 0 | 0 | 0
0 | 0 | 3,63*1 | 0 | 0 | 0 | 0
0 | 0 | viz v.č.SO 101-D.1.4.-VZT-101.07 | 0 | 0 | 0 | 0
16 | 0 | Dod+mont - VZT potrubí, kruhové SPIRO - včetně tvarovek Součástí potrubí budou veškeré nosné a kotvící konstrukce. Kruhové potrubí SPIRO třída B dle DIN EN 1507 do d160/ 30 % tvar. dílů. | bm | 12.46 |  | 0
0 | 0 | 8,13+3,38+0,95 | 0 | 0 |  | 0
0 | 0 | viz v.č.SO 101-D.1.4.-VZT-101.07 | 0 | 0 |  | 0
17 | 0 | Dod+mont - Kaučuková tepelná izolace tl. 30mm - iz. deskami nebo pásy s ochranným silikonovým povrchem potaženým hliníkovou fólií, připevněnou samolepící vrstvou, přelepení spojů AL páskou | m2 | 0.54 |  | 0
0 | 0 | 2,33*1 | 0 | 0 |  | 0
0 | 0 | viz v.č.SO 101-D.1.4.-VZT-101.07 | 0 | 0 |  | 0
18 | 0 | Dod+mont - Kaučuková tepelná izolace tl. 2x30mm - iz. deskami nebo pásy, připevněnou samolepící vrstvou, přelepení spojů AL páskou a s oplechováním | m2 | 0.84 |  | 0
0 | 0 | 0,84*1 | 0 | 0 | 0 | 0
0 | 0 | viz v.č.SO 101-D.1.4.-VZT-101.07 | 0 | 0 | 0 | 0
0 | 0 | Poznámka k položce: hydroizolační zapravení řeší profese Stavba | 0 | 0 | 0 | 0
0 | 0 | VZT Systém č. 3 - odvětrání koupelny - 203.2 | 0 | 0 | 0 | 0
19 | 3.01 | Dod+mont - podomítkový radiální ventilátor dvouotáčkový - rozměry: dl.300xš300xhl.183mm/d96mm, 2,7kg - připojovací rozměry: d100mm - Lp(A)= 35-40dB(A) ve 3m - Vo=80m3/h, dPo=150Pa - ovládání a regulaci a doběh zajistí profese Silnoproud - Pel=0,05kW, I=0,24A, 230V/50Hz - Ventilátor umístěn pod stropem prostoru 203.2 | ks | 1 |  | 0
0 | 0 | Poznámka k položce: Charakteristika ventilátoru: Skříň ventilátoru je z nárazuvzdorného plastu světlé barvy, barva čelní mřížky je dle výrobce v bíle probarveném plastu. Skříň je určena k montáži do podhledu. Ventilátory obsahují zpětnou klapku, prachový filtr a jsou dodávány včetně vypínače. Oběžné kolo je radiální, plastové s dopředu zahnutými lopatkami. Oběžné kolo je staticky a dynamicky vyvážené. Motor je asynchronní, dvourychlostní. Maximální provozní teplota okolí je 50 ˚C. Motor má kuličková ložiska s tukovou náplní na dobu životnosti. Krytí IPX4. Svorkovnice je na skříni ventilátoru. | 0 | 0 | 0 | 0
0 | 0 | 1*1 | 0 | 0 | 0 | 0
0 | 0 | viz v.č.SO 101-D.1.4.-VZT-101.03, m.č. 203.2 | 0 | 0 | 0 | 0
20 | 3.02 | Dod+mont - ohebná hlukově izolační dvouvrstvá hadice, vnitřní povrch perforovaný, tl. zvukové izolace 25mm, d100 | bm | 1.25 |  | 0
0 | 0 | 1,25*1 | 0 | 0 |  | 0
0 | 0 | viz v.č.SO 101-D.1.4.-VZT-101.03, m.č. 203.2 | 0 | 0 |  | 0
21 | 3.03 | Dod+mont - stěnový přefukový prvek s hluk-tlumící funkcí (např. OLR) 400x130mm. Vč. instalační distančního rámečku. RAL 9003. Dodávka sady (dvou čelních desek a montážní spojovací trubice) | ks | 2 |  | 0
0 | 0 | 1+1 | 0 | 0 |  | 0
0 | 0 | viz v.č.SO 101-D.1.4.-VZT-101.03 | 0 | 0 |  | 0
22 | 0 | Dod+mont - VZT potrubí, kruhové SPIRO - včetně tvarovek Součástí potrubí budou veškeré nosné a kotvící konstrukce. Kruhové potrubí SPIRO třída B dle DIN EN 1507 do d125/ 30 % tvar. dílů. | bm | 2.19 |  | 0
0 | 0 | 2,19*1 | 0 | 0 | 0 | 0
0 | 0 | viz v.č.SO 101-D.1.4.-VZT-101.03 | 0 | 0 | 0 | 0
0 | 0 | Poznámka k položce: hydroizolační zapravení řeší profese Stavba | 0 | 0 | 0 | 0
0 | 0 | VZT Systém č. 4 - odvětrání WC 204.2 | 0 | 0 | 0 | 0
23 | 4.01 | Dod+mont - podomítkový radiální ventilátor dvouotáčkový - rozměry: dl.244xš244xhl.150mm/d75mm, 1,5kg - připojovací rozměry: d75mm - Lp(A)= 34-38dB(A) ve 3m - Vo=50m3/h, dPo=100Pa - ovládání a regulaci a doběh zajistí profese Silnoproud - Pel=0,028kW, I=0,22A, 230V/50Hz - Ventilátor umístěn pod stropem prostoru 204.2 | ks | 1 |  | 0
0 | 0 | Poznámka k položce: Charakteristika ventilátoru: Skříň ventilátoru je z nárazuvzdorného plastu světlé barvy, barva čelní mřížky je dle výrobce v bíle probarveném plastu. Skříň je určena k montáži do podhledu. Ventilátory obsahují zpětnou klapku, prachový filtr a jsou dodávány včetně vypínače. Oběžné kolo je radiální, plastové s dopředu zahnutými lopatkami. Oběžné kolo je staticky a dynamicky vyvážené. Motor je asynchronní, dvourychlostní. Maximální provozní teplota okolí je 50 ˚C. Motor má kuličková ložiska s tukovou náplní na dobu životnosti. Krytí IPX4. Svorkovnice je na skříni ventilátoru. Požadovaný odvodní vzduchový výkon Vo=50m3/h | 0 | 0 | 0 | 0
0 | 0 | 1*1 | 0 | 0 | 0 | 0
0 | 0 | viz v.č.SO 101-D.1.4.-VZT-101.03, m.č. 204.2 | 0 | 0 | 0 | 0
24 | 4.02 | Dod+mont - ohebná hlukově izolační dvouvrstvá hadice, vnitřní povrch perforovaný, tl. zvukové izolace 25mm, d100 | bm | 1 |  | 0
0 | 0 | 1*1 | 0 | 0 | 0 | 0
0 | 0 | viz v.č.SO 101-D.1.4.-VZT-101.03, m.č. 204.2 | 0 | 0 | 0 | 0
25 | 0 | Dod+mont - VZT potrubí, kruhové SPIRO - včetně tvarovek Součástí potrubí budou veškeré nosné a kotvící konstrukce. Kruhové potrubí SPIRO třída B dle DIN EN 1507 do d125/ 30 % tvar. dílů. | bm | 0.5 |  | 0
0 | 0 | 0,5*1 | 0 | 0 |  | 0
0 | 0 | viz v.č.SO 101-D.1.4.-VZT-101.03 | 0 | 0 |  | 0
0 | 0 | Poznámka k položce: dveřní mřížky a podřezané dveře budou součástí dodávky profese Stavba | 0 | 0 |  | 0
0 | 0 | VZT Systém č. 5 - odvětrání koupelny - 204.3 | 0 | 0 |  | 0
26 | 5.01 | Dod+mont - podomítkový radiální ventilátor dvouotáčkový - rozměry: dl.300xš300xhl.183mm/d96mm, 2,7kg - připojovací rozměry: d100mm - Lp(A)= 35-40dB(A) ve 3m - Vo=80m3/h, dPo=150Pa - ovládání a regulaci a doběh zajistí profese Silnoproud - Pel=0,05kW, I=0,24A, 230V/50Hz - Ventilátor umístěn pod stropem prostoru 204.3 | ks | 1 |  | 0
0 | 0 | Poznámka k položce: Charakteristika ventilátoru: Skříň ventilátoru je z nárazuvzdorného plastu světlé barvy, barva čelní mřížky je dle výrobce v bíle probarveném plastu. Skříň je určena k montáži do podhledu. Ventilátory obsahují zpětnou klapku, prachový filtr a jsou dodávány včetně vypínače. Oběžné kolo je radiální, plastové s dopředu zahnutými lopatkami. Oběžné kolo je staticky a dynamicky vyvážené. Motor je asynchronní, dvourychlostní. Maximální provozní teplota okolí je 50 ˚C. Motor má kuličková ložiska s tukovou náplní na dobu životnosti. Krytí IPX4. Svorkovnice je na skříni ventilátoru. | 0 | 0 | 0 | 0
0 | 0 | 1*1 | 0 | 0 | 0 | 0
0 | 0 | viz v.č.SO 101-D.1.4.-VZT-101.03, m.č. 204.3 | 0 | 0 | 0 | 0
27 | 5.02 | Dod+mont - ohebná hlukově izolační dvouvrstvá hadice, vnitřní povrch perforovaný, tl. zvukové izolace 25mm, d100 | bm | 1.25 |  | 0
0 | 0 | 1,25*1 | 0 | 0 | 0 | 0
0 | 0 | viz v.č.SO 101-D.1.4.-VZT-101.03, m.č. 204.3 | 0 | 0 | 0 | 0
28 | 5.03 | Dod+mont - výfuková střešní hlavice d160/D266, RAL hlavice bude specifikována během realizace dle vzorkovacích listů dodavatele a odsouhlasena investorem a architektem | ks | 1 |  | 0
0 | 0 | 1*1 | 0 | 0 |  | 0
0 | 0 | viz v.č.SO 101-D.1.4.-VZT-101.05 | 0 | 0 |  | 0
29 | 5.04 | Dod+mont - vnější zátka na tvarovku EPF d125 s odvodněním | ks | 1 |  | 0
0 | 0 | 1*1 | 0 | 0 |  | 0
0 | 0 | viz v.č.SO 101-D.1.4.-VZT-101.03 | 0 | 0 |  | 0
30 | 5.05 | Dod+mont - stěnový přefukový prvek s hluk-tlumící funkcí (např. OLR) 400x130mm. Vč. instalační distančního rámečku. RAL 9003. Dodávka sady (dvou čelních desek a montážní spojovací trubice) | ks | 2 |  | 0
0 | 0 | 1+1 | 0 | 0 |  | 0
0 | 0 | viz v.č.SO 101-D.1.4.-VZT-101.03 | 0 | 0 |  | 0
31 | 0 | Dod+mont - VZT potrubí, kruhové SPIRO - včetně tvarovek Součástí potrubí budou veškeré nosné a kotvící konstrukce. Kruhové potrubí SPIRO třída B dle DIN EN 1507 do d125/ 30 % tvar. dílů. | bm | 5.32 |  | 0
0 | 0 | 0,19*1 | 0 | 0 | 0 | 0
0 | 0 | viz v.č.SO 101-D.1.4.-VZT-101.03 | 0 | 0 | 0 | 0
0 | 0 | 5,13*1 | 0 | 0 | 0 | 0
0 | 0 | viz v.č.SO 101-D.1.4.-VZT-101.07 | 0 | 0 | 0 | 0
32 | 0 | Dod+mont - VZT potrubí, kruhové SPIRO - včetně tvarovek Součástí potrubí budou veškeré nosné a kotvící konstrukce. Kruhové potrubí SPIRO třída B dle DIN EN 1507 do d160/ 30 % tvar. dílů. | bm | 8.88 |  | 0
0 | 0 | 4,38+3,75+0,75 | 0 | 0 |  | 0
0 | 0 | viz v.č.SO 101-D.1.4.-VZT-101.07 | 0 | 0 |  | 0
33 | 0 | Dod+mont - Kaučuková tepelná izolace tl. 30mm - iz. deskami nebo pásy s ochranným silikonovým povrchem potaženým hliníkovou fólií, připevněnou samolepící vrstvou, přelepení spojů AL páskou | m2 | 2.59 |  | 0
0 | 0 | 2,59*1 | 0 | 0 |  | 0
0 | 0 | viz v.č.SO 101-D.1.4.-VZT-101.07 | 0 | 0 |  | 0
34 | 0 | Dod+mont - Kaučuková tepelná izolace tl. 2x30mm - iz. deskami nebo pásy, připevněnou samolepící vrstvou, přelepení spojů AL páskou a s oplechováním | m2 | 0.66 |  | 0
0 | 0 | 0,66*1 | 0 | 0 | 0 | 0
0 | 0 | viz v.č.SO 101-D.1.4.-VZT-101.07 | 0 | 0 | 0 | 0
0 | 0 | Poznámka k položce: hydroizolační zapravení řeší profese Stavba | 0 | 0 | 0 | 0
0 | 0 | VZT Systém č. 6 - odvětrání koupelny - 205.2 | 0 | 0 | 0 | 0
35 | 6.01 | Dod+mont - podomítkový radiální ventilátor dvouotáčkový - rozměry: dl.300xš300xhl.183mm/d96mm, 2,7kg - připojovací rozměry: d100mm - Lp(A)= 35-40dB(A) ve 3m - Vo=80m3/h, dPo=150Pa - ovládání a regulaci a doběh zajistí profese Silnoproud - Pel=0,05kW, I=0,24A, 230V/50Hz - Ventilátor umístěn pod stropem prostoru 205.2 | ks | 1 |  | 0
0 | 0 | Poznámka k položce: Charakteristika ventilátoru: Skříň ventilátoru je z nárazuvzdorného plastu světlé barvy, barva čelní mřížky je dle výrobce v bíle probarveném plastu. Skříň je určena k montáži do podhledu. Ventilátory obsahují zpětnou klapku, prachový filtr a jsou dodávány včetně vypínače. Oběžné kolo je radiální, plastové s dopředu zahnutými lopatkami. Oběžné kolo je staticky a dynamicky vyvážené. Motor je asynchronní, dvourychlostní. Maximální provozní teplota okolí je 50 ˚C. Motor má kuličková ložiska s tukovou náplní na dobu životnosti. Krytí IPX4. Svorkovnice je na skříni ventilátoru. | 0 | 0 |  | 0
0 | 0 | 1*1 | 0 | 0 |  | 0
0 | 0 | viz v.č.SO 101-D.1.4.-VZT-101.03, m.č. 205.2 | 0 | 0 |  | 0
36 | 6.02 | Dod+mont - ohebná hlukově izolační dvouvrstvá hadice, vnitřní povrch perforovaný, tl. zvukové izolace 25mm, d100 | bm | 1.25 |  | 0
0 | 0 | 1,25*1 | 0 | 0 |  | 0
0 | 0 | viz v.č.SO 101-D.1.4.-VZT-101.03, m.č. 205.2 | 0 | 0 |  | 0
37 | 6.03 | Dod+mont - stěnový přefukový prvek s hluk-tlumící funkcí (např. OLR) 400x130mm. Vč. instalační distančního rámečku. RAL 9003. Dodávka sady (dvou čelních desek a montážní spojovací trubice) | ks | 2 |  | 0
0 | 0 | 1+1 | 0 | 0 | 0 | 0
0 | 0 | viz v.č.SO 101-D.1.4.-VZT-101.03 | 0 | 0 | 0 | 0
38 | 0 | Dod+mont - VZT potrubí, kruhové SPIRO - včetně tvarovek Součástí potrubí budou veškeré nosné a kotvící konstrukce. Kruhové potrubí SPIRO třída B dle DIN EN 1507 do d125/ 30 % tvar. dílů. | bm | 1.63 |  | 0
0 | 0 | 1,63*1 | 0 | 0 |  | 0
0 | 0 | viz v.č.SO 101-D.1.4.-VZT-101.03 | 0 | 0 |  | 0
0 | 0 | Poznámka k položce: hydroizolační zapravení řeší profese Stavba | 0 | 0 |  | 0
0 | 0 | VZT Systém č. 7 - odvětrání koupelny - 303.2 | 0 | 0 |  | 0
39 | 7.01 | Dod+mont - podomítkový radiální ventilátor dvouotáčkový - rozměry: dl.300xš300xhl.183mm/d96mm, 2,7kg - připojovací rozměry: d100mm - Lp(A)= 35-40dB(A) ve 3m - Vo=80m3/h, dPo=150Pa - ovládání a regulaci a doběh zajistí profese Silnoproud - Pel=0,05kW, I=0,24A, 230V/50Hz - Ventilátor umístěn pod stropem prostoru 303.2 | ks | 1 |  | 0
0 | 0 | Poznámka k položce: Charakteristika ventilátoru: Skříň ventilátoru je z nárazuvzdorného plastu světlé barvy, barva čelní mřížky je dle výrobce v bíle probarveném plastu. Skříň je určena k montáži do podhledu. Ventilátory obsahují zpětnou klapku, prachový filtr a jsou dodávány včetně vypínače. Oběžné kolo je radiální, plastové s dopředu zahnutými lopatkami. Oběžné kolo je staticky a dynamicky vyvážené. Motor je asynchronní, dvourychlostní. Maximální provozní teplota okolí je 50 ˚C. Motor má kuličková ložiska s tukovou náplní na dobu životnosti. Krytí IPX4. Svorkovnice je na skříni ventilátoru. | 0 | 0 |  | 0
0 | 0 | 1*1 | 0 | 0 |  | 0
0 | 0 | viz v.č.SO 101-D.1.4.-VZT-101.04, m.č. 303.2 | 0 | 0 |  | 0
40 | 7.02 | Dod+mont - ohebná hlukově izolační dvouvrstvá hadice, vnitřní povrch perforovaný, tl. zvukové izolace 25mm, d100 | bm | 1.25 |  | 0
0 | 0 | 1,25*1 | 0 | 0 | 0 | 0
0 | 0 | viz v.č.SO 101-D.1.4.-VZT-101.04, m.č. 303.2 | 0 | 0 | 0 | 0
41 | 7.03 | Dod+mont - stěnový přefukový prvek s hluk-tlumící funkcí (např. OLR) 400x130mm. Vč. instalační distančního rámečku. RAL 9003. Dodávka sady (dvou čelních desek a montážní spojovací trubice) | ks | 2 |  | 0
0 | 0 | 1+1 | 0 | 0 |  | 0
0 | 0 | viz v.č.SO 101-D.1.4.-VZT-101.04 | 0 | 0 |  | 0
42 | 0 | Dod+mont - VZT potrubí, kruhové SPIRO - včetně tvarovek Součástí potrubí budou veškeré nosné a kotvící konstrukce. Kruhové potrubí SPIRO třída B dle DIN EN 1507 do d125/ 30 % tvar. dílů. | bm | 2.19 |  | 0
0 | 0 | 2,19*1 | 0 | 0 | 0 | 0
0 | 0 | viz v.č.SO 101-D.1.4.-VZT-101.04 | 0 | 0 | 0 | 0
0 | 0 | Poznámka k položce: hydroizolační zapravení řeší profese Stavba | 0 | 0 | 0 | 0
0 | 0 | VZT Systém č. 8 - odvětrání WC 304.2 | 0 | 0 | 0 | 0
43 | 8.01 | Dod+mont - podomítkový radiální ventilátor dvouotáčkový - rozměry: dl.244xš244xhl.150mm/d75mm, 1,5kg - připojovací rozměry: d75mm - Lp(A)= 34-38dB(A) ve 3m - Vo=50m3/h, dPo=100Pa - ovládání a regulaci a doběh zajistí profese Silnoproud - Pel=0,028kW, I=0,22A, 230V/50Hz - Ventilátor umístěn pod stropem prostoru 304.2 | ks | 1 |  | 0
0 | 0 | Poznámka k položce: Charakteristika ventilátoru: Skříň ventilátoru je z nárazuvzdorného plastu světlé barvy, barva čelní mřížky je dle výrobce v bíle probarveném plastu. Skříň je určena k montáži do podhledu. Ventilátory obsahují zpětnou klapku, prachový filtr a jsou dodávány včetně vypínače. Oběžné kolo je radiální, plastové s dopředu zahnutými lopatkami. Oběžné kolo je staticky a dynamicky vyvážené. Motor je asynchronní, dvourychlostní. Maximální provozní teplota okolí je 50 ˚C. Motor má kuličková ložiska s tukovou náplní na dobu životnosti. Krytí IPX4. Svorkovnice je na skříni ventilátoru. Požadovaný odvodní vzduchový výkon Vo=50m3/h | 0 | 0 |  | 0
0 | 0 | 1*1 | 0 | 0 |  | 0
0 | 0 | viz v.č.SO 101-D.1.4.-VZT-101.04, m.č. 304.2 | 0 | 0 |  | 0
44 | 8.02 | Dod+mont - ohebná hlukově izolační dvouvrstvá hadice, vnitřní povrch perforovaný, tl. zvukové izolace 25mm, d100 | bm | 1 |  | 0
0 | 0 | 1*1 | 0 | 0 |  | 0
0 | 0 | viz v.č.SO 101-D.1.4.-VZT-101.04, m.č. 304.2 | 0 | 0 |  | 0
45 | 0 | Dod+mont - VZT potrubí, kruhové SPIRO - včetně tvarovek Součástí potrubí budou veškeré nosné a kotvící konstrukce. Kruhové potrubí SPIRO třída B dle DIN EN 1507 do d125/ 30 % tvar. dílů. | bm | 0.5 |  | 0
0 | 0 | 0,5*1 | 0 | 0 | 0 | 0
0 | 0 | viz v.č.SO 101-D.1.4.-VZT-101.04 | 0 | 0 | 0 | 0
0 | 0 | Poznámka k položce: dveřní mřížky a podřezané dveře budou součástí dodávky profese Stavba | 0 | 0 | 0 | 0
0 | 0 | VZT Systém č. 9 - odvětrání koupelny - 304.3 | 0 | 0 | 0 | 0
46 | 9.01 | Dod+mont - podomítkový radiální ventilátor dvouotáčkový - rozměry: dl.300xš300xhl.183mm/d96mm, 2,7kg - připojovací rozměry: d100mm - Lp(A)= 35-40dB(A) ve 3m - Vo=80m3/h, dPo=150Pa - ovládání a regulaci a doběh zajistí profese Silnoproud - Pel=0,05kW, I=0,24A, 230V/50Hz - Ventilátor umístěn pod stropem prostoru 304.3 | ks | 1 |  | 0
0 | 0 | Poznámka k položce: Charakteristika ventilátoru: Skříň ventilátoru je z nárazuvzdorného plastu světlé barvy, barva čelní mřížky je dle výrobce v bíle probarveném plastu. Skříň je určena k montáži do podhledu. Ventilátory obsahují zpětnou klapku, prachový filtr a jsou dodávány včetně vypínače. Oběžné kolo je radiální, plastové s dopředu zahnutými lopatkami. Oběžné kolo je staticky a dynamicky vyvážené. Motor je asynchronní, dvourychlostní. Maximální provozní teplota okolí je 50 ˚C. Motor má kuličková ložiska s tukovou náplní na dobu životnosti. Krytí IPX4. Svorkovnice je na skříni ventilátoru. | 0 | 0 |  | 0
0 | 0 | 1*1 | 0 | 0 |  | 0
0 | 0 | viz v.č.SO 101-D.1.4.-VZT-101.04, m.č. 304.3 | 0 | 0 |  | 0
47 | 9.02 | Dod+mont - ohebná hlukově izolační dvouvrstvá hadice, vnitřní povrch perforovaný, tl. zvukové izolace 25mm, d100 | bm | 1.25 |  | 0
0 | 0 | 1,25*1 | 0 | 0 |  | 0
0 | 0 | viz v.č.SO 101-D.1.4.-VZT-101.04, m.č. 304.3 | 0 | 0 |  | 0
48 | 9.03 | Dod+mont - stěnový přefukový prvek s hluk-tlumící funkcí (např. OLR) 400x130mm. Vč. instalační distančního rámečku. RAL 9003. Dodávka sady (dvou čelních desek a montážní spojovací trubice) | ks | 1 |  | 0
0 | 0 | 1+1 | 0 | 0 | 0 | 0
0 | 0 | viz v.č.SO 101-D.1.4.-VZT-101.04 | 0 | 0 | 0 | 0
49 | 0 | Dod+mont - VZT potrubí, kruhové SPIRO - včetně tvarovek Součástí potrubí budou veškeré nosné a kotvící konstrukce. Kruhové potrubí SPIRO třída B dle DIN EN 1507 do d125/ 30 % tvar. dílů. | bm | 1.69 |  | 0
0 | 0 | 0,19+1,5 | 0 | 0 |  | 0
0 | 0 | viz v.č.SO 101-D.1.4.-VZT-101.04 | 0 | 0 |  | 0
0 | 0 | Poznámka k položce: hydroizolační zapravení řeší profese Stavba | 0 | 0 |  | 0
0 | 0 | VZT Systém č. 10 - odvětrání koupelny - 305.2 | 0 | 0 |  | 0
50 | 10.01 | Dod+mont - podomítkový radiální ventilátor dvouotáčkový - rozměry: dl.300xš300xhl.183mm/d96mm, 2,7kg - připojovací rozměry: d100mm - Lp(A)= 35-40dB(A) ve 3m - Vo=80m3/h, dPo=150Pa - ovládání a regulaci a doběh zajistí profese Silnoproud - Pel=0,05kW, I=0,24A, 230V/50Hz - Ventilátor umístěn pod stropem prostoru 305.2 | ks | 1 |  | 0
0 | 0 | Poznámka k položce: Charakteristika ventilátoru: Skříň ventilátoru je z nárazuvzdorného plastu světlé barvy, barva čelní mřížky je dle výrobce v bíle probarveném plastu. Skříň je určena k montáži do podhledu. Ventilátory obsahují zpětnou klapku, prachový filtr a jsou dodávány včetně vypínače. Oběžné kolo je radiální, plastové s dopředu zahnutými lopatkami. Oběžné kolo je staticky a dynamicky vyvážené. Motor je asynchronní, dvourychlostní. Maximální provozní teplota okolí je 50 ˚C. Motor má kuličková ložiska s tukovou náplní na dobu životnosti. Krytí IPX4. Svorkovnice je na skříni ventilátoru. | 0 | 0 | 0 | 0
0 | 0 | 1*1 | 0 | 0 | 0 | 0
0 | 0 | viz v.č.SO 101-D.1.4.-VZT-101.04, m.č. 305.2 | 0 | 0 | 0 | 0
51 | 10.02 | Dod+mont - ohebná hlukově izolační dvouvrstvá hadice, vnitřní povrch perforovaný, tl. zvukové izolace 25mm, d100 | bm | 1.25 |  | 0
0 | 0 | 1,25*1 | 0 | 0 |  | 0
0 | 0 | viz v.č.SO 101-D.1.4.-VZT-101.04, m.č. 305.2 | 0 | 0 |  | 0
52 | 10.03 | Dod+mont - stěnový přefukový prvek s hluk-tlumící funkcí (např. OLR) 400x130mm. Vč. instalační distančního rámečku. RAL 9003. Dodávka sady (dvou čelních desek a montážní spojovací trubice) | ks | 2 |  | 0
0 | 0 | 1+1 | 0 | 0 |  | 0
0 | 0 | viz v.č.SO 101-D.1.4.-VZT-101.04 | 0 | 0 |  | 0
53 | 0 | Dod+mont - VZT potrubí, kruhové SPIRO - včetně tvarovek Součástí potrubí budou veškeré nosné a kotvící konstrukce. Kruhové potrubí SPIRO třída B dle DIN EN 1507 do d125/ 30 % tvar. dílů. | bm | 1.63 |  | 0
0 | 0 | 1,63*1 | 0 | 0 | 0 | 0
0 | 0 | viz v.č.SO 101-D.1.4.-VZT-101.04 | 0 | 0 | 0 | 0
0 | 0 | Poznámka k položce: hydroizolační zapravení řeší profese Stavba | 0 | 0 | 0 | 0
0 | 0 | VZT Systém č. 11 - odvětrání koupelny - 403.2 | 0 | 0 | 0 | 0
54 | 11.01 | Dod+mont - podomítkový radiální ventilátor dvouotáčkový - rozměry: dl.300xš300xhl.183mm/d96mm, 2,7kg - připojovací rozměry: d100mm - Lp(A)= 35-40dB(A) ve 3m - Vo=80m3/h, dPo=150Pa - ovládání a regulaci a doběh zajistí profese Silnoproud - Pel=0,05kW, I=0,24A, 230V/50Hz - Ventilátor umístěn pod stropem prostoru 403.2 | ks | 1 |  | 0
0 | 0 | Poznámka k položce: Charakteristika ventilátoru: Skříň ventilátoru je z nárazuvzdorného plastu světlé barvy, barva čelní mřížky je dle výrobce v bíle probarveném plastu. Skříň je určena k montáži do podhledu. Ventilátory obsahují zpětnou klapku, prachový filtr a jsou dodávány včetně vypínače. Oběžné kolo je radiální, plastové s dopředu zahnutými lopatkami. Oběžné kolo je staticky a dynamicky vyvážené. Motor je asynchronní, dvourychlostní. Maximální provozní teplota okolí je 50 ˚C. Motor má kuličková ložiska s tukovou náplní na dobu životnosti. Krytí IPX4. Svorkovnice je na skříni ventilátoru. | 0 | 0 | 0 | 0
0 | 0 | 1*1 | 0 | 0 | 0 | 0
0 | 0 | viz v.č.SO 101-D.1.4.-VZT-101.05, m.č. 403.2 | 0 | 0 | 0 | 0
55 | 11.02 | Dod+mont - ohebná hlukově izolační dvouvrstvá hadice, vnitřní povrch perforovaný, tl. zvukové izolace 25mm, d100 | bm | 1 |  | 0
0 | 0 | 1*1 | 0 | 0 |  | 0
0 | 0 | viz v.č.SO 101-D.1.4.-VZT-101.05, m.č. 403.2 | 0 | 0 |  | 0
56 | 11.03 | Dod+mont - stěnový přefukový prvek s hluk-tlumící funkcí (např. OLR) 400x130mm. Vč. instalační distančního rámečku. RAL 9003. Dodávka sady (dvou čelních desek a montážní spojovací trubice) | ks | 2 |  | 0
0 | 0 | 1+1 | 0 | 0 |  | 0
0 | 0 | viz v.č.SO 101-D.1.4.-VZT-101.05 | 0 | 0 |  | 0
57 | 0 | Dod+mont - VZT potrubí, kruhové SPIRO - včetně tvarovek Součástí potrubí budou veškeré nosné a kotvící konstrukce. Kruhové potrubí SPIRO třída B dle DIN EN 1507 do d125/ 30 % tvar. dílů. | bm | 0.5 |  | 0
0 | 0 | 0,5*1 | 0 | 0 | 0 | 0
0 | 0 | viz v.č.SO 101-D.1.4.-VZT-101.05 | 0 | 0 | 0 | 0
0 | 0 | Poznámka k položce: hydroizolační zapravení řeší profese Stavba | 0 | 0 | 0 | 0
0 | 0 | VZT Systém č. 12 - odvětrání WC 404.2 | 0 | 0 | 0 | 0
58 | 12.01 | Dod+mont - podomítkový radiální ventilátor dvouotáčkový - rozměry: dl.244xš244xhl.150mm/d75mm, 1,5kg - připojovací rozměry: d75mm - Lp(A)= 34-38dB(A) ve 3m - Vo=50m3/h, dPo=100Pa - ovládání a regulaci a doběh zajistí profese Silnoproud - Pel=0,028kW, I=0,22A, 230V/50Hz - Ventilátor umístěn pod stropem prostoru 404.2 | ks | 1 |  | 0
0 | 0 | Poznámka k položce: Charakteristika ventilátoru: Skříň ventilátoru je z nárazuvzdorného plastu světlé barvy, barva čelní mřížky je dle výrobce v bíle probarveném plastu. Skříň je určena k montáži do podhledu. Ventilátory obsahují zpětnou klapku, prachový filtr a jsou dodávány včetně vypínače. Oběžné kolo je radiální, plastové s dopředu zahnutými lopatkami. Oběžné kolo je staticky a dynamicky vyvážené. Motor je asynchronní, dvourychlostní. Maximální provozní teplota okolí je 50 ˚C. Motor má kuličková ložiska s tukovou náplní na dobu životnosti. Krytí IPX4. Svorkovnice je na skříni ventilátoru. Požadovaný odvodní vzduchový výkon Vo=50m3/h | 0 | 0 |  | 0
0 | 0 | 1*1 | 0 | 0 |  | 0
0 | 0 | viz v.č.SO 101-D.1.4.-VZT-101.05, m.č. 404.2 | 0 | 0 |  | 0
59 | 12.02 | Dod+mont - ohebná hlukově izolační dvouvrstvá hadice, vnitřní povrch perforovaný, tl. zvukové izolace 25mm, d100 | bm | 1 |  | 0
0 | 0 | 1*1 | 0 | 0 |  | 0
0 | 0 | viz v.č.SO 101-D.1.4.-VZT-101.05, m.č. 404.2 | 0 | 0 |  | 0
60 | 0 | Dod+mont - VZT potrubí, kruhové SPIRO - včetně tvarovek Součástí potrubí budou veškeré nosné a kotvící konstrukce. Kruhové potrubí SPIRO třída B dle DIN EN 1507 do d125/ 30 % tvar. dílů. | bm | 0.5 |  | 0
0 | 0 | 0,5*1 | 0 | 0 | 0 | 0
0 | 0 | viz v.č.SO 101-D.1.4.-VZT-101.05 | 0 | 0 | 0 | 0
0 | 0 | Poznámka k položce: dveřní mřížky a podřezané dveře budou součástí dodávky profese Stavba | 0 | 0 | 0 | 0
0 | 0 | VZT Systém č. 13 - odvětrání koupelny - 404.3 | 0 | 0 | 0 | 0
61 | 13.01 | Dod+mont - podomítkový radiální ventilátor dvouotáčkový - rozměry: dl.300xš300xhl.183mm/d96mm, 2,7kg - připojovací rozměry: d100mm - Lp(A)= 35-40dB(A) ve 3m - Vo=80m3/h, dPo=150Pa - ovládání a regulaci a doběh zajistí profese Silnoproud - Pel=0,05kW, I=0,24A, 230V/50Hz - Ventilátor umístěn pod stropem prostoru 404.3 | ks | 1 |  | 0
0 | 0 | Poznámka k položce: Charakteristika ventilátoru: Skříň ventilátoru je z nárazuvzdorného plastu světlé barvy, barva čelní mřížky je dle výrobce v bíle probarveném plastu. Skříň je určena k montáži do podhledu. Ventilátory obsahují zpětnou klapku, prachový filtr a jsou dodávány včetně vypínače. Oběžné kolo je radiální, plastové s dopředu zahnutými lopatkami. Oběžné kolo je staticky a dynamicky vyvážené. Motor je asynchronní, dvourychlostní. Maximální provozní teplota okolí je 50 ˚C. Motor má kuličková ložiska s tukovou náplní na dobu životnosti. Krytí IPX4. Svorkovnice je na skříni ventilátoru. | 0 | 0 | 0 | 0
0 | 0 | 1*1 | 0 | 0 | 0 | 0
0 | 0 | viz v.č.SO 101-D.1.4.-VZT-101.05, m.č. 404.3 | 0 | 0 | 0 | 0
62 | 13.02 | Dod+mont - ohebná hlukově izolační dvouvrstvá hadice, vnitřní povrch perforovaný, tl. zvukové izolace 25mm, d100 | bm | 1.25 |  | 0
0 | 0 | 1,25*1 | 0 | 0 |  | 0
0 | 0 | viz v.č.SO 101-D.1.4.-VZT-101.05, m.č. 403.2 | 0 | 0 |  | 0
63 | 13.03 | Dod+mont - stěnový přefukový prvek s hluk-tlumící funkcí (např. OLR) 400x130mm. Vč. instalační distančního rámečku. RAL 9003. Dodávka sady (dvou čelních desek a montážní spojovací trubice) | ks | 2 |  | 0
0 | 0 | 1+1 | 0 | 0 |  | 0
0 | 0 | viz v.č.SO 101-D.1.4.-VZT-101.05 | 0 | 0 |  | 0
64 | 0 | Dod+mont - VZT potrubí, kruhové SPIRO - včetně tvarovek Součástí potrubí budou veškeré nosné a kotvící konstrukce. Kruhové potrubí SPIRO třída B dle DIN EN 1507 do d125/ 30 % tvar. dílů. | bm | 1.69 |  | 0
0 | 0 | 0,19+1,5 | 0 | 0 | 0 | 0
0 | 0 | viz v.č.SO 101-D.1.4.-VZT-101.05 | 0 | 0 | 0 | 0
0 | 0 | Poznámka k položce: hydroizolační zapravení řeší profese Stavba | 0 | 0 | 0 | 0
0 | 0 | VZT Systém č. 14 - odvětrání koupelny - 405.2 | 0 | 0 | 0 | 0
65 | 14.01 | Dod+mont - podomítkový radiální ventilátor dvouotáčkový - rozměry: dl.300xš300xhl.183mm/d96mm, 2,7kg - připojovací rozměry: d100mm - Lp(A)= 35-40dB(A) ve 3m - Vo=80m3/h, dPo=150Pa - ovládání a regulaci a doběh zajistí profese Silnoproud - Pel=0,05kW, I=0,24A, 230V/50Hz - Ventilátor umístěn pod stropem prostoru 405.2 | ks | 1 |  | 0
0 | 0 | Poznámka k položce: Charakteristika ventilátoru: Skříň ventilátoru je z nárazuvzdorného plastu světlé barvy, barva čelní mřížky je dle výrobce v bíle probarveném plastu. Skříň je určena k montáži do podhledu. Ventilátory obsahují zpětnou klapku, prachový filtr a jsou dodávány včetně vypínače. Oběžné kolo je radiální, plastové s dopředu zahnutými lopatkami. Oběžné kolo je staticky a dynamicky vyvážené. Motor je asynchronní, dvourychlostní. Maximální provozní teplota okolí je 50 ˚C. Motor má kuličková ložiska s tukovou náplní na dobu životnosti. Krytí IPX4. Svorkovnice je na skříni ventilátoru. | 0 | 0 | 0 | 0
0 | 0 | 1*1 | 0 | 0 | 0 | 0
0 | 0 | viz v.č.SO 101-D.1.4.-VZT-101.05, m.č. 405.2 | 0 | 0 | 0 | 0
66 | 14.02 | Dod+mont - ohebná hlukově izolační dvouvrstvá hadice, vnitřní povrch perforovaný, tl. zvukové izolace 25mm, d100 | bm | 1 |  | 0
0 | 0 | 1*1 | 0 | 0 |  | 0
0 | 0 | viz v.č.SO 101-D.1.4.-VZT-101.05, m.č. 405.2 | 0 | 0 |  | 0
67 | 14.03 | Dod+mont - stěnový přefukový prvek s hluk-tlumící funkcí (např. OLR) 400x130mm. Vč. instalační distančního rámečku. RAL 9003. Dodávka sady (dvou čelních desek a montážní spojovací trubice) | ks | 2 |  | 0
0 | 0 | 1+1 | 0 | 0 |  | 0
0 | 0 | viz v.č.SO 101-D.1.4.-VZT-101.05 | 0 | 0 |  | 0
68 | 0 | Dod+mont - VZT potrubí, kruhové SPIRO - včetně tvarovek Součástí potrubí budou veškeré nosné a kotvící konstrukce. Kruhové potrubí SPIRO třída B dle DIN EN 1507 do d125/ 30 % tvar. dílů. | bm | 1.63 |  | 0
0 | 0 | 1,63*1 | 0 | 0 | 0 | 0
0 | 0 | viz v.č.SO 101-D.1.4.-VZT-101.05 | 0 | 0 | 0 | 0
0 | 0 | Poznámka k položce: dveřní mřížky a podřezané dveře budou součástí dodávky profese Stavba | 0 | 0 | 0 | 0
0 | 0 | VZT Systém č. 15 - příprava pro digestoř | 0 | 0 | 0 | 0
69 | 15.01 | Poznámka: nástěnná digestoř souč. dod. kuchyně - Qo,max=250m3/h, Pel,max=250W, 230V - připojení d150/160 | kpl | 1 | 0 | 0
0 | 0 | 1*1 | 0 | 0 | 0 | 0
0 | 0 | viz v.č.SO 101-D.1.4.-VZT-101.02, m.č. 112.3 | 0 | 0 | 0 | 0
70 | 15.02 | Dod+mont - ohebná ocelová hadice, d160 | bm | 1 |  | 0
0 | 0 | 1*1 | 0 | 0 | 0 | 0
0 | 0 | viz v.č.SO 101-D.1.4.-VZT-101.02, m.č. 112.3 | 0 | 0 | 0 | 0
71 | 15.03 | Dod+mont - vnější zátka na tvarovku EPF d160 s odvodněním | ks | 1 |  | 0
0 | 0 | 1*1 | 0 | 0 |  | 0
0 | 0 | viz v.č.SO 101-D.1.4.-VZT-101.02 | 0 | 0 |  | 0
72 | 15.04 | Dod+mont - vyfuková hlavice d200/D340, RAL hlavice bude specifikována během realizace dle vzorkovacích listů dodavatele a odsouhlasena investorem a architektem | ks | 1 |  | 0
0 | 0 | 1*1 | 0 | 0 |  | 0
0 | 0 | viz v.č.SO 101-D.1.4.-VZT-101.06 | 0 | 0 |  | 0
73 | 0 | Dod+mont - VZT potrubí, kruhové SPIRO - včetně tvarovek Součástí potrubí budou veškeré nosné a kotvící konstrukce. Kruhové potrubí SPIRO třída B dle DIN EN 1507 do d160/ 30 % tvar. dílů. | bm | 8.38 |  | 0
0 | 0 | 4,75*1 | 0 | 0 | 0 | 0
0 | 0 | viz v.č.SO 101-D.1.4.-VZT-101.02 | 0 | 0 | 0 | 0
0 | 0 | 3,63*1 | 0 | 0 | 0 | 0
0 | 0 | viz v.č.SO 101-D.1.4.-VZT-101.07 | 0 | 0 | 0 | 0
74 | 0 | Dod+mont - VZT potrubí, kruhové SPIRO - včetně tvarovek Součástí potrubí budou veškeré nosné a kotvící konstrukce. Kruhové potrubí SPIRO třída B dle DIN EN 1507 do d200/ 30 % tvar. dílů. | bm | 12.38 |  | 0
0 | 0 | 8,13+3,5+0,75 | 0 | 0 |  | 0
0 | 0 | viz v.č.SO 101-D.1.4.-VZT-101.07 | 0 | 0 |  | 0
75 | 0 | Dod+mont - Kaučuková tepelná izolace tl. 30mm - iz. deskami nebo pásy s ochranným silikonovým povrchem potaženým hliníkovou fólií, připevněnou samolepící vrstvou, přelepení spojů AL páskou | m2 | 2.86 |  | 0
0 | 0 | 2,86*1 | 0 | 0 |  | 0
0 | 0 | viz v.č.SO 101-D.1.4.-VZT-101.06 | 0 | 0 |  | 0
76 | 0 | Dod+mont - Kaučuková tepelná izolace tl. 2x30mm - iz. deskami nebo pásy, připevněnou samolepící vrstvou, přelepení spojů AL páskou a s oplechováním | m2 | 0.75 |  | 0
0 | 0 | Poznámka k položce: hydroizolační zapravení řeší profese Stavba | 0 | 0 | 0 | 0
0 | 0 | 0,75*1 | 0 | 0 | 0 | 0
0 | 0 | viz v.č.SO 101-D.1.4.-VZT-101.06 | 0 | 0 | 0 | 0
0 | 0 | VZT Systém č. 16 - příprava pro digestoř | 0 | 0 | 0 | 0
77 | 16.01 | Poznámka: nástěnná digestoř souč. dod. kuchyně - Qo,max=250m3/h, Pel,max=250W, 230V - připojení d150/160 | kpl | 1 | 0 | 0
0 | 0 | 1*1 | 0 | 0 | 0 | 0
0 | 0 | viz v.č.SO 101-D.1.4.-VZT-101.03, m.č. 203.3 | 0 | 0 | 0 | 0
78 | 16.02 | Dod+mont - ohebná ocelová hadice, d160 | bm | 1.5 |  | 0
0 | 0 | 1,5*1 | 0 | 0 |  | 0
0 | 0 | viz v.č.SO 101-D.1.4.-VZT-101.03, m.č. 203.3 | 0 | 0 |  | 0
79 | 16.03 | Dod+mont - vnější zátka na tvarovku EPF d160 s odvodněním | ks | 1 |  | 0
0 | 0 | 1*1 | 0 | 0 |  | 0
0 | 0 | viz v.č.SO 101-D.1.4.-VZT-101.03 | 0 | 0 |  | 0
80 | 16.04 | Dod+mont - vyfuková hlavice d200/D340, RAL hlavice bude specifikována během realizace dle vzorkovacích listů dodavatele a odsouhlasena investorem a architektem | ks | 1 |  | 0
0 | 0 | 1*1 | 0 | 0 |  | 0
0 | 0 | viz v.č.SO 101-D.1.4.-VZT-101.06 | 0 | 0 |  | 0
81 | 0 | Dod+mont - VZT potrubí, kruhové SPIRO - včetně tvarovek Součástí potrubí budou veškeré nosné a kotvící konstrukce. Kruhové potrubí SPIRO třída B dle DIN EN 1507 do d160/ 30 % tvar. dílů. | bm | 5.88 |  | 0
0 | 0 | 2,25*1 | 0 | 0 | 0 | 0
0 | 0 | viz v.č.SO 101-D.1.4.-VZT-101.02 | 0 | 0 | 0 | 0
0 | 0 | 3,63*1 | 0 | 0 | 0 | 0
0 | 0 | viz v.č.SO 101-D.1.4.-VZT-101.07 | 0 | 0 | 0 | 0
82 | 0 | Dod+mont - VZT potrubí, kruhové SPIRO - včetně tvarovek Součástí potrubí budou veškeré nosné a kotvící konstrukce. Kruhové potrubí SPIRO třída B dle DIN EN 1507 do d200/ 30 % tvar. dílů. | bm | 6.51 |  | 0
0 | 0 | 4,38+1,38+0,75 | 0 | 0 |  | 0
0 | 0 | viz v.č.SO 101-D.1.4.-VZT-101.07 | 0 | 0 |  | 0
83 | 0 | Dod+mont - Kaučuková tepelná izolace tl. 30mm - iz. deskami nebo pásy s ochranným silikonovým povrchem potaženým hliníkovou fólií, připevněnou samolepící vrstvou, přelepení spojů AL páskou | m2 | 1.12 |  | 0
0 | 0 | 1,12*1 | 0 | 0 |  | 0
0 | 0 | viz v.č.SO 101-D.1.4.-VZT-101.07 | 0 | 0 |  | 0
84 | 0 | Dod+mont - Kaučuková tepelná izolace tl. 2x30mm - iz. deskami nebo pásy, připevněnou samolepící vrstvou, přelepení spojů AL páskou a s oplechováním | m2 | 0.75 |  | 0
0 | 0 | Poznámka k položce: hydroizolační zapravení řeší profese Stavba | 0 | 0 | 0 | 0
0 | 0 | 0,75*1 | 0 | 0 | 0 | 0
0 | 0 | viz v.č.SO 101-D.1.4.-VZT-101.07 | 0 | 0 | 0 | 0
0 | 0 | VZT Systém č. 17 - příprava pro digestoř | 0 | 0 | 0 | 0
85 | 17.01 | Poznámka: nástěnná digestoř souč. dod. kuchyně - Qo,max=250m3/h, Pel,max=250W, 230V - připojení d150/160 | kpl | 1 | 0 | 0
0 | 0 | 1*1 | 0 | 0 | 0 | 0
0 | 0 | viz v.č.SO 101-D.1.4.-VZT-101.03, m.č. 204.4 | 0 | 0 | 0 | 0
86 | 17.02 | Dod+mont - ohebná ocelová hadice, d160 | bm | 1.5 |  | 0
0 | 0 | 1,5*1 | 0 | 0 |  | 0
0 | 0 | viz v.č.SO 101-D.1.4.-VZT-101.03, m.č. 204.4 | 0 | 0 |  | 0
87 | 17.03 | Dod+mont - vnější zátka na tvarovku EPF d160 s odvodněním | ks | 1 |  | 0
0 | 0 | 1*1 | 0 | 0 | 0 | 0
0 | 0 | viz v.č.SO 101-D.1.4.-VZT-101.03 | 0 | 0 | 0 | 0
88 | 17.04 | Dod+mont - vyfuková hlavice d200/D340, RAL hlavice bude specifikována během realizace dle vzorkovacích listů dodavatele a odsouhlasena investorem a architektem | ks | 1 |  | 0
0 | 0 | 1*1 | 0 | 0 |  | 0
0 | 0 | viz v.č.SO 101-D.1.4.-VZT-101.06 | 0 | 0 |  | 0
89 | 0 | Dod+mont - VZT potrubí, kruhové SPIRO - včetně tvarovek Součástí potrubí budou veškeré nosné a kotvící konstrukce. Kruhové potrubí SPIRO třída B dle DIN EN 1507 do d160/ 30 % tvar. dílů. | bm | 5.01 |  | 0
0 | 0 | 1,38*1 | 0 | 0 |  | 0
0 | 0 | viz v.č.SO 101-D.1.4.-VZT-101.03 | 0 | 0 |  | 0
0 | 0 | 3,63*1 | 0 | 0 |  | 0
0 | 0 | viz v.č.SO 101-D.1.4.-VZT-101.07 | 0 | 0 |  | 0
90 | 0 | Dod+mont - VZT potrubí, kruhové SPIRO - včetně tvarovek Součástí potrubí budou veškeré nosné a kotvící konstrukce. Kruhové potrubí SPIRO třída B dle DIN EN 1507 do d200/ 30 % tvar. dílů. | bm | 8.94 |  | 0
0 | 0 | 4,63+3,5+0,81 | 0 | 0 |  | 0
0 | 0 | viz v.č.SO 101-D.1.4.-VZT-101.07 | 0 | 0 |  | 0
91 | 0 | Dod+mont - Kaučuková tepelná izolace tl. 30mm - iz. deskami nebo pásy s ochranným silikonovým povrchem potaženým hliníkovou fólií, připevněnou samolepící vrstvou, přelepení spojů AL páskou | m2 | 2.86 |  | 0
0 | 0 | 2,86*1 | 0 | 0 |  | 0
0 | 0 | viz v.č.SO 101-D.1.4.-VZT-101.07 | 0 | 0 |  | 0
92 | 0 | Dod+mont - Kaučuková tepelná izolace tl. 2x30mm - iz. deskami nebo pásy, připevněnou samolepící vrstvou, přelepení spojů AL páskou a s oplechováním | m2 | 0.82 |  | 0
0 | 0 | Poznámka k položce: hydroizolační zapravení řeší profese Stavba | 0 | 0 |  | 0
0 | 0 | 0,82*1 | 0 | 0 | 0 | 0
0 | 0 | viz v.č.SO 101-D.1.4.-VZT-101.07 | 0 | 0 | 0 | 0
0 | 0 | VZT Systém č. 18-24 - příprava pro digestoř | 0 | 0 | 0 | 0
93 | 18.01-24.01 | Poznámka: nástěnná digestoř souč. dod. kuchyně - Qo,max=250m3/h, Pel,max=250W, 230V - připojení d150/160 | kpl | 7 | 0 | 0
0 | 0 | 1*1 | 0 | 0 | 0 | 0
0 | 0 | viz v.č.SO 101-D.1.4.-VZT-101.03, m.č. 205.3 | 0 | 0 | 0 | 0
0 | 0 | 1*3 | 0 | 0 | 0 | 0
0 | 0 | viz v.č.SO 101-D.1.4.-VZT-101.03, m.č. 303.3,304.4,305.3 | 0 | 0 | 0 | 0
0 | 0 | 1*3 | 0 | 0 | 0 | 0
0 | 0 | viz v.č.SO 101-D.1.4.-VZT-101.03, m.č. 403.3,404.4,405.3 | 0 | 0 | 0 | 0
94 | 18.02-24.02 | Dod+mont - ohebná ocelová hadice, d160 | bm | 10.5 |  | 0
0 | 0 | 1,5*1 | 0 | 0 | 0 | 0
0 | 0 | viz v.č.SO 101-D.1.4.-VZT-101.03, m.č. 205.3 | 0 | 0 | 0 | 0
0 | 0 | 1,5*3 | 0 | 0 | 0 | 0
0 | 0 | viz v.č.SO 101-D.1.4.-VZT-101.03, m.č. 303.3,304.4,305.3 | 0 | 0 | 0 | 0
0 | 0 | 1,5*3 | 0 | 0 | 0 | 0
0 | 0 | viz v.č.SO 101-D.1.4.-VZT-101.03, m.č. 403.3,404.4,405.3 | 0 | 0 | 0 | 0
95 | 0 | Dod+mont - VZT potrubí, kruhové SPIRO - včetně tvarovek Součástí potrubí budou veškeré nosné a kotvící konstrukce. Kruhové potrubí SPIRO třída B dle DIN EN 1507 do d160/ 30 % tvar. dílů. | bm | 21.51 |  | 0
0 | 0 | 4,75*3 | 0 | 0 | 0 | 0
0 | 0 | viz v.č.SO 101-D.1.4.-VZT-101.03-205.3, 101.04-305.3, 101.05-405.3 | 0 | 0 | 0 | 0
0 | 0 | 2,25*2 | 0 | 0 | 0 | 0
0 | 0 | viz v.č.SO 101-D.1.4.-VZT-101.04-303.3, 101.05-403.3 | 0 | 0 | 0 | 0
0 | 0 | 1,38*2 | 0 | 0 | 0 | 0
0 | 0 | viz v.č.SO 101-D.1.4.-VZT-101.04-304.4, 101.05-404.4 | 0 | 0 | 0 | 0
0 | 0 | VZT Systém č. 25 - odvětrání výměníkové stanice 111 | 0 | 0 | 0 | 0
96 | 25.01 | Dod+mont - potrubní diagonální ventilátor - silent provedení - rozměry: dl.303/d100mm, hmotnost M=2,0kg - připojovací rozměry: d100mm - Lw(A)= 58,58,55dB(A) ve 3m - Vo=50m3/h, dPo=100Pa - ovládání a regulaci zajistí profese Silnoproud - Pel=0,028kW, I=0,12A, 230V/50Hz - Ventilátor umístěn v prostoru pod stropem obsluhované místnosti (111). | kpl | 1 |  | 0
0 | 0 | Poznámka k položce: Charakteristika ventilátoru: Skříň je z plastu, skládá se z konzole pro montáž na zeď nebo strop, hlukového absorbéru a motoru. Snadná demontáž motorové části, připevněné pomocí rychloupínacích spon. Připojovací hrdla s gumovým těsněním. Regulace otáček se provádí u motorů s dvojími otáčkami ve 2 stupních pomocí regulátorů. | 0 | 0 |  | 0
0 | 0 | 1*1 | 0 | 0 |  | 0
0 | 0 | viz v.č.SO 101-D.1.4.-VZT-101.02, m.č. 111 | 0 | 0 |  | 0
97 | 25.02 | Dod - dvoupolohový regulátor ventilátoru 230V. Přepínač otáček na omítkum napětí – 230 V/50 Hz, proud – 2,5A, krytí – IP20 | ks | 1 |  | 0
0 | 0 | Poznámka k položce: zařízení bude předáno profesi Silnoproud pro montáž a propojení. | 0 | 0 | 0 | 0
0 | 0 | 1*1 | 0 | 0 | 0 | 0
0 | 0 | viz v.č.SO 101-D.1.4.-VZT-101.02, m.č. 111 | 0 | 0 | 0 | 0
98 | 25.03 | Dod+mont - spojovací manžeta D100 | ks | 2 |  | 0
0 | 0 | 1+1 | 0 | 0 |  | 0
0 | 0 | viz v.č.SO 101-D.1.4.-VZT-101.02, m.č. 111 | 0 | 0 |  | 0
99 | 25.04 | Dod+mont - tlumič hluku kruhový D100/600mm, tl. izolace 50mm | ks | 1 |  | 0
0 | 0 | 1*1 | 0 | 0 |  | 0
0 | 0 | viz v.č.SO 101-D.1.4.-VZT-101.02, m.č. 111 | 0 | 0 |  | 0
100 | 25.05 | zpětná klapka RSK d125, vnitřní těsnění (spojka mezi potrubí - NP) | ks | 1 |  | 0
0 | 0 | 1*1 | 0 | 0 |  | 0
0 | 0 | viz v.č.SO 101-D.1.4.-VZT-101.02, m.č. 111 | 0 | 0 |  | 0
101 | 25.06 | Dod+mont - ochranná odvodní krycí mřížka d100, do kruhového potrubí, provedení galvanizovaná ocel | ks | 1 |  | 0
0 | 0 | 1*1 | 0 | 0 | 0 | 0
0 | 0 | viz v.č.SO 101-D.1.4.-VZT-101.02, m.č. 111 | 0 | 0 | 0 | 0
102 | 0 | Dod+mont - VZT potrubí, kruhové SPIRO - včetně tvarovek Součástí potrubí budou veškeré nosné a kotvící konstrukce. Kruhové potrubí SPIRO třída B dle DIN EN 1507 do d125/ 30 % tvar. dílů. | bm | 0.5 |  | 0
0 | 0 | 0,5*1 | 0 | 0 |  | 0
0 | 0 | viz v.č.SO 101-D.1.4.-VZT-101.02 | 0 | 0 |  | 0
103 | 0 | Dod+mont - Kaučuková tepelná izolace tl. 30mm - iz. deskami nebo pásy s ochranným silikonovým povrchem potaženým hliníkovou fólií, připevněnou samolepící vrstvou, přelepení spojů AL páskou. | m2 | 0.18 |  | 0
0 | 0 | 0,18*1 | 0 | 0 |  | 0
0 | 0 | viz v.č.SO 101-D.1.4.-VZT-101.02 | 0 | 0 |  | 0
0 | 0 | Poznámka k položce: hydroizolační zapravení řeší profese Stavba | 0 | 0 |  | 0
0 | 0 | VZT Systém č. 26 - odvětrání výměníkové stanice 111 - letní extrém | 0 | 0 |  | 0
104 | 26.01 | Dod+mont - potrubní diagonální ventilátor - silent provedení - rozměry: dl.302/d200mm, hmotnost M=4,9kg - připojovací rozměry: d200mm - Lw(A)= 69/71/56dB(A) - Vo=750m3/h, dPo=200Pa - ovládání a regulaci zajistí profese Silnoproud - Pel=0,133kW, I=0,56A, 230V/50Hz - Ventilátor umístěn v prostoru pod stropem obsluhované místnosti (111). | kpl | 1 |  | 0
0 | 0 | Poznámka k položce: Charakteristika ventilátoru: Skříň je z plastu, skládá se z konzole pro montáž na zeď nebo strop, hlukového absorbéru a motoru. Snadná demontáž motorové části, připevněné pomocí rychloupínacích spon. Připojovací hrdla s gumovým těsněním. Regulace otáček se provádí u motorů s dvojími otáčkami ve 2 stupních pomocí regulátorů. | 0 | 0 | 0 | 0
0 | 0 | 1*1 | 0 | 0 | 0 | 0
0 | 0 | viz v.č.SO 101-D.1.4.-VZT-101.02, m.č. 111 | 0 | 0 | 0 | 0
105 | 26.02 | Dod - tříupolohový přepínač otáček 230V. Přepínač otáček na omítkum napětí – 230 V/50 Hz, proud – 2,5A, krytí – IP20 | ks | 1 |  | 0
0 | 0 | Poznámka k položce: zařízení bude předáno profesi Silnoproud pro montáž a propojení. | 0 | 0 |  | 0
0 | 0 | 1*1 | 0 | 0 |  | 0
0 | 0 | viz v.č.SO 101-D.1.4.-VZT-101.02, m.č. 111 | 0 | 0 |  | 0
106 | 26.03 | Dod+mont - spojovací manžeta D200 | ks | 2 |  | 0
0 | 0 | 1+1 | 0 | 0 |  | 0
0 | 0 | viz v.č.SO 101-D.1.4.-VZT-101.02, m.č. 111 | 0 | 0 |  | 0
107 | 26.04 | Dod+mont - tlumič hluku kruhový D200/900mm, tl. izolace 50mm | ks | 1 |  | 0
0 | 0 | 1*1 | 0 | 0 |  | 0
0 | 0 | viz v.č.SO 101-D.1.4.-VZT-101.02, m.č. 111 | 0 | 0 |  | 0
108 | 26.05 | zpětná klapka d200, vnitřní těsnění (spojka mezi potrubí - NP) | ks | 1 |  | 0
0 | 0 | 1*1 | 0 | 0 |  | 0
0 | 0 | viz v.č.SO 101-D.1.4.-VZT-101.02, m.č. 111 | 0 | 0 |  | 0
109 | 26.06 | Dod+mont - ochranná odvodní krycí mřížka d200, do kruhového potrubí, provedení galvanizovaná ocel | ks | 1 |  | 0
0 | 0 | 1*1 | 0 | 0 | 0 | 0
0 | 0 | viz v.č.SO 101-D.1.4.-VZT-101.02, m.č. 111 | 0 | 0 | 0 | 0
110 | 26.07 | Dod+mont - protidešťová odvodní žaluzie 500x250mm, hl. min 41mm, s kruhovým připojením d160mm, hliníkové provedení, se sítí proti vniknutí ptactva, vč. upevňovcího rámu bez otvorů pro připevnění v pohledové části RAL žaluzie bude specifikována během realizace dle vzorkovacích listů dodavatele a odsouhlasena investorem a architektem | ks | 1 |  | 0
0 | 0 | 1*1 | 0 | 0 |  | 0
0 | 0 | viz v.č.SO 101-D.1.4.-VZT-101.02 | 0 | 0 |  | 0
111 | 0 | Dod+mont - VZT potrubí, kruhové SPIRO - včetně tvarovek Součástí potrubí budou veškeré nosné a kotvící konstrukce. Kruhové potrubí SPIRO třída B dle DIN EN 1507 do d200/ 30 % tvar. dílů. | bm | 0.25 |  | 0
0 | 0 | 0,25*1 | 0 | 0 | 0 | 0
0 | 0 | viz v.č. VZT-101.02, m.č. 123 | 0 | 0 | 0 | 0
112 | 0 | Dod+mont - VZT potrubí, čtyřhranné pozinkovaný plech - včetně tvarovek Součástí potrubí budou veškeré nosné a kotvící konstrukce. čtyřhranného ocel. potrubí třída A dle DIN EN 1507 do obvodu: 1500/ 30 % tvar. dílů | m2 | 0.63 | 0 | 0
0 | 0 | 0,63*1 | 0 | 0 | 0 | 0
0 | 0 | viz v.č. VZT-101.02, m.č. 123 | 0 | 0 | 0 | 0
113 | 0 | Dod+mont - Kaučuková tepelná izolace tl. 30mm - iz. deskami nebo pásy s ochranným silikonovým povrchem potaženým hliníkovou fólií, připevněnou samolepící vrstvou, přelepení spojů AL páskou. | m2 | 1.21 | 0 | 0
0 | 0 | 0,2+1,01 | 0 | 0 | 0 | 0
0 | 0 | viz v.č. VZT-101.02 | 0 | 0 | 0 | 0
0 | 0 | Poznámka k položce: hydroizolační zapravení a dodávku dveřní mřížky řeší profese Stavba | 0 | 0 | 0 | 0
0 | 0 | VZT Systém č. 27 - odvětrání technické místnosti 105 | 0 | 0 | 0 | 0
114 | 27.01 | Dod+mont - potrubní diagonální ventilátor - silent provedení - rozměry: dl.303/d100mm, hmotnost M=2,0kg - připojovací rozměry: d100mm - Lw(A)= 58/58/55dB(A) - Vo=50m3/h, dPo=100Pa - ovládání a regulaci zajistí profese Silnoproud - Pel=0,028kW, I=0,12A, 230V/50Hz - Ventilátor umístěn v prostoru pod stropem obsluhované místnosti (105). | kpl | 1 | 0 | 0
0 | 0 | Poznámka k položce: Charakteristika ventilátoru: Skříň je z plastu, skládá se z konzole pro montáž na zeď nebo strop, hlukového absorbéru a motoru. Snadná demontáž motorové části, připevněné pomocí rychloupínacích spon. Připojovací hrdla s gumovým těsněním. Regulace otáček se provádí u motorů s dvojími otáčkami ve 2 stupních pomocí regulátorů. | 0 | 0 | 0 | 0
0 | 0 | 1*1 | 0 | 0 | 0 | 0
0 | 0 | viz v.č.SO 101-D.1.4.-VZT-101.02, m.č. 105 | 0 | 0 | 0 | 0
115 | 27.02 | Dod - dvoupolohový regulátor ventilátoru 230V. Přepínač otáček na omítkum napětí – 230 V/50 Hz, proud – 2,5A, krytí – IP20 | ks | 1 | 0 | 0
0 | 0 | Poznámka k položce: zařízení bude předáno profesi Silnoproud pro montáž a propojení. | 0 | 0 | 0 | 0
0 | 0 | 1*1 | 0 | 0 | 0 | 0
0 | 0 | viz v.č.SO 101-D.1.4.-VZT-101.02, m.č. 105 | 0 | 0 | 0 | 0
116 | 27.03 | Dod+mont - spojovací manžeta D100 | ks | 2 | 0 | 0
0 | 0 | 1+1 | 0 | 0 | 0 | 0
0 | 0 | viz v.č.SO 101-D.1.4.-VZT-101.02, m.č. 105 | 0 | 0 | 0 | 0
117 | 27.04 | Dod+mont - tlumič hluku kruhový D100/600mm, tl. izolace 50mm | ks | 1 | 0 | 0
0 | 0 | 1*1 | 0 | 0 | 0 | 0
0 | 0 | viz v.č.SO 101-D.1.4.-VZT-101.02, m.č. 105 | 0 | 0 | 0 | 0
118 | 27.05 | zpětná klapka RSK d125, vnitřní těsnění (spojka mezi potrubí - NP) | ks | 1 | 0 | 0
0 | 0 | 1*1 | 0 | 0 | 0 | 0
0 | 0 | viz v.č.SO 101-D.1.4.-VZT-101.02 | 0 | 0 | 0 | 0
119 | 27.06 | Dod+mont - protidešťová odvodní žaluzie 200x200mm, hl. min 41mm, s kruhovým připojením d125mm, hliníkové provedení, se sítí proti vniknutí ptactva, vč. upevňovcího rámu bez otvorů pro připevnění v pohledové části RAL žaluzie bude specifikována během realizace dle vzorkovacích listů dodavatele a odsouhlasena investorem a architektem | ks | 1 | 0 | 0
0 | 0 | 1*1 | 0 | 0 | 0 | 0
0 | 0 | viz v.č.SO 101-D.1.4.-VZT-101.02 | 0 | 0 | 0 | 0
120 | 27.07 | Dod+mont - odvodní vyústka jednořadá 225x75mm, do kruhového potrubí, provedení hliníkové lamely a ocelový rámeček, vč. regulace R1, instalace šrouby z čela, případná RAL dle architekta. | ks | 1 | 0 | 0
0 | 0 | 1*1 | 0 | 0 | 0 | 0
0 | 0 | viz v.č.SO 101-D.1.4.-VZT-101.02, m.č. 105 | 0 | 0 | 0 | 0
121 | 27.10.1 | Dod+mont - lamelová požární klapka se servopohonem pro umístění do stěny, s koncovými spínači polohy listu a s dvojicí tepelných pojistek +72°C, servopohon (230V) s havarijní vratnou pružinou a optickým detektorem kouře, 200x300mm, provedení .41 Pozn: zabudováno zazděním do stěny. | ks | 1 | 0 | 0
0 | 0 | 1*1 | 0 | 0 | 0 | 0
0 | 0 | viz v.č.SO 101-D.1.4.-VZT-101.02, m.č. 102/105 | 0 | 0 | 0 | 0
122 | 27.08 | Dod+mont - krycí síto, např. ocelový tahokov 42 (Sef=50%*Sotv) 500x400mm, vč. upevňovacího rámečku 25mm, uchycení - pomocí šroubů přes rámeček RAL síta bude specifikována během realizace dle vzorkovacích listů dodavatele a odsouhlasena investorem a architektem, předběžně uvažováno s RAL 9003 | ks | 1 | 0 | 0
0 | 0 | 1*1 | 0 | 0 | 0 | 0
0 | 0 | viz v.č.SO 101-D.1.4.-VZT-101.02, m.č. 102 | 0 | 0 | 0 | 0
123 | 0 | Dod+mont - VZT potrubí, kruhové SPIRO - včetně tvarovek Součástí potrubí budou veškeré nosné a kotvící konstrukce. Kruhové potrubí SPIRO třída B dle DIN EN 1507 do d125/ 30 % tvar. dílů. | bm | 2.32 | 0 | 0
0 | 0 | 1,38+0,94 | 0 | 0 | 0 | 0
0 | 0 | viz v.č.SO 101-D.1.4.-VZT-101.02 | 0 | 0 | 0 | 0
124 | 0 | Dod+mont - VZT potrubí, kruhové SPIRO - včetně tvarovek Součástí potrubí budou veškeré nosné a kotvící konstrukce. Kruhové potrubí SPIRO třída B dle DIN EN 1507 do d160/ 30 % tvar. dílů. | bm | 0.63 | 0 | 0
0 | 0 | 0,63*1 | 0 | 0 | 0 | 0
0 | 0 | viz v.č.SO 101-D.1.4.-VZT-101.02 | 0 | 0 | 0 | 0
125 | 0 | Dod+mont - Kaučuková tepelná izolace tl. 30mm - iz. deskami nebo pásy s ochranným silikonovým povrchem potaženým hliníkovou fólií, připevněnou samolepící vrstvou, přelepení spojů AL páskou | m2 | 0.54 | 0 | 0
0 | 0 | 0,54*1 | 0 | 0 | 0 | 0
0 | 0 | viz v.č.SO 101-D.1.4.-VZT-101.02 | 0 | 0 | 0 | 0
0 | 0 | Poznámka k VZT systému: hydroizolační zapravení fasády budou součástí dodávky profese Stavba | 0 | 0 | 0 | 0
0 | 0 | VZT Systém č. 28 - provozní větrání výtahu 104 | 0 | 0 | 0 | 0
126 | 28.10.1 | Dod+mont - lamelová požární klapka se servopohonem pro umístění do stěny, s koncovými spínači polohy listu a s dvojicí tepelných pojistek +72°C, servopohon (230V) s havarijní vratnou pružinou a optickým detektorem kouře, 300x300mm, provedení .41 Pozn: zabudováno zazděním do stěny. | ks | 1 | 0 | 0
0 | 0 | 1*1 | 0 | 0 | 0 | 0
0 | 0 | viz v.č.SO 101-D.1.4.-VZT-101.02, m.č. 102 / 104 | 0 | 0 | 0 | 0
127 | 28.02 | Dod+mont - krycí síto, např. ocelový tahokov 42 (Sef=50%*Sotv) 600x400mm, vč. upevňovacího rámečku 25mm, uchycení - pomocí šroubů přes rámeček RAL síta bude specifikována během realizace dle vzorkovacích listů dodavatele a odsouhlasena investorem a architektem, předběžně uvažováno s RAL 9003 | ks | 1 | 0 | 0
0 | 0 | 1*1 | 0 | 0 | 0 | 0
0 | 0 | viz v.č.SO 101-D.1.4.-VZT-101.02, m.č. 102 | 0 | 0 | 0 | 0
128 | 28.03 | Dod+mont - vyfuková hlavice d250/D420, RAL hlavice bude specifikována během realizace dle vzorkovacích listů dodavatele a odsouhlasena investorem a architektem | ks | 1 | 0 | 0
0 | 0 | 1*1 | 0 | 0 | 0 | 0
0 | 0 | viz v.č.SO 101-D.1.4.-VZT-101.06 | 0 | 0 | 0 | 0
129 | 28.04 | Dod+mont - krycí síto d315, provedení pozink (na tvarovku) | ks | 1 | 0 | 0
0 | 0 | 1*1 | 0 | 0 | 0 | 0
0 | 0 | viz v.č.SO 101-D.1.4.-VZT-101.07 | 0 | 0 | 0 | 0
130 | 0 | Dod+mont - redukce d315/250mm | ks | 1 | 0 | 0
0 | 0 | 1*1 | 0 | 0 | 0 | 0
0 | 0 | viz v.č.SO 101-D.1.4.-VZT-101.07 | 0 | 0 | 0 | 0
131 | 0 | Dod+mont - VZT potrubí, kruhové SPIRO - včetně tvarovek Součástí potrubí budou veškeré nosné a kotvící konstrukce. Kruhové potrubí SPIRO třída B dle DIN EN 1507 do d250/ 0 % tvar. dílů. | bm | 2 | 0 | 0
0 | 0 | 1,25+0,75 | 0 | 0 | 0 | 0
0 | 0 | viz v.č.SO 101-D.1.4.-VZT-101.07 | 0 | 0 | 0 | 0
132 | 0 | Dod+mont - VZT potrubí, kruhové SPIRO - včetně tvarovek Součástí potrubí budou veškeré nosné a kotvící konstrukce. Kruhové potrubí SPIRO třída B dle DIN EN 1507 do d315/ 0 % tvar. dílů. | bm | 0.25 | 0 | 0
0 | 0 | 0,25*1 | 0 | 0 | 0 | 0
0 | 0 | viz v.č.SO 101-D.1.4.-VZT-101.07 | 0 | 0 | 0 | 0
133 | 0 | Dod+mont - Kaučuková tepelná izolace tl. 30mm - iz. deskami nebo pásy s ochranným silikonovým povrchem potaženým hliníkovou fólií, připevněnou samolepící vrstvou, přelepení spojů AL páskou | m2 | 1.22 | 0 | 0
0 | 0 | 1,22*1 | 0 | 0 | 0 | 0
0 | 0 | viz v.č.SO 101-D.1.4.-VZT-101.07 | 0 | 0 | 0 | 0
134 | 0 | Dod+mont - Kaučuková tepelná izolace tl. 2x30mm - iz. deskami nebo pásy, připevněnou samolepící vrstvou, přelepení spojů AL páskou a s oplechováním | m2 | 0.87 | 0 | 0
0 | 0 | Poznámka k položce: hydroizolační zapravení řeší profese Stavba | 0 | 0 | 0 | 0
0 | 0 | 0,87*1 | 0 | 0 | 0 | 0
0 | 0 | viz v.č.SO 101-D.1.4.-VZT-101.07 | 0 | 0 | 0 | 0
0 | 0 | OSTATNÍ NÁKLADY | 0 | 0 | 0 | 0
135 | 0 | Dodávka - Drobný těsnící a spojovací materiál | kpl | 1 | 0 | 0
136 | 0 | Dodávka - Dokumentace provedení díla - Předávací dokumentace (dokumentace skutečného provedení) | kpl | 1 | 0 | 0
137 | 0 | Dodávka - Doprava a vitrostaveništní přesuny | kpl | 1 | 0 | 0
138 | 0 | Dodávka - Montážní mechanizmy - jeřáby | kpl | 1 | 0 | 0
139 | 0 | Dodávka - Kompletační činnost a zprovoznění zařízení | kpl | 1 | 0 | 0
140 | 0 | Dodávka - Zaškolení obsluhy, předání díla (vč. např. dálkových ovladačů) | kpl | 1 | 0 | 0
141 | 0 | Dodávka - Návrh CN servisních prací | kpl | 1 | 0 | 0
0 | 0 | 0 | 0 | 0 | 0 | 0
|  | Celkem (v Kč bez DPH) |  |  |  | 0

## Rekapitulace SO_101.5
Název | Hodnota A | Hodnota B
Základní náklady
Dodávka | 0
Doprava 3,60%, Přesun 1,00% | 0 | 0
Montáž - materiál |  | 0
Montáž - práce |  | 0
Mezisoučet 1 | 0 | 0
PPV 6,00% z montáže: materiál + práce |  | 0
Nátěry |  | 0
Zemní práce |  | 0
PPV 0,00% z nátěrů a zemních prací |  | 0
Mezisoučet 2 | 0 | 0
Dodav. dokumentace 0,00% z mezisoučtu 2 |  | 0
Rizika a pojištění 0,00% z mezisoučtu 2 |  | 0
Opravy v záruce 0,00% z mezisoučtu 1 |  | 0
Základní náklady celkem |  | 0

## Stavební rozpočet 101.5
Název | Mj | Počet | Materiál | Materiál celkem | Montáž | Montáž celkem | Cena | Cena celkem
SPECIFIKACE DODÁVKY+MONTÁŽE
ROZVÁDĚČŮ ,VČETNĚ DOPRAVY NA STAVBU
A PŘESUNU NA MÍSTO OSAZENÍ
ROZVADEC RH01
DETAILNÍ SPECIFIKACE ROZVÁDĚČE UVEDENA
VE VÝKRESOVÉ DOKUMENTACI v.č.515 | ks | 1 | 0 | 0 | 0 | 0 | 0 | 0
ROZVADEC RE1
DETAILNÍ SPECIFIKACE ROZVÁDĚČE UVEDENA
VE VÝKRESOVÉ DOKUMENTACI v.č.516 | ks | 1 | 0 | 0 | 0 | 0 | 0 | 0
ROZVADEC RMS1.1
DETAILNÍ SPECIFIKACE ROZVÁDĚČE UVEDENA
VE VÝKRESOVÉ DOKUMENTACI v.č.517 | ks | 1 | 0 | 0 | 0 | 0 | 0 | 0
ROZVADEC RVS03
DETAILNÍ SPECIFIKACE ROZVÁDĚČE UVEDENA
VE VÝKRESOVÉ DOKUMENTACI v.č.518 | ks | 1 | 0 | 0 | 0 | 0 | 0 | 0
ROZVADEC RB/TYP1
DETAILNÍ SPECIFIKACE ROZVÁDĚČE UVEDENA
VE VÝKRESOVÉ DOKUMENTACI v.č.519 | ks | 7 | 0 | 0 | 0 | 0 | 0 | 0
ROZVADEC RB/TYP2
DETAILNÍ SPECIFIKACE ROZVÁDĚČE UVEDENA
VE VÝKRESOVÉ DOKUMENTACI v.č.520 | ks | 3 | 0 | 0 | 0 | 0 | 0 | 0
SKŘÍŇ MEB-EKVIPOTENCIÁLNÍ VYROVNÁNÍ
DETAILNÍ SPECIFIKACE ROZVÁDĚČE UVEDENA
VE VÝKRESOVÉ DOKUMENTACI v.č.521 | ks | 1 | 0 | 0 | 0 | 0 | 0 | 0
SVORKOVNICOVÁ SKŘÍŇ MSxx (MS1-MS4)
DETAILNÍ SPECIFIKACE ZDROJE UVEDENA
VE VÝKRESOVÉ DOKUMENTACI v.č.522 | ks | 4 | 0 | 0 | 0 | 0 | 0 | 0
Dodavky součet |  | 1 |  | 0 |  | 0 |  | 0
Elektromontaze-silnoproud
MONTAZ HLAVNÍHO ROZVÁDĚČE RH01
Do 250 kg | ks | 1 | 0 | 0 | 0 | 0 | 0 | 0
MONTAZ ELEKTROMĚROVÉHO ROZVÁDĚČE RE1
Do 200 kg | ks | 1 | 0 | 0 | 0 | 0 | 0 | 0
MONTAZ ROZVÁDĚČE RMS1.1
Do 50 kg | ks | 1 | 0 | 0 | 0 | 0 | 0 | 0
MONTAZ ROZVÁDĚČE RVS03
Do 40 kg | ks | 1 | 0 | 0 | 0 | 0 | 0 | 0
MONTAZ ROZVODNIC BYTOVÝCH
Do 50 kg | ks | 10 | 0 | 0 | 0 | 0 | 0 | 0
MONTAZ SVORKOVNICOVÝCH SKŘÍNÍ
Do 50 kg | ks | 4 | 0 | 0 | 0 | 0 | 0 | 0
MONTAZ EKVIPOTENCIÁLNÍ SKŘÍNĚ
Do 10 kg | ks | 1 | 0 | 0 | 0 | 0 | 0 | 0
KRABICE A PRISTROJE
KRABICE PRISTROJOVA DO SADROKARTONU
A ZDIVA
OPERATIVNÍ POUŽITÍ DLE DRUHU PODKLADU
A POTŘEBY SPOJOVÁNÍ DO NÁSOBNÝCH SESTAV
TYP : DLE PODKLADU | ks | 350 | 0 | 0 | 0 | 0 | 0 | 0
MONTÁŽ KRABICE | ks | 350 | 0 | 0 | 0 | 0 | 0 | 0
ELEKTROINSTALACNI PRISTROJE
KOMPLETNI SESTAVA PRISTROJU
(STROJEK+OVL.PACKA+PRIP.DOUTNAVKA)
VYPÍNAČ č.1 | ks | 20 | 0 | 0 | 0 | 0 | 0 | 0
VYPÍNAČ č.1-MONTÁŽ | ks | 20 | 0 | 0 | 0 | 0 | 0 | 0
VYPÍNAČ č.1 SE SIGNÁLNÍ DOUTNAVKOU | ks | 22 | 0 | 0 | 0 | 0 | 0 | 0
VYPÍNAČ č.1 SE SIGNÁLNÍ DOUTNAVKOU-MONTÁŽ | ks | 22 | 0 | 0 | 0 | 0 | 0 | 0
VYPÍNAČ č.5 | ks | 19 | 0 | 0 | 0 | 0 | 0 | 0
VYPÍNAČ č.5-MONTÁŽ | ks | 19 | 0 | 0 | 0 | 0 | 0 | 0
VYPÍNAČ č.6 | ks | 18 | 0 | 0 | 0 | 0 | 0 | 0
VYPÍNAČ č.6-MONTÁŽ | ks | 18 | 0 | 0 | 0 | 0 | 0 | 0
TLAČÍTKO 1/0 | ks | 14 | 0 | 0 | 0 | 0 | 0 | 0
TLAČÍTKO 1/0-MONTÁŽ | ks | 14 | 0 | 0 | 0 | 0 | 0 | 0
TLAČÍTKO 1/0 So S ORIENTAČNÍ DOUTNAVKOU | ks | 7 | 0 | 0 | 0 | 0 | 0 | 0
TLAČÍTKO 1/0 So S ORIENTAČNÍ DOUTNAVKOU-MONTÁŽ | ks | 7 | 0 | 0 | 0 | 0 | 0 | 0
TLAČÍTKO 1/0 S SE SIGNÁLNÍ DOUTNAVKOU | ks | 10 | 0 | 0 | 0 | 0 | 0 | 0
TLAČÍTKO 1/0 S SE SIGNÁLNÍ DOUTNAVKOU-MONTÁŽ | ks | 10 | 0 | 0 | 0 | 0 | 0 | 0
SVORKOVNICE PĚTIPOLOVÁ S KRYTEM | ks | 11 | 0 | 0 | 0 | 0 | 0 | 0
SVORKOVNICE PĚTIPOLOVÁ S KRYTEM-MONTÁŽ | ks | 11 | 0 | 0 | 0 | 0 | 0 | 0
AUTOMATICKÝ SPÍNAČ SE SNÍMAČEM POHYBU-VÝSTUP RELÉ-OSAZENÍ DO STROPNÍHO PODHLEDU/SQ1 (IP23),KOMPLETNÍ SESTAVA | ks | 17 | 0 | 0 | 0 | 0 | 0 | 0
AUTOMATICKÝ SPÍNAČ SE SNÍMAČEM POHYBU-VÝSTUP RELÉ-OSAZENÍ DO STROPNÍHO PODHLEDU/SQ1 (IP23)-MONTÁŽ | ks | 17 | 0 | 0 | 0 | 0 | 0 | 0
AUTOMATICKÝ SPÍNAČ SE SNÍMAČEM POHYBU-VÝSTUP RELÉ-OSAZENÍ DO VENKOVNÍ STĚNY/SQ2 (IP44),KOMPLETNÍ SESTAVA | ks | 2 | 0 | 0 | 0 | 0 | 0 | 0
AUTOMATICKÝ SPÍNAČ SE SNÍMAČEM POHYBU-VÝSTUP RELÉ-OSAZENÍ DO VENKOVNÍ STĚNY/SQ2 (IP44)-MONTÁŽ | ks | 2 | 0 | 0 | 0 | 0 | 0 | 0
ZASUVKA DOMOVNI
KOMPLET SESTAVA PRO VESTAVBU DO STĚNY
230V/16A | ks | 210 | 0 | 0 | 0 | 0 | 0 | 0
230V/16A-MONTÁŽ | ks | 210 | 0 | 0 | 0 | 0 | 0 | 0
230V/16A S VESTAVENOU PŘEPEŤOVOU OCHRANOU | ks | 11 | 0 | 0 | 0 | 0 | 0 | 0
230V/16A S VESTAVENOU PŘEPEŤOVOU OCHRANOU-MONTÁŽ | ks | 11 | 0 | 0 | 0 | 0 | 0 | 0
RAMECEK 1-5 NASOBNY PRO
SPOLECNOU MONTAZ PRISTROJU
DO SESTAVY | ks | 350 | 0 | 0 | 0 | 0 | 0 | 0
MONTÁŽ RÁMEČKU DO SESTAVY | ks | 350 | 0 | 0 | 0 | 0 | 0 | 0
ELEKTROINSTALACNI PRISTROJE
S VYŠŠÍ KRYTÍM IP44
VYPÍNAČ DOMOVNI IP44
KOMPLET SESTAVA PRO NÁSTĚNNOU MONTÁŽ
VYPÍNAČ č.1 | ks | 4 | 0 | 0 | 0 | 0 | 0 | 0
VYPÍNAČ č.1-MONTÁŽ | ks | 4 | 0 | 0 | 0 | 0 | 0 | 0
ZASUVKA DOMOVNI IP44
KOMPLET SESTAVA PRO NÁSTĚNNOU MONTÁŽ
230V/16A | ks | 1 | 0 | 0 | 0 | 0 | 0 | 0
230V/16A-MONTÁŽ | ks | 1 | 0 | 0 | 0 | 0 | 0 | 0
ZASUVKA V KRABICI PRO VESTAVBU IP44
KOMPLET SESTAVA PRO ZAPUŠTĚNOU MONTÁŽ
400V/16A | ks | 1 | 0 | 0 | 0 | 0 | 0 | 0
400V/16A-MONTÁŽ | ks | 1 | 0 | 0 | 0 | 0 | 0 | 0
KRABICOVA ROZVODKA IP 54
SE SVORKOVNICI PŘÍPADNĚ SVORKAMI WAGO
DO 10 mm2 | ks | 15 | 0 | 0 | 0 | 0 | 0 | 0
KRABICE DO 10 mm2-MONTÁŽ | ks | 15 | 0 | 0 | 0 | 0 | 0 | 0
KABELY,VODICE,UKONCENI
VODIC JEDNOZILOVY, IZOLACE PVC
CY4 mm2 | m | 150 | 0 | 0 | 0 | 0 | 0 | 0
CY4 mm2-MONTÁŽ | m | 150 | 0 | 0 | 0 | 0 | 0 | 0
CY6 mm2 | m | 50 | 0 | 0 | 0 | 0 | 0 | 0
CY6 mm2-MONTÁŽ | m | 50 | 0 | 0 | 0 | 0 | 0 | 0
CY10 mm2 | m | 80 | 0 | 0 | 0 | 0 | 0 | 0
CY10 mm2-MONTÁŽ | m | 80 | 0 | 0 | 0 | 0 | 0 | 0
CY95 mm2 | m | 15 | 0 | 0 | 0 | 0 | 0 | 0
CY95 mm2-MONTÁŽ | m | 15 | 0 | 0 | 0 | 0 | 0 | 0
KABEL SILOVY,IZOLACE PVC
CYKY 3x1.5/J mm2 | m | 2400 | 0 | 0 | 0 | 0 | 0 | 0
CYKY 3x1.5/J mm2 -MONTÁŽ | m | 2400 | 0 | 0 | 0 | 0 | 0 | 0
CYKY 3x1.5/O mm2 | m | 1500 | 0 | 0 | 0 | 0 | 0 | 0
CYKY 3x1.5/O mm2-MONTÁŽ | m | 1500 | 0 | 0 | 0 | 0 | 0 | 0
CYKY 4x1.5/O mm2 | m | 120 | 0 | 0 | 0 | 0 | 0 | 0
CYKY 4x1.5/O mm2-MONTÁŽ | m | 120 | 0 | 0 | 0 | 0 | 0 | 0
CYKY 5x1.5/J mm2 | m | 530 | 0 | 0 | 0 | 0 | 0 | 0
CYKY 5x1.5/J mm2-MONTÁŽ | m | 530 | 0 | 0 | 0 | 0 | 0 | 0
CYKY 5x1.5/O mm2 | m | 60 | 0 | 0 | 0 | 0 | 0 | 0
CYKY 5x1.5/O mm2-MONTÁŽ | m | 60 | 0 | 0 | 0 | 0 | 0 | 0
CYKY 3x2.5/J mm2 | m | 3800 | 0 | 0 | 0 | 0 | 0 | 0
CYKY 3x2.5/J mm2-MONTÁŽ | m | 3800 | 0 | 0 | 0 | 0 | 0 | 0
CYKY 5x2.5/J mm2 | m | 10 | 0 | 0 | 0 | 0 | 0 | 0
CYKY 5x2.5/J mm2-MONTÁŽ | m | 10 | 0 | 0 | 0 | 0 | 0 | 0
CYKY 5x4/J mm2 | m | 50 | 0 | 0 | 0 | 0 | 0 | 0
CYKY 5x4/J mm2-MONTÁŽ | m | 50 | 0 | 0 | 0 | 0 | 0 | 0
CYKY 5x6/J mm2 | m | 30 | 0 | 0 | 0 | 0 | 0 | 0
CYKY 5x6/J mm2-MONTÁŽ | m | 30 | 0 | 0 | 0 | 0 | 0 | 0
CYKY 4x10/J mm2 | m | 250 | 0 | 0 | 0 | 0 | 0 | 0
CYKY 4x10/J mm2-MONTÁŽ | m | 250 | 0 | 0 | 0 | 0 | 0 | 0
CYKY 4x50/J mm2 | m | 32 | 0 | 0 | 0 | 0 | 0 | 0
CYKY 4x50/J mm2-MONTÁŽ | m | 32 | 0 | 0 | 0 | 0 | 0 | 0
ŠŇŮRA LEHKÁ,STŘEDNÍ
H07RN-F 5x2.5/J mm2 | m | 105 | 0 | 0 | 0 | 0 | 0 | 0
H07RN-F 5x2.5/J mm2-MONTÁŽ | m | 105 | 0 | 0 | 0 | 0 | 0 | 0
VODIČ BEZHALOGENOVÝ S FUNKČNÍ SCHOPNOSTÍ PŘI POŽÁRU B2ca s1d0 (45 minut)
3x1.5/O mm2 | m | 20 | 0 | 0 | 0 | 0 | 0 | 0
3x1.5/O mm2-MONTÁŽ | m | 20 | 0 | 0 | 0 | 0 | 0 | 0
UKONČENÍ VODIĆŮ
do 4 mm2 | ks | 1200 | 0 | 0 | 0 | 0 | 0 | 0
do 10 mm2 | ks | 110 | 0 | 0 | 0 | 0 | 0 | 0
do 50 mm2 | ks | 8 | 0 | 0 | 0 | 0 | 0 | 0
do 95 mm2 | ks | 12 | 0 | 0 | 0 | 0 | 0 | 0
ULOZNE KONSTRUKCE- KOMPLETNÍ SESTAVA
KABELOVY ZLAB - POZINKOVANÝ
DRÁTĚNÝ PROGRAM
KOMPLETNÍ SESTAVA VČ NOSNÝCH KONSTRUKCÍ
VČETNĚ SPOJEK , NOSNÍKŮ , DRŽÁKŮ
SPOJOVÁNÍ DÍLŮ POMOCÍ ŠROUBŮ A VĚJÍŘOVIT.
PODLOŽEK A NOSIČŮ KRABIC
60/200-DÉLKA 3 m | ks | 5 | 0 | 0 | 0 | 0 | 0 | 0
60/200-DÉLKA 3 m | ks | 5 | 0 | 0 | 0 | 0 | 0 | 0
60/100-DÉLKA 3 m | ks | 10 | 0 | 0 | 0 | 0 | 0 | 0
60/100-DÉLKA 3 m | ks | 10 | 0 | 0 | 0 | 0 | 0 | 0
TRUBKA PH OHEBNA DO BETONU
2332/LPE-2 D 23 mm | m | 105 | 0 | 0 | 0 | 0 | 0 | 0
2332/LPE-2 D 23 mm | m | 105 | 0 | 0 | 0 | 0 | 0 | 0
KABELOVÁ TRASA S FUNKČNÍ INTEGRITOU
OCELOVÉ ULOZNE KONSTRUKCE- KOMPLETNÍ
SESTAVA-NEDĚROVANÉ PROVEDENÍ
VČETNĚ SPOJEK , NOSNÍKŮ , DRŽÁKŮ
SPOJOVÁNÍ DÍLŮ POMOCÍ ŠROUBŮ A VĚJÍŘOVIT.
PODLOŽEK
Příchytka uzavřená, pro kabel do 30mm, pozink.,zachování funkčnosti E30 | ks | 40 | 0 | 0 | 0 | 0 | 0 | 0
Příchytka uzavřená, pro kabel do 30mm, pozink.,zachování funkčnosti E30-MONTÁŽ | ks | 40 | 0 | 0 | 0 | 0 | 0 | 0
POPISNÝ SAMOLEPÍCÍ ŠTÍTEK PRO OZNAČENÍ
TRASY S FUNKČNÍ INTEGRITOU
SORTIMENT OBO BETTERMANN
TYP : KS-E | ks | 4 | 0 | 0 | 0 | 0 | 0 | 0
TYP : KS-E-MONTÁŽ | ks | 4 | 0 | 0 | 0 | 0 | 0 | 0
KABELOVY ZLAB - PLASTOVÉ PROVEDENÍ
KOMPLETNÍ SESTAVA VČ VÍKA
TYP : 40x40 mm | m | 20 | 0 | 0 | 0 | 0 | 0 | 0
TYP : 40x40 mm-MONTÁŽ | m | 20 | 0 | 0 | 0 | 0 | 0 | 0
ZAŘÍZENÍ PRO POŽÁRNÍ ZAJIŠTĚNÍ OBJEKTU
BEZPEČNOSTNÍ TLAČÍTKO ZAPUŠTĚNÉ
V KRABICI SE SKLENĚNÝM KRYTEM
FUNKCE : "TOTAL STOP" | ks | 1 | 0 | 0 | 0 | 0 | 0 | 0
TLAČÍTKO "TOTAL STOP"-MONTÁŽ | ks | 1 | 0 | 0 | 0 | 0 | 0 | 0
PROTIPOZARNI PREPAZKY
Ucpavka protipozar.jednoducha HILTI | m2 | 2 | 0 | 0 | 0 | 0 | 0 | 0
Ucpavka protipozar.jednoducha HILTI-MONTÁŽ | m2 | 2 | 0 | 0 | 0 | 0 | 0 | 0
Protip.pruchod stenou t 30cm HILTI | m2 | 1 | 0 | 0 | 0 | 0 | 0 | 0
Protip.pruchod stenou t 30cm HILTI-MONTÁŽ | m2 | 1 | 0 | 0 | 0 | 0 | 0 | 0
DOPLŇUJÍCÍ POSPOJOVÁNÍ
SVORKA PRO PŘIPOJENÍ NA POTRUBÍ vč.PÁSKY | ks | 45 | 0 | 0 | 0 | 0 | 0 | 0
SVORKA PRO PŘIPOJ.NA POTRUBÍ vč.PÁSKY-MONTÁŽ | ks | 45 | 0 | 0 | 0 | 0 | 0 | 0
SVÍTIDLA A SVĚTELNÉ ZDROJE
CENA SVĚTELNÝCH ZDROJŮ JE ZAPOČTENA V
CENĚ SVÍTIDEL.SOUČASNĚ JE ZAPOČTEN I
RECYKLAČNÍ POPLATEK
VŠECHNA NAVRŽENÁ SVÍTIDLA JSOU VYBAVENA
ELEKTRONICKÝM PŘEDŘADNÍKEM
SPECIFIKACE SVÍTIDEL JE UVEDENA VE
VÝKRESOVÉ ČÁSTI PROJEKTU
"A" | ks | 29 | 0 | 0 | 0 | 0 | 0 | 0
"A"-MONTÁŽ | ks | 29 | 0 | 0 | 0 | 0 | 0 | 0
"B" | ks | 10 | 0 | 0 | 0 | 0 | 0 | 0
"B"-MONTÁŽ | ks | 10 | 0 | 0 | 0 | 0 | 0 | 0
"C" | ks | 14 | 0 | 0 | 0 | 0 | 0 | 0
"C"-MONTÁŽ | ks | 14 | 0 | 0 | 0 | 0 | 0 | 0
"D" | ks | 11 | 0 | 0 | 0 | 0 | 0 | 0
"D"-MONTÁŽ | ks | 11 | 0 | 0 | 0 | 0 | 0 | 0
"E" | ks | 2 | 0 | 0 | 0 | 0 | 0 | 0
"E"-MONTÁŽ | ks | 2 | 0 | 0 | 0 | 0 | 0 | 0
"G" | ks | 3 | 0 | 0 | 0 | 0 | 0 | 0
"G"-MONTÁŽ | ks | 3 | 0 | 0 | 0 | 0 | 0 | 0
"K" | ks | 5 | 0 | 0 | 0 | 0 | 0 | 0
"K" -MONTÁŽ | ks | 5 | 0 | 0 | 0 | 0 | 0 | 0
"KN" | ks | 7 | 0 | 0 | 0 | 0 | 0 | 0
"KN"-MONTÁŽ | ks | 7 | 0 | 0 | 0 | 0 | 0 | 0
"RN" | ks | 1 | 0 | 0 | 0 | 0 | 0 | 0
"RN"-MONTÁŽ | ks | 1 | 0 | 0 | 0 | 0 | 0 | 0
"N1" | ks | 2 | 0 | 0 | 0 | 0 | 0 | 0
"N1"-MONTÁŽ | ks | 2 | 0 | 0 | 0 | 0 | 0 | 0
"N2" | ks | 2 | 0 | 0 | 0 | 0 | 0 | 0
"N2" -MONTÁŽ | ks | 2 | 0 | 0 | 0 | 0 | 0 | 0
"N3" | ks | 1 | 0 | 0 | 0 | 0 | 0 | 0
"N3" -MONTÁŽ | ks | 1 | 0 | 0 | 0 | 0 | 0 | 0
"F"-OSVĚTLENÍ PRACOVNÍ DESKY KUCH.LINKY
DETAILNÍ SPECIFIKACE SESTAVY PŘÍSLUŠENSTVÍ
JE UVEDENA V LEGENDĚ SVÍTIDEL NA v.č.536 | ks | 10 | 0 | 0 | 0 | 0 | 0 | 0
MONTÁŽ LED OSVĚTLENÍ LINKY | ks | 10 | 0 | 0 | 0 | 0 | 0 | 0
STAVEBNÍ VÝPOMOCE
SEKÁNÍ KAPES VE ZDIVU/70x70x50 mm | ks | 350 | 0 | 0 | 0 | 0 | 0 | 0
SEKÁNÍ KAPES VE ZDIVU/100x100x50 mm | ks | 80 | 0 | 0 | 0 | 0 | 0 | 0
SEKÁNÍ DRÁŽEK VE ZDIVU/DO 30x50 mm | m | 300 | 0 | 0 | 0 | 0 | 0 | 0
SEKÁNÍ DRÁŽEK VE ZDIVU/DO 50x50 mm | m | 150 | 0 | 0 | 0 | 0 | 0 | 0
HODINOVE ZUCTOVACI SAZBY
Montáž a zapojení otopných žebříků | ks | 11 | 0 | 0 | 0 | 0 | 0 | 0
Montáž a zapojení ventilátoru vzduchotechniky | ks | 14 | 0 | 0 | 0 | 0 | 0 | 0
Montáž a zapojení požárních klapek | ks | 2 | 0 | 0 | 0 | 0 | 0 | 0
Vyhledani pripojovaciho mista | hod | 4 | 0 | 0 | 0 | 0 | 0 | 0
Priprava ke komplexni zkousce | hod | 8 | 0 | 0 | 0 | 0 | 0 | 0
Zkusebni provoz | hod | 6 | 0 | 0 | 0 | 0 | 0 | 0
Zauceni obsluhy | hod | 6 | 0 | 0 | 0 | 0 | 0 | 0
Zabezpeceni pracoviste | hod | 6 | 0 | 0 | 0 | 0 | 0 | 0
REVIZNI ZKOUSKY
Revizni zkousky provadene
reviznim technikem (CSN343800) | hod | 56 | 0 | 0 | 0 | 0 | 0 | 0
Spoluprace s reviz.technikem | hod | 32 | 0 | 0 | 0 | 0 | 0 | 0
EELEKTROMONTÁŽE -SILNOPROUD CELKEM |  |  |  | 0 |  | 0 |  | 0

## Rekapitulace SO_101.6
KRYCÍ LIST ROZPOČTU
NOVOSTAVBA BYTOVÉHO DOMU, OTROKOVICE, D.1.4 ZAŘÍZENÍ SLABOPROUDÉ ELEKTROTECHNIKY
|  | Materiál | Montáž | Celková cena
|  | CZK | CZK | CZK
Strukturovaná kabeláž
| Materiál celkem | 0
| Montáž celkem |  | 0
| Celková cena (bez DPH) |  |  | 0
Společná televizní anténa
| Materiál celkem | 0
| Montáž celkem |  | 0
| Celková cena (bez DPH) |  |  | 0
Domácí telefon
| Materiál celkem | 0
| Montáž celkem |  | 0
| Celková cena (bez DPH) |  |  | 0
Autonomní detekce kouře
| Materiál celkem | 0
| Montáž celkem |  | 0
| Celková cena (bez DPH) |  |  | 0
CELKEM ZA SLABOPROUDÉ ROZVODY
| Materiál celkem | 0
| Montáž celkem |  | 0
| Celková cena (bez DPH) |  |  | 0
Specifikace má kontrolní charakter, rozhodující je výkresová dokumentace
V níže uvedené specifikaci zařízení jsou uvedené typy výrobků a zařízení pouze jako příklad určující minimální mez standardu výrobků. Tato specifikace materiálu byla vypracována na základě znalostí a podkladů známých v době jejího zhotovení. Je specifikací předběžnou a proto není konečným podkladem pro objednávky a dodávky. Ze strany projektanta není námitek v případě záměny výrobků, které jsou uvedeny v projektu za předpokladu, že budou dodrženy veškeré standardy a technické parametry, zejména hlučnost, výkon, váha a rozměry jsou hodnoty maximální. Záměně výrobků musí předcházet vzorkování a odsouhlasení od investora. Dále při záměně výrobků je nutno dořešit či prověřit veškeré vazby na navazující profese. Dokumentace tvoří jeden celek a je nutno, zvláště při stanovení ceny, se s ní komplexně seznámit. Tato dokumentace je dokumentací pro výběr dodavatele a nenahrazuje dokumentaci prováděcí a dodavatelskou. Při zpracování nabídky je nutné vycházet ze všech částí dokumentace (zadávací dokumenty, technické zprávy, výkresové dokumentace a specifikace materiálu). Povinností dodavatele je překontrolovat specifikaci materiálu a případný chybějící materiál nebo výkony doplnit a ocenit. Součástí ceny musí být veškeré náklady, aby cena byla konečná a zahrnovala celou dodávku a montáž akce. Dodávka akce se předpokládá včetně dopravy na stavbu a místo určení, kompletní montáže, veškerého souvisejícího doplňkového, podružného a montážního materiálu tak, aby celé zařízení bylo funkční a splňovalo všechny předpisy, které se na ně vztahují. Součástí ceny (zahrnuto v jednotkových cenách - pokud není uvedeno v samostaté položce) je mimo jiné: jiné materiály, montáž atd. neuvedené samostatně, ale které je nutné zahrnout do celkového rozsahu prací podle výkresů a praxe dodavatele, stavební přípomoce, požární zatěsnění prostupů potrubí při průchodu požárními úseky, montáž, demontáž a udržování montážního lešení s pracovními podlážkami včetně těch nad 2 m výšky, přesun hmot a suti, uložení suti na skládku vč. poplatku, doprava, zpevněné montážní plochy, veškeré pomocné nosné konstrukce, štítky pro řádné a trvalé značení komponent, závěsy, nátěry, materiály a práce nezbytné z důvodu koordinace s ostatními profesemi, speciální nářadí a nástroje, speciální opatření při provádění prací, náklady související s výstavbou v zimním období, průběžný úklid staveniště a přilehlých komunikací, likvidace odpadů, dočasná dopravní omezení apod. a jakékoliv další prvky, zařízení, práce a pomocné materiály, neuvedené v tomto soupisu výkonů, které jsou ale nezbytně nutné k dodání, instalaci, dokončení a provozování díla které je provedeno řádně a je plně funkční a je v souladu s projektovou dokumentací a se zákony a předpisy platnými v České republice.

## SK
Soupis prací, dodávek a služeb
NOVOSTAVBA BYTOVÉHO DOMU, OTROKOVICE, D.1.4 ZAŘÍZENÍ SLABOPROUDÉ ELEKTROTECHNIKY
Pol. | Popis | DPH | Počet | Jednotka | Materiál / ks, vč. montáže | Materiál celkem, vč. montáže | Montáž / ks | Montáž celkem
[5 empty] | CZK | CZK | CZK | CZK
Strukturovaná kabeláž - SK
| Zařízení |  |  |  |  | 0 |  | 0
1 | Nástěnný rozvaděč,18U,š.600mm,hl.600mm, prosklené dveře, odnímatelné bočnice, vč. zemnící svorky a montážních šroubů, polička, zámek |  | 1 | ks | 0 | 0 |  | 0
2 | Osvětlovací jednotka LED 230V AC / 12V DC, 12W |  | 1 | ks | 0 | 0 |  | 0
3 | Vertikální vyvazovací oko |  | 10 | ks | 0 | 0 |  | 0
4 | Záslepka 19" |  | 1 | ks | 0 | 0 |  | 0
5 | Patch panel 24xRJ45 Cat.6, plně osazený |  | 1 | ks | 0 | 0 |  | 0
6 | 19" vyvaz.panel, 5x velké tvrdé plastové oko, 1U |  | 1 | ks | 0 | 0 |  | 0
7 | Průchozí panel s kartáčem 1U |  | 1 | ks | 0 | 0 |  | 0
8 | 19" nap.panel 3x230V CSN, vypínac, prepetova ochrana, tep.pojistka |  | 1 | ks | 0 | 0 |  | 0
9 | Patch kabel Cat.6 1m |  | 15 | ks | 0 | 0 |  | 0
10 | Datová zásuvka 1x RJ45 Cat.6, pod omítku, bílá, vč. instalační krabice |  | 10 | kpl | 0 | 0 |  | 0
11 | Datová zásuvka 2xRJ45 Cat.6, pod omítku, bílá, vč. instalační krabice |  | 1 | kpl | 0 | 0 |  | 0
| Trasy | [5 empty] | 0
12 | Kabel UTP 4p.Cat.6 LSOH |  | 570 | m | 0 | 0 |  | 0
13 | Kabelový žlab drátěný 50x50, komplet vč. spoj. a úchyt. materiálu |  | 40 | m | 0 | 0 |  | 0
14 | Elektroinstalační trubka PVC ohebná, 20mm, pod omítku |  | 45 | m | 0 | 0 |  | 0
15 | Elektroinstalační trubka PVC tuhá, 20mm, vč. příchytného materiálu |  | 130 | m | 0 | 0 |  | 0
16 | Elektroinstalační trubka PVC tuhá, 32mm, vč. příchytného materiálu |  | 55 | m | 0 | 0 |  | 0
17 | Ohebná dvouplášťová chránička kabelů, 110mm, uložení do podlahy, pod omítku, zatěsnění prostupu |  | 5 | m | 0 | 0 |  | 0
18 | Ukončení datových kabelů v rozvaděčích, konektory |  | 1 | kpl | 0 | 0 |  | 0
19 | Požární ucpávky prostupů kabeláže, požární odolnost EI 15 - 60 DP1 (z protipožárního tmelu) |  | 1.5 | m2 | 0 | 0 |  | 0
20 | Drobný montážní a instalační materiál |  | 1 | kpl | 0 | 0 |  | 0
21 | Pomocné montážní práce: zednické výpomoci, bourací práce, průrazy, odvoz a likvidace suti |  | 16 | hod | 0 | 0 | 0 | 0
| Ostatní |  |  |  | 0 | 0 | 0 | 0
22 | Zpracování protokolů z měření, revize SK, dokumentace skutečného provedení |  | 1 | kpl |  |  | 0 | 0
23 | Doprava, přesun materiálu, ostatní rozpočtové náklady |  | 1 | kpl | 0 | 0 | 0 | 0
CELKEM
| Materiál celkem |  |  |  |  | 0
| Montáž celkem | [6 empty] | 0
| Konečná cena (bez DPH) | [6 empty] | 0

## STA
Soupis prací, dodávek a služeb
NOVOSTAVBA BYTOVÉHO DOMU, OTROKOVICE, D.1.4 ZAŘÍZENÍ SLABOPROUDÉ ELEKTROTECHNIKY
Pol. | Popis | DPH | Počet | Jednotka | Materiál / ks, vč. montáže | Materiál celkem, vč. montáže | Montáž / ks | Montáž celkem
[5 empty] | CZK | CZK | CZK | CZK
Společná televizní anténa (STA)
Zařízení
1 | Anténa UHF s potlačením pásma nad 700 MHz, zisk 12 dB, frekvenční rozsah 470-694 MHz, kanály 21-48, impedance 75 Ohm, vyzařovací úhel H 34, V 36, předo-zadní poměr 21dB |  | 2 | ks | 0 | 0 |  | 0
2 | VKV anténa vertikální i horizontální, 87,5-108 MHz (FM rádio), frekvenční rozsah 87,5 - 108 MHz, Zisk v horizontální rovině -2,15 dBd, zisk ve vertikální rovině -3 dBd |  | 1 | ks | 0 | 0 |  | 0
3 | DAB anténa, 174 - 240 MHz, zisk 0,25 dB, kanály 5A - 13F, impedance 75 Ohm, potlačení LTE 5G |  | 1 | ks | 0 | 0 |  | 0
4 | Stožár pro anténu jednodílný 2m, 48mm, žárový zinek |  | 1 | ks | 0 | 0 |  | 0
5 | Držák jezdec pro stožár o průměru 48 mm s jedním zajišťovacím šroubem stožáru a jedním zajišťovacím šroubem pro zajištění posouvané části s odsazením 1 až 35cm od zdi či krovu a možností natočení. Základna (100x100 mm) pro kotvení je opatřena čtyřmi oválnými otvory o průměru 11 mm pro šrouby. |  | 2 | ks | 0 | 0 |  | 0
6 | Křížová spojka dvou trubek o průměrech 35 mm a 48 mm |  | 2 | ks | 0 | 0 |  | 0
7 | Výložné rameno antény dvojité |  | 2 | ks | 0 | 0 |  | 0
8 | Programovaný STA zesilovač se SAW filtrací a filtrem do 700 MHz, 5 vstupů: 1x FM; 1x BIII/DAB; 3x UHF, zesílení UHF 60 dB, VHF 50 dB, 24 - místný LCD displej s tlačítky, funkce automatického ladění, rozsah vstupních frekvencí FM: 40 - 108 MHz, BIII: 170 - 230 / DAB 170 - 240 MHz, UHF: 470 - 694 MHz, USB 1.0 / 2.0 Type B, napájení předzesilovačů VHF-UHF: 12V / 24V 100 mA, rozsah provozních teplot: -5 - 50 °C |  | 1 | ks | 0 | 0 |  | 0
9 | Anténní rozbočovač 1/2 (5-1200 MHz) - 3,7 dB |  | 1 | ks | 0 | 0 |  | 0
10 | Anténní rozbočovač 1/12 (5-1200 MHz) - 14,5dB |  | 2 | ks | 0 | 0 |  | 0
11 | Širokopásmová koaxiální přepěťová ochrana tř. B, osazená plynovou bleskojistkou 20 kA 8/20 µs, provozní kmitočtové pásmo: 0 - 2,150 GHz, činitel útlumu: lepší než -0,5 dB, činitel zpětného odrazu (přizpůsobení): lepší než -20 dB, zkušební rázový proud IZRP: 2,5 kA pro vlnu 10/350 µs, konektory F75/F-F |  | 4 | ks | 0 | 0 |  | 0
12 | Zásuvka TV+R+SAT koncová, vč. instalční krabice |  | 18 | ks | 0 | 0 |  | 0
13 | Rozvaděč STA 520x400x180mm, plechový, uzamykatelný |  | 1 | kpl | 0 | 0 |  | 0
Trasy
14 | Koax kabel 75Ω, PVC plášť, vnitřní |  | 620 | m | 0 | 0 |  | 0
15 | Koax kabel 75Ω, PE plášť, venkovní |  | 80 | m | 0 | 0 |  | 0
16 | Elektroinstalační trubka PVC ohebná, 20mm, pod omítku |  | 65 | m | 0 | 0 |  | 0
17 | Elektroinstalační trubka PE ohebná, 32mm, UV stabilní |  | 10 | m | 0 | 0 |  | 0
18 | Kabelový prostup pro vývod kabelů na střechu s podstavou, nerez, UV odolný, DN 75 |  | 1 | kpl | 0 | 0 |  | 0
19 | Drobný montážní a instalační materiál, konektory, apod. |  | 1 | kpl | 0 | 0 |  | 0
20 | Pomocné montážní práce: zednické výpomoci, bourací práce, průrazy, odvoz a likvidace suti |  | 12 | Hod | 0 | 0 | 0 | 0
| Ostatní |  |  |  |  | 0
21 | Měření na hl.stanici |  | 1 | ks | 0 | 0 | 0 | 0
22 | Měření na zásuvkách |  | 18 | ks | 0 | 0 | 0 | 0
23 | Zpracování protokolů z měření, revize STA, dokumentace skutečného provedení |  | 1 | kpl | 0 | 0 | 0 | 0
24 | Doprava, přesun materiálu, ostatní rozpočtové náklady |  | 1 | kpl | 0 | 0 | 0 | 0
CELKEM
| Materiál celkem |  |  |  |  | 0
| Montáž celkem | [6 empty] | 0
| Konečná cena (bez DPH) | [6 empty] | 0
Pozn.: Páteřní kabelové trasy a požární ucpávky jsou součástí profese SK.

## DT
Soupis prací, dodávek a služeb
NOVOSTAVBA BYTOVÉHO DOMU, OTROKOVICE, D.1.4 ZAŘÍZENÍ SLABOPROUDÉ ELEKTROTECHNIKY
Pol. | Popis | DPH | Počet | Jednotka | Materiál / ks, vč. montáže | Materiál celkem, vč. montáže | Montáž / ks | Montáž celkem
[5 empty] | CZK | CZK | CZK | CZK
Domácí telefon
Zařízení
1 | Audio modul s reproduktorem a mikrofonem pro dveřní stanice |  | 2 | ks | 0 | 0 |  | 0
2 | Řídící modul se dvěma tlačítky. Slouží k připojení dalších tlačítkových modulů. Maximální počet uživatelů připojených na jeden řídící modul je 128. |  | 2 | ks | 0 | 0 |  | 0
3 | Rozšiřující tlačítkový modul s osmi tlačítky. Připojení k řídícímu modulu. |  | 2 | ks | 0 | 0 |  | 0
4 | Zápustná instalační krabička pro 3 moduly nad sebou |  | 2 | ks | 0 | 0 |  | 0
5 | Stříška proti dešti pro 3 moduly nad sebou |  | 2 | ks | 0 | 0 |  | 0
6 | Napájecí zdroj pro dveřní stanice 13V AC / 1A, montáž na DIN lištu |  | 2 | ks | 0 | 0 |  | 0
7 | Linkový napájecí zdroj, montáž na DIN lištu, vč. ditributoru pro připojení na sběrnici |  | 1 | ks | 0 | 0 |  | 0
8 | Domácí audiotelefon se dvěma programovatelnými tlačítky |  | 10 | ks | 0 | 0 |  | 0
9 | Zvonkové tlačítko komplet 1/0, vč. Instalační krabice |  | 10 | ks | 0 | 0 |  | 0
10 | Elektromechanický samozamykací panikový zámek, reverzní nebo normální funkce, použití na požárně odolných a únikových dveřích, nap. napětí 12 - 24V DC, odběr max. 0,4A, v klidu 0,13A, provozní teplota: -20°C – +60°C, vč. nap. zdroje, připojovacího kabelu s konektorem a kabelové průchodky |  | 2 | kpl | 0 | 0 |  | 0
Trasy
11 | J-Y(St)Y 1x2x0,8 |  | 135 | m | 0 | 0 |  | 0
12 | Kabel CYSY 2x1,5 |  | 40 | m | 0 | 0 |  | 0
13 | Elektroinstalační trubka PVC ohebná, 20mm, do podlahy, pod omítku |  | 80 | m | 0 | 0 |  | 0
14 | Elektroinstalační trubka PVC tuhá, 20mm, vč. příchytného materiálu |  | 15 | m | 0 | 0 |  | 0
15 | Drobný montážní a instalační materiál, inst. krabice apod. |  | 1 | kpl | 0 | 0 | 0 | 0
16 | Pomocné montážní práce: zednické výpomoci, bourací práce, průrazy, odvoz a likvidace suti |  | 8 | Hod | 0 | 0 | 0 | 0
| Ostatní |  |  |  |  | 0
17 | Naprogramování, konfigurace systému |  | 1 | kpl | 0 | 0 | 0 | 0
18 | Doprava, přesun materiálu, ostatní rozpočtové náklady |  | 1 | kpl | 0 | 0 | 0 | 0
CELKEM
| Materiál celkem |  |  |  |  | 0
| Montáž celkem | [6 empty] | 0
| Konečná cena (bez DPH) | [6 empty] | 0
Pozn.: Požární ucpávky jsou součástí profese SK.

## Det.kouře
Soupis prací, dodávek a služeb
NOVOSTAVBA BYTOVÉHO DOMU, OTROKOVICE, D.1.4 ZAŘÍZENÍ SLABOPROUDÉ ELEKTROTECHNIKY
Pol. | Popis | DPH | Počet | Jednotka | Materiál / ks, vč. montáže | Materiál celkem, vč. montáže | Montáž / ks | Montáž celkem
[5 empty] | CZK | CZK | CZK | CZK
Autonomní detekce kouře
Zařízení
1 | Autonomní detektor kouře se sirénou, vč. baterie |  | 10 | ks | 0 | 0
CELKEM
| Materiál celkem |  |  |  |  | 0
| Montáž celkem | [6 empty] | 0
| Konečná cena (bez DPH) | [6 empty] | 0

## Rekapitulace SO_101.7
Název | Hodnota A | Hodnota B
Základní náklady
Dodávka | 0
Doprava 3,60%, Přesun 1,00% | 0 | 0
Montáž - materiál |  | 0
Montáž - práce |  | 0
Mezisoučet 1 | 0 | 0
PPV 6,00% z montáže: materiál + práce |  | 0
Nátěry |  | 0
Zemní práce |  | 0
PPV 0,00% z nátěrů a zemních prací |  | 0
Mezisoučet 2 | 0 | 0
Dodav. dokumentace 0,00% z mezisoučtu 2 |  | 0
Rizika a pojištění 0,00% z mezisoučtu 2 |  | 0
Opravy v záruce 0,00% z mezisoučtu 1 |  | 0
Základní náklady celkem |  | 0
Vedlejší náklady
GZS 0,00% z pravé strany mezisoučtu 2 |  | 0
Provozní vlivy 0,00% z pravé strany mezisoučtu 2 |  | 0
Vedlejší náklady celkem |  | 0
Kompletační činnost |  | 0
Náklady celkem |  | 0

## Stavební rozpočet 101.7
Název | Mj | Počet | Materiál | Materiál celkem | DM | Montáž | Montáž celkem | Cena | Cena celkem | 0
Elektromontáže
Materiál
Pásek 30x4mm FeZn | m | 80 | 0 | 0 |  | 0 | 0 | 0 | 0
Vodič FeZn Rd 10/13 s izolací | m | 40 | 0 | 0 |  | 0 | 0 | 0 | 0
Vodič FeZn Rd 8 | m | 140 | 0 | 0 |  | 0 | 0 | 0 | 0
Podpěra vedení na okapní svod Ø 80-120, nerez | ks | 50 | 0 | 0 |  | 0 | 0 | 0 | 0
Univerzální svorka pro spojení vodičů d=8-10mm FeZn | ks | 16 | 0 | 0 |  | 0 | 0 | 0 | 0
Univerzální svorka pro spojení vodičů a jímací tyče d=8-10/16mm FeZn | ks | 1 | 0 | 0 |  | 0 | 0 | 0 | 0
Svorka okapová nerez jeden Rd 8-10 mm, zaoblení žlabu 16-22 mm | ks | 13 | 0 | 0 |  | 0 | 0 | 0 | 0
Podpěra vesdení s lepícím páskem a nerezovým držákem rozsah 0,7-8 mm | ks | 15 | 0 | 0 |  | 0 | 0 | 0 | 0
SZ zkušební svorka | ks | 4 | 0 | 0 |  | 0 | 0 | 0 | 0
Antikorozní páska 356 | ks | 2 | 0 | 0 |  | 0 | 0 | 0 | 0
Křížová svorka pro vodiče Ø8/10 a tyče Ø 16 nebo pásky 30 x4mm FeZn bez středové destičky | ks | 10 | 0 | 0 |  | 0 | 0 | 0 | 0
Spojovací svorka na armování základů FeZn 6-20/Fl 30x3-4 | ks | 80 | 0 | 0 |  | 0 | 0 | 0 | 0
Držák dvojitý na hřeben pro jímače a izolované podpěry Ø 16 | ks | 2 | 0 | 0 |  | 0 | 0 | 0 | 0
Jímací tyč AlMgSi 1500, d=16/10mm (dutý profil) | ks | 2 | 0 | 0 |  | 0 | 0 | 0 | 0
Nerezová vodotěsná průchodka základem a stěnou 100-300 mm | ks | 1 | 0 | 0 |  | 0 | 0 | 0 | 0
Podpěra na hřebenáče nerez K-šedá H=16mm - Držák SNAP | ks | 15 | 0 | 0 |  | 0 | 0 | 0 | 0
Držák jímače na plochy šikmých střech-uchycení na krokve | ks | 1 | 0 | 0 |  | 0 | 0 | 0 | 0
Izolovaný držák s příchytkou jímací tyče a objímkou na potrubí d=40-60mm, L= 690 mm | ks | 2 | 0 | 0 |  | 0 | 0 | 0 | 0
Jímací tyč AlMgSi 3000, d=16/10mm | ks | 1 | 0 | 0 |  | 0 | 0 | 0 | 0
Podpěra vedení pod taškovou krytinu nerez, H=20, L=205 | ks | 10 | 0 | 0 |  | 0 | 0 | 0 | 0
Materiál - celkem |  |  |  | 0 |  |  | 0 |  | 0
Montáž
Pásek 30x4mm FeZn | m | 80 | 0 | 0 |  | 0 | 0 | 0 | 0
Vodič FeZn Rd 10/13 s izolací | m | 40 | 0 | 0 |  | 0 | 0 | 0 | 0
Vodič FeZn Rd 8 | m | 135 | 0 | 0 |  | 0 | 0 | 0 | 0
Podpěra vedení na okapní svod Ø 80-120, nerez | ks | 50 | 0 | 0 |  | 0 | 0 | 0 | 0
Univerzální svorka pro spojení vodičů d=8-10mm FeZn | ks | 16 | 0 | 0 |  | 0 | 0 | 0 | 0
Univerzální svorka pro spojení vodičů a jímací tyče d=8-10/16mm FeZn | ks | 1 | 0 | 0 |  | 0 | 0 | 0 | 0
Svorka okapová nerez jeden Rd 8-10 mm, zaoblení žlabu 16-22 mm | ks | 13 | 0 | 0 |  | 0 | 0 | 0 | 0
Podpěra vesdení s lepícím páskem a nerezovým držákem rozsah 0,7-8 mm | ks | 15 | 0 | 0 |  | 0 | 0 | 0 | 0
SZ zkušební svorka | ks | 4 | 0 | 0 |  | 0 | 0 | 0 | 0
Antikorozní páska 356 | ks | 2 | 0 | 0 |  | 0 | 0 | 0 | 0
Křížová svorka pro vodiče Ø8/10 a tyče Ø 16 nebo pásky 30 x4mm FeZn bez středové destičky | ks | 10 | 0 | 0 |  | 0 | 0 | 0 | 0
Spojovací svorka na armování základů FeZn 6-20/Fl 30x3-4 | ks | 80 | 0 | 0 |  | 0 | 0 | 0 | 0
Držák dvojitý na hřeben pro jímače a izolované podpěry Ø 16 | ks | 2 | 0 | 0 |  | 0 | 0 | 0 | 0
Jímací tyč AlMgSi 1500, d=16/10mm (dutý profil) | ks | 2 | 0 | 0 |  | 0 | 0 | 0 | 0
Jímací tyč AlMgSi 3000, d=16/10mm | ks | 1 | 0 | 0 |  | 0 | 0 | 0 | 0
Nerezová vodotěsná průchodka základem a stěnou 100-300 mm | ks | 1 | 0 | 0 |  | 0 | 0 | 0 | 0
Podpěra na hřebenáče nerez K-šedá H=16mm - Držák SNAP | ks | 15 | 0 | 0 |  | 0 | 0 | 0 | 0
Držák jímače na plochy šikmých střech-uchycení na krokve | ks | 1 | 0 | 0 |  | 0 | 0 | 0 | 0
Izolovaný držák s příchytkou jímací tyče a objímkou na potrubí d=40-60mm, L= 690 mm | ks | 2 | 0 | 0 |  | 0 | 0 | 0 | 0
Podpěra vedení pod taškovou krytinu nerez, H=20, L=205 | ks | 10 | 0 | 0 |  | 0 | 0 | 0 | 0
Montáž - celkem |  |  |  | 0 |  |  | 0 |  | 0
HODINOVE ZUCTOVACI SAZBY
Tvarování vedení | hod | 30 | 0 | 0 |  | 0 | 0 | 0 | 0
PROVEDENI REVIZNICH ZKOUSEK
DLE CSN 331500
Revizni technik | hod | 25 | 0 | 0 |  | 0 | 0 | 0 | 0
Spoluprace s reviz.technikem | hod | 10 | 0 | 0 |  | 0 | 0 | 0 | 0
[8 empty] | 0 | 0
Podružný materiál |  |  |  | 0 |  |  |  | 0 | 0
Elektromontáže - celkem |  |  |  | 0 |  |  | 0 |  | 0

## Rekapitulace SO_102
#RTSROZP# | Kanalizace dešťová - rekapitulace
| Stavba: |  |  | Novostavba bytového domu Otrokovice
| Objednatel: |  | Město Otrokovice (zastoupeno Bc. Hanou Večerkovou, DiS. - starostkou města) |  |  |  | IČO: | 002 84 301
|  |  | nám. 3.května 1340 |  |  |  | DIČ: | CZ00284301
765 02 Otrokovice
| Projektant: | [5 empty] | IČO:
DIČ:
| Zhotovitel: | [5 empty] | IČO:
DIČ:
| Vypracoval: |  | Bc. Vendula Koubková
| Rozpis ceny | [6 empty] | Celkem
HSV | HSV | [6 empty] | 0
PSV | PSV | [6 empty] | 0
MON | MON | [6 empty] | 0
VN | Vedlejší náklady | [6 empty] | 0
ON | Ostatní náklady | [6 empty] | 0
| Celkem | [6 empty] | 0
Rekapitulace daní
| Základ pro sníženou DPH |  |  | 15 | % | 0
| Snížená DPH |  |  | 15 | % | 0
| Základ pro základní DPH |  |  | 21 | % | 0
| Základní DPH |  |  | 21 | % | 0
Zaokrouhlení
| Cena celkem bez DPH |  |  |  |  | 22609866.99
| Cena celkem s DPH |  |  |  |  | 0
|  | v |  |  | dne
|  |  | Za zhotovitele |  |  |  | Za objednatele
Rekapitulace dílčích částí
#CASTI>> | Číslo | Název |  |  | Cena bez DPH | Základ pro snížené DPH (15%) | Základ pro základní DPH (21%) | Cena celkem s DPH
1 | Stavba |  |  |  | 19319010.06 | 3290856.93 | 3588931.46 | 26198798.45
2 | SO 102 | Kanalizace dešťová |  |  | 0 | 0 | 0 | 0
3 | 1 | Zemní práce |  |  | 0 |  | 0 | 0
3 | 2 | Základy a zvláštní zakládání |  |  | 0 |  | 0 | 0
3 | 4 | Vodorovné konstrukce |  |  | 0 |  | 0 | 0
3 | 8 | Trubní vedení |  |  | 0 |  | 0 | 0
3 | 99 | Staveništní přesun hmot |  |  | 0 |  | 0 | 0
| Celkem za stavbu |  |  |  | 0 | 0 | 0 | 0
Note on D11: Název
Note on I11: IČO
Note on D12: Ulice
Note on I12: DIČ
Note on D13: PSČ
Note on E13: Místo

## Stavební rozpočet 102
Položkový rozpočet | [26 empty] | #TypZaznamu#
S: |  | Novostavba bytového domu Otrokovice | [24 empty] | STA
O: | SO 102 | Kanalizace dešťová | [21 empty] | STA |  |  | OBJ
R: | SO 102 | Kanalizace dešťová | [24 empty] | ROZ
P.č. | Číslo položky | Název položky | MJ | Množství | Cena / MJ | Celkem | Dodávka | Dodávka celk. | Montáž | Montáž celk. | DPH | Cena s DPH | Hmotnost / MJ | Hmotnost celk.(t) | Dem. hmotnost / MJ | Dem. hmotnost celk.(t) | Ceník | Cen. soustava / platnost | Cenová úroveň | Nhod / MJ | Nhod celk. | Dodavatel | Typ položky
Díl: | 1 | Zemní práce |  |  |  | 0 |  | 36083.79 |  | 276237.59 |  | 0 |  | 108.88 |  | 0 |  |  |  |  | 508.61 | [5 empty] | DIL
1 | 130001101R00 | Příplatek za ztížené hloubení v blízkosti vedení | m3 | 96.96 | 0 | 0 | 0 | 0 | 728 | 70586.88 | 21 | 0 | 0 | 0 | 0 | 0 |  | RTS 21/ II | RTS 21/ II | 1.763 | 170.94 |  | Práce |  |  |  | POL1_
|  | Hloubení jam: : | [24 empty] | VV | 0
|  | (34,00) |  | 34 | [22 empty] | VV | 0
|  | Hloubení rýh: : | [24 empty] | VV | 0
|  | (62,96) |  | 62.96 | [22 empty] | VV | 0
2 | 131201201R00 | Hloubení zapažených jam v hor.3 do 100 m3 | m3 | 34 | 0 | 0 | 0 | 0 | 1008 | 34272 | 21 | 0 | 0 | 0 | 0 | 0 |  | RTS 21/ II | RTS 21/ II | 2.249 | 76.47 |  | Práce |  |  |  | POL1_
|  | Hloubení jam pro šachty: : | [24 empty] | VV | 0
|  | RŠ1 - RŠ2 DN 400 mm: : | [24 empty] | VV | 0
|  | (1,50*1,50*1,00)*2 |  | 4.5 | [22 empty] | VV | 0
|  | RŠ4 DN 400 mm: : | [24 empty] | VV | 0
|  | (1,50*1,50*2,00)*1 |  | 4.5 | [22 empty] | VV | 0
|  | RŠ3 DN 1000 mm: : | [24 empty] | VV | 0
|  | (2,00*2,00*2,50)*1 |  | 10 | [22 empty] | VV | 0
|  | Retenční nádrž: : | [24 empty] | VV | 0
|  | (3,00) |  | 3 | [22 empty] | VV | 0
|  | Vsakovací prostor: : | [24 empty] | VV | 0
|  | (8,00*1,50*1,00) |  | 12 | [22 empty] | VV | 0
3 | 131201209R00 | Příplatek za lepivost - hloubení zapaž.jam v hor.3 | m3 | 34 | 0 | 0 | 0 | 0 | 59.6 | 2026.4 | 21 | 0 | 0 | 0 | 0 | 0 |  | RTS 21/ II | RTS 21/ II | 0.107 | 3.64 |  | Práce |  |  |  | POL1_
|  | Hloubení jam pro šachty: : | [24 empty] | VV | 0
|  | RŠ1 - RŠ2 DN 400 mm: : | [24 empty] | VV | 0
|  | (1,50*1,50*1,00)*2 |  | 4.5 | [22 empty] | VV | 0
|  | RŠ4 DN 400 mm: : | [24 empty] | VV | 0
|  | (1,50*1,50*2,00)*1 |  | 4.5 | [22 empty] | VV | 0
|  | RŠ3 DN 1000 mm: : | [24 empty] | VV | 0
|  | (2,00*2,00*2,50)*1 |  | 10 | [22 empty] | VV | 0
|  | Retenční nádrž: : | [24 empty] | VV | 0
|  | (3,00) |  | 3 | [22 empty] | VV | 0
|  | Vsakovací prostor: : | [24 empty] | VV | 0
|  | (8,00*1,50*1,00) |  | 12 | [22 empty] | VV | 0
4 | 132201211R00 | Hloubení rýh š.do 200 cm hor.3 do 100 m3,STROJNĚ | m3 | 62.96 | 0 | 0 | 0 | 0 | 211.5 | 13316.04 | 21 | 0 | 0 | 0 | 0 | 0 |  | RTS 21/ II | RTS 21/ II | 0.2 | 12.59 |  | Práce |  |  |  | POL1_
|  | Potrubí DN 150 mm: : | [24 empty] | VV | 0
|  | (49,50*0,80*1,00) |  | 39.6 | [22 empty] | VV | 0
|  | (8,00*0,80*2,40) |  | 15.36 | [22 empty] | VV | 0
|  | Kanalizace přepad DN 40 mm: : | [24 empty] | VV | 0
|  | (10,00*0,80*1,00) |  | 8 | [22 empty] | VV | 0
5 | 132201219R00 | Přípl.za lepivost,hloubení rýh 200cm,hor.3,STROJNĚ | m3 | 62.96 | 0 | 0 | 0 | 0 | 38.4 | 2417.66 | 21 | 0 | 0 | 0 | 0 | 0 |  | RTS 21/ II | RTS 21/ II | 0.084 | 5.29 |  | Práce |  |  |  | POL1_
|  | Potrubí DN 150 mm: : | [24 empty] | VV | 0
|  | (49,50*0,80*1,00) |  | 39.6 | [22 empty] | VV | 0
|  | (8,00*0,80*2,40) |  | 15.36 | [22 empty] | VV | 0
|  | Kanalizace přepad DN 40 mm: : | [24 empty] | VV | 0
|  | (10,00*0,80*1,00) |  | 8 | [22 empty] | VV | 0
6 | 151101102R00 | Pažení a rozepření stěn rýh - příložné - hl.do 4 m | m2 | 38.4 | 0 | 0 | 20.76 | 797.18 | 234.74 | 9014.02 | 21 | 0 | 0.00086 | 0.03 | 0 | 0 |  | RTS 21/ II | RTS 21/ II | 0.479 | 18.39 |  | Práce |  |  |  | POL1_
|  | Potrubí DN 150 mm: : | [24 empty] | VV | 0
|  | (8,00*2,40)*2 |  | 38.4 | [22 empty] | VV | 0
7 | 151101112R00 | Odstranění pažení stěn rýh - příložné - hl. do 4 m | m2 | 38.4 | 0 | 0 | 0 | 0 | 135 | 5184 | 21 | 0 | 0 | 0 | 0 | 0 |  | RTS 21/ II | RTS 21/ II | 0.327 | 12.56 |  | Práce |  |  |  | POL1_
|  | Potrubí DN 150 mm: : | [24 empty] | VV | 0
|  | (8,00*2,40)*2 |  | 38.4 | [22 empty] | VV | 0
8 | 161101101R00 | Svislé přemístění výkopku z hor.1-4 do 2,5 m | m3 | 96.96 | 0 | 0 | 0 | 0 | 133.5 | 12944.16 | 21 | 0 | 0 | 0 | 0 | 0 |  | RTS 21/ II | RTS 21/ II | 0.345 | 33.45 |  | Práce |  |  |  | POL1_
|  | Svislé přemístění výkopku z hloubení jam: : | [24 empty] | VV | 0
|  | (34,00) |  | 34 | [22 empty] | VV | 0
|  | Svislé přemístění výkopku z hloubení rýh: : | [24 empty] | VV | 0
|  | (62,96) |  | 62.96 | [22 empty] | VV | 0
9 | 162201102R00 | Vodorovné přemístění výkopku z hor.1-4 do 50 m | m3 | 127.14 | 0 | 0 | 0 | 0 | 46.1 | 5861.15 | 21 | 0 | 0 | 0 | 0 | 0 |  | RTS 21/ II | RTS 21/ II | 0.074 | 9.41 |  | Práce |  |  |  | POL1_
|  | Vodorovné přemístění výkopku na mezideponii: : | [24 empty] | VV | 0
|  | Výkopek z hloubení jam: : | [24 empty] | VV | 0
|  | (34,00) |  | 34 | [22 empty] | VV | 0
|  | Výkopek z hloubení rýh: : | [24 empty] | VV | 0
|  | (62,96) |  | 62.96 | [22 empty] | VV | 0
|  | Vodorovné přemístění výkopku pro zpětný zásyp: : | [24 empty] | VV | 0
|  | Výkopek do rýh: : | [24 empty] | VV | 0
|  | (30,18) |  | 30.18 | [22 empty] | VV | 0
|  | Výkopek do jam: : | [24 empty] | VV | 0
10 | 174101101R00 | Zásyp jam, rýh, šachet se zhutněním | m3 | 30.18 | 0 | 0 | 0 | 0 | 125.5 | 3787.59 | 21 | 0 | 0 | 0 | 0 | 0 |  | RTS 21/ II | RTS 21/ II | 0.202 | 6.1 |  | Práce |  |  |  | POL1_
|  | včetně strojního přemístění materiálu pro zásyp ze vzdálenosti do 10 m od okraje zásypu | [24 empty] | POP
|  | Zásyp rýh po výkopu potrubí: : | [24 empty] | VV | 0
|  | Hloubení: : | [24 empty] | VV | 0
|  | (62,96) |  | 62.96 | [22 empty] | VV | 0
|  | Lože pod potrubí: : | [24 empty] | VV | 0
|  | -(6,12) |  | -6.12 | [22 empty] | VV | 0
|  | Obsyp potrubí: : | [24 empty] | VV | 0
|  | -(25,14775) |  | -25.1477 | [22 empty] | VV | 0
|  | Potrubí: : | [24 empty] | VV | 0
|  | -(49,50*0,15*0,15) |  | -1.1138 | [22 empty] | VV | 0
|  | -(8,00*0,15*0,15) |  | -0.18 | [22 empty] | VV | 0
|  | -(10,00*0,04*0,04) |  | -0.016 | [22 empty] | VV | 0
|  | -(9,00*0,15*0,15) |  | -0.2025 | [22 empty] | VV | 0
11 | 174101102R00 | Zásyp ruční se zhutněním | m3 | 12 | 0 | 0 | 0 | 0 | 501 | 6012 | 21 | 0 | 0 | 0 | 0 | 0 |  | RTS 21/ II | RTS 21/ II | 1.15 | 13.8 |  | Práce |  |  |  | POL1_
|  | Zásyp vsakovacího prostoru - kamenivem: : | [24 empty] | VV | 0
|  | (8,00*1,50*1,00) |  | 12 | [22 empty] | VV | 0
12 | 583420004R | Kamenivo drcené | t | 36.96 | 0 | 0 | 369 | 13638.24 | 0 | 0 | 21 | 0 | 1 | 36.96 | 0 | 0 | SPCM | RTS 21/ II | RTS 21/ II | 0 | 0 |  | Specifikace |  |  |  | POL3_
|  | Zásyp vsakovacího prostoru - kamenivem: : | [24 empty] | VV | 0
|  | (8,00*1,50*1,00)*2,80*1,1 |  | 36.96 | [22 empty] | VV | 0
13 | 175101101RT2 | Obsyp potrubí bez prohození sypaniny s dodáním štěrkopísku frakce 0 - 22 mm | m3 | 42.2878 | 0 | 0 | 511.93 | 21648.37 | 613.07 | 25925.35 | 21 | 0 | 1.7 | 71.89 | 0 | 0 |  | RTS 21/ II | RTS 21/ II | 1.587 | 67.11 |  | Práce |  |  |  | POL1_
|  | Obsyp potrubí: : | [24 empty] | VV | 0
|  | Potrubí DN 150 mm: : | [24 empty] | VV | 0
|  | ((49,50*0,80*0,45)-(49,50*0,15*0,15)) |  | 16.7063 | [22 empty] | VV | 0
|  | ((8,00*0,80*0,45)-(8,00*0,15*0,15)) |  | 2.7 | [22 empty] | VV | 0
|  | Kanalizace přepad DN 40 mm: : | [24 empty] | VV | 0
|  | ((10,00*0,80*0,34)-(10,00*0,04*0,04)) |  | 2.704 | [22 empty] | VV | 0
|  | Potrubí drenážní perforované DN 150 mm: : | [24 empty] | VV | 0
|  | ((9,00*0,80*0,45)-(9,00*0,15*0,15)) |  | 3.0375 | [22 empty] | VV | 0
|  | Obsyp šachet: : | [24 empty] | VV | 0
|  | RŠ1 - RŠ2 DN 400 mm: : | [24 empty] | VV | 0
|  | ((1,50*1,50*1,00)-(0,40*0,40*1,00))*2 |  | 4.18 | [22 empty] | VV | 0
|  | RŠ4 DN 400 mm: : | [24 empty] | VV | 0
|  | ((1,50*1,50*2,00)-(0,40*0,40*2,00))*1 |  | 4.18 | [22 empty] | VV | 0
|  | RŠ3 DN 1000 mm: : | [24 empty] | VV | 0
|  | ((2,00*2,00*2,50)-(1,00*1,00*2,50))*1 |  | 7.5 | [22 empty] | VV | 0
|  | Retenční nádrž DN 600 mm: : | [24 empty] | VV | 0
|  | ((1,00*1,00*2,00)-(0,60*0,60*2,00))*1 |  | 1.28 | [22 empty] | VV | 0
14 | 181201102R00 | Úprava pláně v násypech v hor. 1-4, se zhutněním | m2 | 61.2 | 0 | 0 | 0 | 0 | 13.4 | 820.08 | 21 | 0 | 0 | 0 | 0 | 0 |  | RTS 21/ II | RTS 21/ II | 0.018 | 1.1 |  | Práce |  |  |  | POL1_
|  | Úprava pláně po výkopech rýh: : | [24 empty] | VV | 0
|  | (49,50*0,80) |  | 39.6 | [22 empty] | VV | 0
|  | (8,00*0,80) |  | 6.4 | [22 empty] | VV | 0
|  | (10,00*0,80) |  | 8 | [22 empty] | VV | 0
|  | (9,00*0,80) |  | 7.2 | [22 empty] | VV | 0
15 | 181301112R00 | Rozprostření ornice, rovina, tl.10-15 cm,nad 500m2 | m2 | 61.2 | 0 | 0 | 0 | 0 | 13 | 795.6 | 21 | 0 | 0 | 0 | 0 | 0 |  | RTS 21/ II | RTS 21/ II | 0.019 | 1.16 |  | Práce |  |  |  | POL1_
|  | Úprava pláně po výkopech rýh: : | [24 empty] | VV | 0
|  | (49,50*0,80) |  | 39.6 | [22 empty] | VV | 0
|  | (8,00*0,80) |  | 6.4 | [22 empty] | VV | 0
|  | (10,00*0,80) |  | 8 | [22 empty] | VV | 0
|  | (9,00*0,80) |  | 7.2 | [22 empty] | VV | 0
16 | 167101103R00 | Přeložení nebo složení výkopku z hor.1-4 | m3 | 66.78 | 0 | 0 | 0 | 0 | 187 | 12487.86 | 21 | 0 | 0 | 0 | 0 | 0 |  | RTS 21/ II | RTS 21/ II | 0.484 | 32.32 |  | Práce |  |  |  | POL1_
|  | Přebytečná zemina: : | [24 empty] | VV | 0
|  | (34,00+62,96-30,18) |  | 66.78 | [22 empty] | VV | 0
17 | 460600001RT8 | Naložení a odvoz zeminy odvoz na vzdálenost 10000 m | m3 | 66.78 | 0 | 0 | 0 | 0 | 433 | 28915.74 | 21 | 0 | 0 | 0 | 0 | 0 |  | RTS 21/ II | RTS 21/ II | 0.663 | 44.28 |  | Práce |  |  |  | POL1_
|  | Přebytečná zemina: : | [24 empty] | VV | 0
|  | (34,00+62,96-30,18) |  | 66.78 | [22 empty] | VV | 0
18 | 199000005R00 | Poplatek za skládku zeminy 1- 4 | t | 126.882 | 0 | 0 | 0 | 0 | 330 | 41871.06 | 21 | 0 | 0 | 0 | 0 | 0 |  | RTS 21/ II | RTS 21/ II | 0 | 0 |  | Práce |  |  |  | POL1_
|  | Odvoz přebytečné zeminy: : | [24 empty] | VV | 0
|  | (34,00+62,96-30,18)*1,90 |  | 126.882 | [22 empty] | VV | 0
Díl: | 2 | Základy a zvláštní zakládání |  |  |  | 0 |  | 1268.52 |  | 2516.58 |  | 0 |  | 0.02 |  | 0 |  |  |  |  | 3.21 | [5 empty] | DIL
19 | 289970111R00 | Vrstva geotextilie plošná hmotnost 300g/m2 | m2 | 34.1 | 0 | 0 | 37.2 | 1268.52 | 73.8 | 2516.58 | 21 | 0 | 0.0005 | 0.02 | 0 | 0 |  | RTS 21/ II | RTS 21/ II | 0.094 | 3.21 |  | Práce |  |  |  | POL1_
|  | Vsakovací prostor: : | [24 empty] | VV | 0
|  | ((8,00*1,50)+(8,00*1,00*2)+(1,50*1,00*2))*1,1 |  | 34.1 | [22 empty] | VV | 0
Díl: | 4 | Vodorovné konstrukce |  |  |  | 0 |  | 4072.29 |  | 3711.48 |  | 0 |  | 13.79 |  | 0 |  |  |  |  | 9.61 | [5 empty] | DIL
20 | 451573111R00 | Lože pod potrubí ze štěrkopísku do 63 mm | m3 | 7.295 | 0 | 0 | 558.23 | 4072.29 | 508.77 | 3711.48 | 21 | 0 | 1.8908 | 13.79 | 0 | 0 |  | RTS 21/ II | RTS 21/ II | 1.317 | 9.61 |  | Práce |  |  |  | POL1_
|  | Lože pod potrubí: : | [24 empty] | VV | 0
|  | Lože pod potrubí DN 150 mm: : | [24 empty] | VV | 0
|  | (49,50*0,80*0,10) |  | 3.96 | [22 empty] | VV | 0
|  | (8,00*0,80*0,10) |  | 0.64 | [22 empty] | VV | 0
|  | Kanalizace přepad DN 40 mm: : | [24 empty] | VV | 0
|  | (10,00*0,80*0,10) |  | 0.8 | [22 empty] | VV | 0
|  | Potrubí drenážní perforované DN 150 mm: : | [24 empty] | VV | 0
|  | (9,00*0,80*0,10) |  | 0.72 | [22 empty] | VV | 0
|  | Lože pod šachty: : | [24 empty] | VV | 0
|  | RŠ1 - RŠ2 DN 400 mm: : | [24 empty] | VV | 0
|  | (1,50*1,50*0,10)*2 |  | 0.45 | [22 empty] | VV | 0
|  | RŠ4 DN 400 mm: : | [24 empty] | VV | 0
|  | (1,50*1,50*0,10)*1 |  | 0.225 | [22 empty] | VV | 0
|  | RŠ3 DN 1000 mm: : | [24 empty] | VV | 0
|  | (2,00*2,00*0,10)*1 |  | 0.4 | [22 empty] | VV | 0
|  | Retenční nádrž DN 600 mm: : | [24 empty] | VV | 0
|  | (1,00*1,00*0,10)*1 |  | 0.1 | [22 empty] | VV | 0
Díl: | 8 | Trubní vedení |  |  |  | 0 |  | 53630.07 |  | 50463.55 |  | 0 |  | 3.85 |  | 0 |  |  |  |  | 29.86 | [5 empty] | DIL
21 | 871313121R00 | Montáž trub kanaliz. z plastu, hrdlových, DN 150 | m | 76.5 | 0 | 0 | 0.13 | 9.95 | 31.17 | 2384.51 | 21 | 0 | 0 | 0 | 0 | 0 |  | RTS 21/ II | RTS 21/ II | 0.066 | 5.05 |  | Práce |  |  |  | POL1_
|  | Potrubí DN 150 mm: : | [24 empty] | VV | 0
|  | (49,50) |  | 49.5 | [22 empty] | VV | 0
|  | (8,00) |  | 8 | [22 empty] | VV | 0
|  | Potrubí drenážní perforované DN 150 mm: : | [24 empty] | VV | 0
|  | (9,00) |  | 9 | [22 empty] | VV | 0
|  | Přepad DN 40 mm: : | [24 empty] | VV | 0
|  | (10,00) |  | 10 | [22 empty] | VV | 0
22 | 28611151.AR | Trubka kanalizační KGEM SN 4 PVC 150x4,0x1000 mm | kus | 63.25 | 0 | 0 | 282 | 17836.5 | 0 | 0 | 21 | 0 | 0.0026 | 0.16 | 0 | 0 | SPCM | RTS 21/ II | RTS 21/ II | 0 | 0 |  | Specifikace |  |  |  | POL3_
|  | Potrubí DN 150 mm: : | [24 empty] | VV | 0
|  | (49,50)*1,1 |  | 54.45 | [22 empty] | VV | 0
|  | (8,00)*1,1 |  | 8.8 | [22 empty] | VV | 0
23 | 28611056R | Trubka drenážní PVC DN 160 perforovaná | m | 9.9 | 0 | 0 | 142 | 1405.8 | 0 | 0 | 21 | 0 | 0.00077 | 0.01 | 0 | 0 | SPCM | RTS 21/ II | RTS 21/ II | 0 | 0 |  | Specifikace |  |  |  | POL3_
|  | Potrubí drenážní perforované DN 150 mm: : | [24 empty] | VV | 0
|  | (9,00)*1,1 |  | 9.9 | [22 empty] | VV | 0
24 | 800PC001 | Potrubí PVC DN 40 mm | m | 11 | 0 | 0 | 130 | 1430 | 0 | 0 | 21 | 0 | 0 | 0 | 0 | 0 |  | Vlastní | Indiv | 0 | 0 |  | Specifikace |  |  |  | POL3_
|  | Přepad DN 40 mm: : | [24 empty] | VV | 0
|  | (10,00)*1,1 |  | 11 | [22 empty] | VV | 0
25 | 899721112R00 | Fólie výstražná z PVC bílá, šířka 30 cm | m | 76.5 | 0 | 0 | 4.21 | 322.07 | 10.09 | 771.89 | 21 | 0 | 0 | 0 | 0 | 0 |  | RTS 21/ II | RTS 21/ II | 0.026 | 1.99 |  | Práce |  |  |  | POL1_
|  | Potrubí DN 150 mm: : | [24 empty] | VV | 0
|  | (49,50) |  | 49.5 | [22 empty] | VV | 0
|  | (8,00) |  | 8 | [22 empty] | VV | 0
|  | Potrubí drenážní perforované DN 150 mm: : | [24 empty] | VV | 0
|  | (9,00) |  | 9 | [22 empty] | VV | 0
|  | Přepad DN 40 mm: : | [24 empty] | VV | 0
|  | (10,00) |  | 10 | [22 empty] | VV | 0
26 | 899731113R00 | Vodič signalizační CYY 4 mm2 | m | 76.5 | 0 | 0 | 11.76 | 899.64 | 13.14 | 1005.21 | 21 | 0 | 5e-05 | 0 | 0 | 0 |  | RTS 21/ II | RTS 21/ II | 0.034 | 2.6 |  | Práce |  |  |  | POL1_
|  | Potrubí DN 150 mm: : | [24 empty] | VV | 0
|  | (49,50) |  | 49.5 | [22 empty] | VV | 0
|  | (8,00) |  | 8 | [22 empty] | VV | 0
|  | Potrubí drenážní perforované DN 150 mm: : | [24 empty] | VV | 0
|  | (9,00) |  | 9 | [22 empty] | VV | 0
|  | Přepad DN 40 mm: : | [24 empty] | VV | 0
|  | (10,00) |  | 10 | [22 empty] | VV | 0
27 | 892561111R00 | Zkouška těsnosti kanalizace DN do 125, vodou | m | 10 | 0 | 0 | 0.72 | 7.2 | 23.58 | 235.8 | 21 | 0 | 0 | 0 | 0 | 0 |  | RTS 21/ II | RTS 21/ II | 0.048 | 0.48 |  | Práce |  |  |  | POL1_
|  | Přepad DN 40 mm: : | [24 empty] | VV | 0
|  | (10,00) |  | 10 | [22 empty] | VV | 0
28 | 892571111R00 | Zkouška těsnosti kanalizace DN do 200, vodou | m | 66.5 | 0 | 0 | 1.7 | 113.05 | 29 | 1928.5 | 21 | 0 | 0 | 0 | 0 | 0 |  | RTS 21/ II | RTS 21/ II | 0.059 | 3.92 |  | Práce |  |  |  | POL1_
|  | Potrubí DN 150 mm: : | [24 empty] | VV | 0
|  | (49,50) |  | 49.5 | [22 empty] | VV | 0
|  | (8,00) |  | 8 | [22 empty] | VV | 0
|  | Potrubí drenážní perforované DN 150 mm: : | [24 empty] | VV | 0
|  | (9,00) |  | 9 | [22 empty] | VV | 0
29 | 894432112R00 | Osazení plastové šachty revizní prům.425 mm | kus | 3 | 0 | 0 | 0 | 0 | 279.5 | 838.5 | 21 | 0 | 0 | 0 | 0 | 0 |  | RTS 21/ II | RTS 21/ II | 0.65 | 1.95 |  | Práce |  |  |  | POL1_
|  | Plastová šachta RŠ1,2,4 - DN 400 mm: : | [24 empty] | VV | 0
|  | (3,0) |  | 3 | [22 empty] | VV | 0
30 | 28697052.AR | Dno šachtové DN 400 přímý průtok DN 160 | kus | 3 | 0 | 0 | 1234 | 3702 | 0 | 0 | 21 | 0 | 0.00653 | 0.02 | 0 | 0 | SPCM | RTS 21/ II | RTS 21/ II | 0 | 0 |  | Specifikace |  |  |  | POL3_
|  | Plastová šachta RŠ1,2,4 - DN 400 mm: : | [24 empty] | VV | 0
|  | (3,0) |  | 3 | [22 empty] | VV | 0
31 | 286971491R | Roura šachtová korugovaná bez hrdla 400/2000 mm RŠ DN400 | kus | 3 | 0 | 0 | 1358 | 4074 | 0 | 0 | 21 | 0 | 0.00806 | 0.02 | 0 | 0 | SPCM | RTS 21/ II | RTS 21/ II | 0 | 0 |  | Specifikace |  |  |  | POL3_
|  | Plastová šachta RŠ1,2,4 - DN 400 mm: : | [24 empty] | VV | 0
|  | (3,0) |  | 3 | [22 empty] | VV | 0
32 | 286971471R | Těsnění šachtové roury a teleskopu 425 mm | kus | 3 | 0 | 0 | 216 | 648 | 0 | 0 | 21 | 0 | 0.001 | 0 | 0 | 0 | SPCM | RTS 21/ II | RTS 21/ II | 0 | 0 |  | Specifikace |  |  |  | POL3_
|  | Plastová šachta RŠ1,2,4 - DN 400 mm: : | [24 empty] | VV | 0
|  | (3,0) |  | 3 | [22 empty] | VV | 0
33 | 899311111R00 | Osazení poklopů s rámem do 50 kg | kus | 2 | 0 | 0 | 5.77 | 11.54 | 361.73 | 723.46 | 21 | 0 | 0.00468 | 0.01 | 0 | 0 |  | RTS 21/ II | RTS 21/ II | 0.76 | 1.52 |  | Práce |  |  |  | POL1_
|  | Plastová šachta RŠ1,2 - DN 400 mm: : | [24 empty] | VV | 0
|  | (2,0) |  | 2 | [22 empty] | VV | 0
34 | 286971461R | Poklop do šachtové roury 400 mm/1,5 T PP RŠ DN400 | kus | 2 | 0 | 0 | 525 | 1050 | 0 | 0 | 21 | 0 | 0.0018 | 0 | 0 | 0 | SPCM | RTS 21/ II | RTS 21/ II | 0 | 0 |  | Specifikace |  |  |  | POL3_
|  | Plastová šachta RŠ1,2 - DN 400 mm: : | [24 empty] | VV | 0
|  | (2,0) |  | 2 | [22 empty] | VV | 0
35 | 894423111R00 | Osazení betonových dílců šachet do 2,0 t | kus | 6 | 0 | 0 | 0 | 0 | 1749 | 10494 | 21 | 0 | 0 | 0 | 0 | 0 |  | RTS 21/ II | RTS 21/ II | 1.752 | 10.51 |  | Práce |  |  |  | POL1_
|  | Revizní šachta RŠ3 DN 1000 mm: : | [24 empty] | VV | 0
|  | (6,0) |  | 6 | [22 empty] | VV | 0
36 | 59224368.AR | Dno šachetní přímé TBZ-Q.1 100/100 V max. 60 | kus | 1 | 0 | 0 | 11680 | 11680 | 0 | 0 | 21 | 0 | 2.1 | 2.1 | 0 | 0 | SPCM | RTS 21/ II | RTS 21/ II | 0 | 0 |  | Specifikace |  |  |  | POL3_
|  | Revizní šachta RŠ3 DN 1000 mm: : | [24 empty] | VV | 0
|  | (1,0) |  | 1 | [22 empty] | VV | 0
37 | 59224373.AR | Těsnění elastom pro šach díly EMT - DN 1000 | kus | 1 | 0 | 0 | 198.5 | 198.5 | 0 | 0 | 21 | 0 | 0.002 | 0 | 0 | 0 | SPCM | RTS 21/ II | RTS 21/ II | 0 | 0 |  | Specifikace |  |  |  | POL3_
|  | Revizní šachta RŠ3 DN 1000 mm: : | [24 empty] | VV | 0
|  | (1,0) |  | 1 | [22 empty] | VV | 0
38 | 59224107R | Skruž se stupadly TBS-Q 1000/500/90 SP (SP) | kus | 1 | 0 | 0 | 1556 | 1556 | 0 | 0 | 21 | 0 | 0.37 | 0.37 | 0 | 0 | SPCM | RTS 21/ II | RTS 21/ II | 0 | 0 |  | Specifikace |  |  |  | POL3_
|  | Revizní šachta RŠ3 DN 1000 mm: : | [24 empty] | VV | 0
|  | (1,0) |  | 1 | [22 empty] | VV | 0
39 | 59224354R | Deska zákrytová TZK-Q.1 100-63/17 | kus | 1 | 0 | 0 | 3810 | 3810 | 0 | 0 | 21 | 0 | 0.43 | 0.43 | 0 | 0 | SPCM | RTS 21/ II | RTS 21/ II | 0 | 0 |  | Specifikace |  |  |  | POL3_
|  | Revizní šachta RŠ3 DN 1000 mm: : | [24 empty] | VV | 0
|  | (1,0) |  | 1 | [22 empty] | VV | 0
40 | 59224329.AR | Konus šachetní TBR-Q.1 100-63/58/10 KPS 1000/625/580 | kus | 1 | 0 | 0 | 2295 | 2295 | 0 | 0 | 21 | 0 | 0.505 | 0.51 | 0 | 0 | SPCM | RTS 21/ II | RTS 21/ II | 0 | 0 |  | Specifikace |  |  |  | POL3_
|  | Revizní šachta RŠ3 DN 1000 mm: : | [24 empty] | VV | 0
|  | (1,0) |  | 1 | [22 empty] | VV | 0
41 | 59224349.AR | Prstenec vyrovnávací šachetní TBW-Q.1 63/10 | kus | 1 | 0 | 0 | 291.5 | 291.5 | 0 | 0 | 21 | 0 | 0.068 | 0.07 | 0 | 0 | SPCM | RTS 21/ II | RTS 21/ II | 0 | 0 |  | Specifikace |  |  |  | POL3_
|  | Revizní šachta RŠ3 DN 1000 mm: : | [24 empty] | VV | 0
|  | (1,0) |  | 1 | [22 empty] | VV | 0
42 | 899311112R00 | Osazení poklopů litinových s rámem do 100 kg | kus | 2 | 0 | 0 | 8.66 | 17.32 | 440.84 | 881.68 | 21 | 0 | 0.00702 | 0.01 | 0 | 0 |  | RTS 21/ II | RTS 21/ II | 0.92 | 1.84 |  | Práce |  |  |  | POL1_
|  | Revizní šachta RŠ3,4: : | [24 empty] | VV | 0
|  | (2,0) |  | 2 | [22 empty] | VV | 0
43 | 55243342.AR | Poklop pojízdný A15 poklop litinový | kus | 2 | 0 | 0 | 1136 | 2272 | 0 | 0 | 21 | 0 | 0.0695 | 0.14 | 0 | 0 | SPCM | RTS 21/ II | RTS 21/ II | 0 | 0 |  | Specifikace |  |  |  | POL3_
|  | Revizní šachta RŠ3,4: : | [24 empty] | VV | 0
|  | (2,0) |  | 2 | [22 empty] | VV | 0
44 | 800PC | D+M Revizní šachta DN 600 mm, včetně plastového poklopu DN 600 mm, A15 | ks | 1 | 0 | 0 | 0 | 0 | 9500 | 9500 | 21 | 0 | 0 | 0 | 0 | 0 |  | Vlastní | Indiv | 0 | 0 |  | Práce |  |  |  | POL1_
45 | 800PC001 | Napojení potrubí na revizní a betonové šachty | ks | 14 | 0 | 0 | 0 | 0 | 1550 | 21700 | 21 | 0 | 0 | 0 | 0 | 0 |  | Vlastní | Indiv | 0 | 0 |  | Práce |  |  |  | POL1_
Díl: | 99 | Staveništní přesun hmot |  |  |  | 0 |  | 0 |  | 17844.41 |  | 0 |  | 0 |  | 0 |  |  |  |  | 26.77 | [5 empty] | DIL
46 | 998276101R00 | Přesun hmot, trubní vedení plastová, otevř. výkop | t | 126.5561 | 0 | 0 | 0 | 0 | 141 | 17844.41 | 21 | 0 | 0 | 0 | 0 | 0 |  | RTS 21/ II | RTS 21/ II | 0.2115 | 26.77 |  | Přesun hmot |  |  |  | POL7_
|  | na vzdálenost 15 m od hrany výkopu nebo od okraje šachty | [24 empty] | POP
[25 empty] | 15 | 21 | DPH
END
Note on S6: Jedná se o informaci, zda se jedná o položku, která je do rozpočtu zadána z cenové soustavy RTS, nebo vlastní.
Note on T6: Jedná se o název CÚ, která je zadána u položky rozpočtu

## Rekapitulace SO_103
#RTSROZP# | Kanalizace splašková- rekapitulace
| Stavba: |  |  | Novostavba bytového domu Otrokovice
| Objednatel: |  | Město Otrokovice (zastoupeno Bc. Hanou Večerkovou, DiS. - starostkou města) |  |  |  | IČO: | 002 84 301
|  |  | nám. 3.května 1340 |  |  |  | DIČ: | CZ00284301
765 02 Otrokovice
| Projektant: | [5 empty] | IČO:
DIČ:
| Zhotovitel: | [5 empty] | IČO:
DIČ:
Vypracoval:
| Rozpis ceny | [6 empty] | Celkem
HSV | HSV | [6 empty] | 0
PSV | PSV | [6 empty] | 0
MON | MON | [6 empty] | 0
VN | Vedlejší náklady | [6 empty] | 0
ON | Ostatní náklady | [6 empty] | 0
| Celkem | [6 empty] | 0
Rekapitulace daní
| Základ pro sníženou DPH |  |  | 15 | % | 0
| Snížená DPH |  |  | 15 | % | 0
| Základ pro základní DPH |  |  | 21 | % | 0
| Základní DPH |  |  | 21 | % | 0
Zaokrouhlení
| Cena celkem bez DPH |  |  |  |  | 22609866.99
| Cena celkem s DPH |  |  |  |  | 0
|  | v |  |  | dne
|  |  | Za zhotovitele |  |  |  | Za objednatele
Rekapitulace dílčích částí
#CASTI>> | Číslo | Název |  |  | Cena bez DPH | Základ pro snížené DPH (15%) | Základ pro základní DPH (21%) | Cena celkem s DPH
1 | Stavba |  |  |  | 19319010.06 | 3290856.93 | 3588931.46 | 26198798.45
2 | SO 103 | Kanalizace splašková |  |  | 0 | 0 | 0 | 0
3 | 8 | Trubní vedení |  |  | 0 |  | 0 | 0
| Celkem za stavbu |  |  |  | 0 | 0 | 0 | 0
Note on D11: Název
Note on I11: IČO
Note on D12: Ulice
Note on I12: DIČ
Note on D13: PSČ
Note on E13: Místo

## Stavební rozpočet 103
Položkový rozpočet | [26 empty] | #TypZaznamu#
S: |  | Novostavba bytového domu Otrokovice | [24 empty] | STA
O: | SO 103 | Kanalizace splašková | [21 empty] | STA |  |  | OBJ
R: | SO 103 | Kanalizace splašková | [24 empty] | ROZ
P.č. | Číslo položky | Název položky | MJ | Množství | Cena / MJ | Celkem | Dodávka | Dodávka celk. | Montáž | Montáž celk. | DPH | Cena s DPH | Hmotnost / MJ | Hmotnost celk.(t) | Dem. hmotnost / MJ | Dem. hmotnost celk.(t) | Ceník | Cen. soustava / platnost | Cenová úroveň | Nhod / MJ | Nhod celk. | Dodavatel | Typ položky
Díl: | 8 | Trubní vedení |  |  |  | 0 |  | 4830.34 |  | 23665.87 |  | 0 |  | 2.5 |  | 0.09 |  |  |  |  | 11.81 | [5 empty] | DIL
1 | 800PC001 | Kanalizační přípojka z trub PVC, D 200 mm vč.tvarovek /ze silnostěnných plastových trub PVC - třívrstvá stěna - kruh.tuhost 12kN/m2/. Hloubení rýh zapažených, šířky do 200 cm, hloubky 2 m, v | m | 2.5 | 0 | 0 | 775 | 1937.5 | 1027 | 2567.5 | 21 | 0 | 0.5764 | 1.44 | 0 | 0 |  | Vlastní | Indiv | 0 | 0 |  | Práce |  |  |  | POL1_1
|  | hornině 3 (včetně příplatku za lepivost), pažení a rozepření rýh příložné (pro jakoukoliv mezerovitost) včetně přepažování rozepření a odstranění, s uložením materiálu do 3 m od okraje výkopu, svislé přemístění výkopku, s naložením přebytku po zásypu (0,08 - 2,22 m3/m rýhy) na dopravní prostředek, s odvozem do 6 km a uložením na skládku, lože pod potrubí z písku a štěrkopísku do 63 mm, dodávka a montáž potrubí z trub PVC hrdlových, obsyp potrubí pískem, pro jakoukoliv míru zhutnění, zásyp rýhy sypaninou z jakékoliv horniny, s uložením výkopku ve vrstvách, se zhutněním. | [24 empty] | POP | hornině 3 (včetně příplatku za lepivost), pažení a rozepření rýh příložné (pro jakoukoliv mezerovitost) včetně přepažování rozepření a odstranění, s uložením materiálu do 3 m od okraje výkopu, svislé přemístění výkopku, s naložením přebytku po zásypu (0,08 - 2,22 m3/m rýhy) na dopravní prostředek, s odvozem do 6 km a uložením na skládku, lože pod potrubí z písku a štěrkopísku do 63 mm, dodávka a montáž potrubí z trub PVC hrdlových, obsyp potrubí pískem, pro jakoukoliv míru zhutnění, zásyp rýhy sypaninou z jakékoliv horniny, s uložením výkopku ve vrstvách, se zhutněním.
2 | 919735123R00 | Řezání stávajícího betonového krytu tl. 10 - 15 cm | m | 1 | 0 | 0 | 109.3 | 109.3 | 95.7 | 95.7 | 21 | 0 | 0 | 0 | 0 | 0 |  | RTS 21/ II | Indiv | 0.11 | 0.11 |  | Práce |  |  |  | POL1_1
3 | 899711122R00 | Fólie výstražná z PVC šedá, šířka 30 cm | m | 2.5 | 0 | 0 | 3.94 | 9.85 | 10.36 | 25.9 | 21 | 0 | 0 | 0 | 0 | 0 |  | RTS 21/ II | Indiv | 0.026 | 0.07 |  | Práce |  |  |  | POL1_1
4 | 892601121R00 | Čištění kanalizační stoky do DN 200, do 15 m | úsek | 1 | 0 | 0 | 6.13 | 6.13 | 1965.87 | 1965.87 | 21 | 0 | 0 | 0 | 0 | 0 |  | RTS 21/ II | Indiv | 1.15 | 1.15 |  | Práce |  |  |  | POL1_1
5 | 899712111R00 | Orientační tabulky na zdivu | kus | 1 | 0 | 0 | 78.96 | 78.96 | 165.04 | 165.04 | 21 | 0 | 0.00021 | 0 | 0 | 0 |  | RTS 21/ II | Indiv | 0.336 | 0.34 |  | Práce |  |  |  | POL1_1
6 | 892571111R00 | Zkouška těsnosti kanalizace DN do 200, vodou | m | 2.5 | 0 | 0 | 1.55 | 3.88 | 29.15 | 72.88 | 21 | 0 | 0 | 0 | 0 | 0 |  | RTS 21/ II | Indiv | 0.059 | 0.15 |  | Práce |  |  |  | POL1_1
7 | 800PC002 | Atyp.obetonování z betonu železového vodostaveb. | m3 | 0.2 | 0 | 0 | 0 | 0 | 3515 | 703 | 21 | 0 | 2.6263 | 0.53 | 0 | 0 |  | Vlastní | Indiv | 0 | 0 |  | R-položka |  |  |  | POL12_1
8 | 971100041RA0 | Vybourání otvorů ve zdech železobetonových | m2 | 0.03 | 0 | 0 | 40.02 | 1.2 | 807.98 | 24.24 | 21 | 0 | 0.00165 | 0 | 0.125 | 0 |  | RTS 21/ II | Indiv | 2.0181 | 0.06 |  | Agregovaná položka |  |  |  | POL2_1
9 | 800PC003 | Vrtání nových dopojů kanalizačních 200 do šachet /dopoj s límcem, bez přesahu/ + následné zatmelení | sada | 1 | 0 | 0 | 0 | 0 | 2150 | 2150 | 21 | 0 | 0 | 0 | 0.07536 | 0.08 |  | Vlastní | Indiv | 0 | 0 |  | R-položka |  |  |  | POL12_1
10 | 800PC004 | U stáv.šachty : řádné vyčištění | sada | 1 | 0 | 0 | 0 | 0 | 550 | 550 | 21 | 0 | 0 | 0 | 0.00707 | 0.01 |  | Vlastní | Indiv | 0 | 0 |  | R-položka |  |  |  | POL12_1
11 | 572952111R00 | Vyspravení krytu po překopu asf.betonem tl.do 5 cm | m2 | 1.5 | 0 | 0 | 202.65 | 303.98 | 105.85 | 158.78 | 21 | 0 | 0.10255 | 0.15 | 0 | 0 |  | RTS 21/ II | Indiv | 0.195 | 0.29 |  | Práce |  |  |  | POL1_1
12 | 572753111R00 | Vyrovnání povrchu krytů asfaltovým betonem | t | 0.15 | 0 | 0 | 2031.97 | 304.8 | 238.03 | 35.7 | 21 | 0 | 1 | 0.15 | 0 | 0 |  | RTS 21/ II | Indiv | 0.233 | 0.03 |  | Práce |  |  |  | POL1_1
13 | 119001401R00 | Dočasné zajištění ocelového potrubí do DN 200 mm | m | 9 | 0 | 0 | 109.14 | 982.26 | 294.86 | 2653.74 | 21 | 0 | 0.00869 | 0.08 | 0 | 0 |  | RTS 21/ II | Indiv | 0.703 | 6.33 |  | Práce |  |  |  | POL1_1
14 | 119001421R00 | Dočasné zajištění kabelů - do počtu 3 kabelů | m | 6 | 0 | 0 | 86.73 | 520.38 | 228.27 | 1369.62 | 21 | 0 | 0.02478 | 0.15 | 0 | 0 |  | RTS 21/ II | Indiv | 0.547 | 3.28 |  | Práce |  |  |  | POL1_1
15 | HZS | Zkoušky kan.sítí dle ČSN 756101 : zkouška vodotěsnosti, průtočnosti, skutečného provedení, geodetické zaměření a vytyčení. | hod | 10 | 0 | 0 | 57.21 | 572.1 | 292.79 | 2927.9 | 21 | 0 | 0.00035 | 0 | 0 | 0 |  | Vlastní | Indiv | 0 | 0 |  | Práce |  |  |  | POL1_1
16 | HZS | Vytyčení sítí a spolupráce VaK na KP | hod | 10 | 0 | 0 | 0 | 0 | 500 | 5000 | 21 | 0 | 0 | 0 | 0 | 0 |  | Vlastní | Indiv | 0 | 0 |  | R-položka |  |  |  | POL12_1
17 | HZS | Odvoz a likvidace suti vč.poplatku za uložení na skládku | t | 0.8 | 0 | 0 | 0 | 0 | 4000 | 3200 | 21 | 0 | 0 | 0 | 0 | 0 |  | Vlastní | Indiv | 0 | 0 |  | R-položka |  |  |  | POL12_1
[25 empty] | 15 | 21 | DPH
END
Note on S6: Jedná se o informaci, zda se jedná o položku, která je do rozpočtu zadána z cenové soustavy RTS, nebo vlastní.
Note on T6: Jedná se o název CÚ, která je zadána u položky rozpočtu

## Rekapitulace SO_104
#RTSROZP# | Přípojka vodovodu - rekapitulace
| Stavba: |  |  | Novostavba bytového domu Otrokovice
| Objednatel: |  | Město Otrokovice (zastoupeno Bc. Hanou Večerkovou, DiS. - starostkou města) |  |  |  | IČO: | 002 84 301
|  |  | nám. 3.května 1340 |  |  |  | DIČ: | CZ00284301
765 02 Otrokovice
| Projektant: | [5 empty] | IČO:
DIČ:
| Zhotovitel: | [5 empty] | IČO:
DIČ:
Vypracoval:
| Rozpis ceny | [6 empty] | Celkem
HSV | HSV | [6 empty] | 0
PSV | PSV | [6 empty] | 0
MON | MON | [6 empty] | 0
VN | Vedlejší náklady | [6 empty] | 0
ON | Ostatní náklady | [6 empty] | 0
| Celkem | [6 empty] | 0
Rekapitulace daní
| Základ pro sníženou DPH |  |  | 15 | % | 0
| Snížená DPH |  |  | 15 | % | 0
| Základ pro základní DPH |  |  | 21 | % | 0
| Základní DPH |  |  | 21 | % | 0
Zaokrouhlení
| Cena celkem bez DPH |  |  |  |  | 22609866.99
| Cena celkem s DPH |  |  |  |  | 0
|  | v |  |  | dne
|  |  | Za zhotovitele |  |  |  | Za objednatele
Rekapitulace dílčích částí
#CASTI>> | Číslo | Název |  |  | Cena bez DPH | Základ pro snížené DPH (15%) | Základ pro základní DPH (21%) | Cena celkem s DPH
1 | Stavba |  |  |  | 19319010.06 | 3290856.93 | 3588931.46 | 26198798.45
2 | SO 104 | Přípojka vodovodu |  |  | 0 | 0 | 0 | 0
| _1 | Šachta |  |  | 0 |  | 0 | 0
| 1 | Potrubí |  |  | 0 |  | 0 | 0
3 | 900 | HZS |  |  | 0 |  | 0 | 0
| Celkem za stavbu |  |  |  | 0 | 0 | 0 | 0
Note on D11: Název
Note on I11: IČO
Note on D12: Ulice
Note on I12: DIČ
Note on D13: PSČ
Note on E13: Místo

## Stavební rozpočet 104
Položkový rozpočet | [26 empty] | #TypZaznamu#
S: |  | Novostavba bytového domu Otrokovice | [24 empty] | STA
O: | SO 104 | Přípojka vodovodu | [21 empty] | STA |  |  | OBJ
R: | SO 104 | Přípojka vodovodu | [24 empty] | ROZ
P.č. | Číslo položky | Název položky | MJ | Množství | Cena / MJ | Celkem | Dodávka | Dodávka celk. | Montáž | Montáž celk. | DPH | Cena s DPH | Hmotnost / MJ | Hmotnost celk.(t) | Dem. hmotnost / MJ | Dem. hmotnost celk.(t) | Ceník | Cen. soustava / platnost | Cenová úroveň | Nhod / MJ | Nhod celk. | Dodavatel | Typ položky
Díl: | _1 | Šachta |  |  |  | 0 |  | 31405.73 |  | 64964.89 |  | 0 |  | 10.51 |  | 0.73 |  |  |  |  | 0 | [5 empty] | DIL
1 | 131201201R00 | Hloubení zapažených jam v hor.3 do 100 m3 | m3 | 17.7 | 0 | 0 | 0 | 0 | 1008 | 17841.6 | 21 | 0 | 0 | 0 | 0 | 0 |  | Vlastní | Indiv | 0 | 0 |  | Práce |  |  |  | POL1_1
2 | 151101211R00 | Odstranění pažení stěn - příložné - hl. do 4 m | m2 | 19 | 0 | 0 | 0 | 0 | 39.3 | 746.7 | 21 | 0 | 0 | 0 | 0 | 0 |  | Vlastní | Indiv | 0 | 0 |  | Práce |  |  |  | POL1_1
3 | 151101201R00 | Pažení stěn výkopu - příložné - hloubky do 4 m | m2 | 19 | 0 | 0 | 17.95 | 341.05 | 85.05 | 1615.95 | 21 | 0 | 0.0007 | 0.01 | 0 | 0 |  | Vlastní | Indiv | 0 | 0 |  | Práce |  |  |  | POL1_1
4 | 161101101R00 | Svislé přemístění výkopku z hor.1-4 do 2,5 m | m3 | 17.7 | 0 | 0 | 0 | 0 | 133.5 | 2362.95 | 21 | 0 | 0 | 0 | 0 | 0 |  | Vlastní | Indiv | 0 | 0 |  | Práce |  |  |  | POL1_1
5 | 171201201R00 | Uložení sypaniny na skl.-sypanina na výšku přes 2m | m3 | 7 | 0 | 0 | 0 | 0 | 16.3 | 114.1 | 21 | 0 | 0 | 0 | 0 | 0 |  | Vlastní | Indiv | 0 | 0 |  | Práce |  |  |  | POL1_1
6 | 175101101RT2 | Podsyp bez prohození sypaniny, s dodáním štěrkopísku frakce 0 - 22 mm | m3 | 0.5 | 0 | 0 | 511.93 | 255.97 | 613.07 | 306.54 | 21 | 0 | 1.7 | 0.85 | 0 | 0 |  | Vlastní | Indiv | 0 | 0 |  | Práce |  |  |  | POL1_1
7 | 174101102R00 | Zásyp ruční se zhutněním | m3 | 2 | 0 | 0 | 0 | 0 | 501 | 1002 | 21 | 0 | 0 | 0 | 0 | 0 |  | Vlastní | Indiv | 0 | 0 |  | Práce |  |  |  | POL1_1
8 | 174101101R00 | Zásyp jam, rýh, šachet se zhutněním | m3 | 7.1 | 0 | 0 | 0 | 0 | 125.5 | 891.05 | 21 | 0 | 0 | 0 | 0 | 0 |  | Vlastní | Indiv | 0 | 0 |  | Práce |  |  |  | POL1_1
9 | 273326131R00 | Zákl. desky z betonu železového vodostaveb. C25/30+obetonování+záklop | m3 | 3.25 | 0 | 0 | 3072.14 | 9984.46 | 407.86 | 1325.55 | 21 | 0 | 2.6263 | 8.54 | 0 | 0 |  | Vlastní | Indiv | 0 | 0 |  | Práce |  |  |  | POL1_1
10 | 273356021R00 | Bednění základových desek,plochy rovinné, zřízení+obetonování+záklop | m2 | 16.8 | 0 | 0 | 153.34 | 2576.11 | 200.16 | 3362.69 | 21 | 0 | 0.03905 | 0.66 | 0 | 0 |  | Vlastní | Indiv | 0 | 0 |  | Práce |  |  |  | POL1_1
11 | 273356022R00 | Bednění základových desek,plochy rovinné,odbednění+obetonování+záklop | m2 | 16.8 | 0 | 0 | 0 | 0 | 130.5 | 2192.4 | 21 | 0 | 0 | 0 | 0 | 0 |  | Vlastní | Indiv | 0 | 0 |  | Práce |  |  |  | POL1_1
12 | 100PC001 | Výztuž obetonávky ze svařovaných sítí | t | 0.42 | 0 | 0 | 42059 | 17664.78 | 6091 | 2558.22 | 21 | 0 | 1.0569 | 0.44 | 0 | 0 |  | Vlastní | Indiv | 0 | 0 |  | Práce |  |  |  | POL1_1
13 | 100PC002 | Dod+mont VŠ - kruhová vodoměrná šachta DN1200mm, světlé výše 1500mm se vstupem DN600. Jedná se o vodotěsnou nádrž z polypropylénu s žebry pro obetonování. Šachta pojezdná - s pojížděným plynotěsným | sada | 1 | 0 | 0 | 0 | 0 | 24580 | 24580 | 21 | 0 | 0 | 0 | 0.048 | 0.05 |  | Vlastní | Indiv | 0 | 0 |  | R-položka |  |  |  | POL12_1
|  | uzamkatelným poklopem /do 15kg/ v rámu /podél obvodu odláždit/. Součástí dodávky bude hliník.žebřík dle ČSN 743282, konzola pro vod.řadu. Vč.dovozu na místo | [24 empty] | POP | uzamkatelným poklopem /do 15kg/ v rámu /podél obvodu odláždit/. Součástí dodávky bude hliník.žebřík dle ČSN 743282, konzola pro vod.řadu. Vč.dovozu na místo
14 | 722224111R00 | Kohouty plnicí a vypouštěcí DN 15 | kus | 2 | 0 | 0 | 87.17 | 174.34 | 41.83 | 83.66 | 21 | 0 | 0.00013 | 0 | 0 | 0 |  | Vlastní | Indiv | 0 | 0 |  | Práce |  |  |  | POL1_1
15 | 100PC003 | Dod+mont - kohout kulový,2xvnitřní záv. + šroubení DN 40 | kus | 2 | 0 | 0 | 0 | 0 | 1194 | 2388 | 21 | 0 | 0.00104 | 0 | 0 | 0 |  | Vlastní | Indiv | 0 | 0 |  | R-položka |  |  |  | POL12_1
16 | 100PC004 | Dod+mont - zpětný ventil ,2xvnitřní záv. + šroubení DN 40 | kus | 1 | 0 | 0 | 0 | 0 | 895 | 895 | 21 | 0 | 0.00016 | 0 | 0 | 0 |  | Vlastní | Indiv | 0 | 0 |  | R-položka |  |  |  | POL12_1
17 | 732199100RM1 | Montáž orientačního štítku, včetně dodávky štítku | soubor | 3 | 0 | 0 | 136.34 | 409.02 | 45.16 | 135.48 | 21 | 0 | 0.00113 | 0 | 0 | 0 |  | Vlastní | Indiv | 0 | 0 |  | Práce |  |  |  | POL1_1
18 | 100PC005 | Mont.fakt.vodoměru + šroubení | kus | 1 | 0 | 0 | 0 | 0 | 658 | 658 | 21 | 0 | 0.00608 | 0.01 | 0 | 0 |  | Vlastní | Indiv | 0 | 0 |  | R-položka |  |  |  | POL12_1
19 | 100PC006 | Oprava potrubí z PE, spojka přímá,vně.závit 63/50x2"6/4" | kus | 2 | 0 | 0 | 0 | 0 | 420 | 840 | 21 | 0 | 0 | 0 | 0.286 | 0.57 |  | Vlastní | Indiv | 0 | 0 |  | R-položka |  |  |  | POL12_1
20 | 100PC007 | Chránička DN125 plastová se segm.kroužky a těsněním proti zatékání | m | 1 | 0 | 0 | 0 | 0 | 355 | 355 | 21 | 0 | 0.00105 | 0 | 0 | 0 |  | Vlastní | Indiv | 0 | 0 |  | R-položka |  |  |  | POL12_1
21 | 100PC008 | Potrubí SV DN40 - propoj v rámci vod.řady | m | 1 | 0 | 0 | 0 | 0 | 590 | 590 | 21 | 0 | 0.00136 | 0 | 0 | 0 |  | Vlastní | Indiv | 0 | 0 |  | R-položka |  |  |  | POL12_1
22 | 100PC009 | Dod+Montáž izol.skruží na potrubí přímé DN 40,sam.spoj | m | 1 | 0 | 0 | 0 | 0 | 120 | 120 | 21 | 0 | 0 | 0 | 0.114 | 0.11 |  | Vlastní | Indiv | 0 | 0 |  | R-položka |  |  |  | POL12_1
Díl: | 1 | Potrubí |  |  |  | 0 |  | 4185.74 |  | 44394.86 |  | 0 |  | 7.6 |  | 3.39 |  |  |  |  | 0 | [5 empty] | DIL
23 | 132201210R00 | Hloubení rýh š.do 200 cm hor.3 do 50 m3,STROJNĚ | m3 | 11.5 | 0 | 0 | 0 | 0 | 478.5 | 5502.75 | 21 | 0 | 0 | 0 | 0 | 0 |  | Vlastní | Indiv | 0 | 0 |  | Práce |  |  |  | POL1_1
24 | 139601102R00 | Ruční výkop jam, rýh a šachet v hornině tř. 3 | m3 | 2.5 | 0 | 0 | 0 | 0 | 1321 | 3302.5 | 21 | 0 | 0 | 0 | 0 | 0 |  | Vlastní | Indiv | 0 | 0 |  | Práce |  |  |  | POL1_1
25 | 151101101R00 | Pažení a rozepření stěn rýh - příložné - hl.do 2 m | m2 | 34 | 0 | 0 | 12.72 | 432.48 | 121.78 | 4140.52 | 21 | 0 | 0.00099 | 0.03 | 0 | 0 |  | Vlastní | Indiv | 0 | 0 |  | Práce |  |  |  | POL1_1
26 | 151101111R00 | Odstranění pažení stěn rýh - příložné - hl. do 2 m | m2 | 34 | 0 | 0 | 0 | 0 | 28.9 | 982.6 | 21 | 0 | 0 | 0 | 0 | 0 |  | Vlastní | Indiv | 0 | 0 |  | Práce |  |  |  | POL1_1
27 | 174101102R00 | Zásyp ruční se zhutněním | m3 | 2.5 | 0 | 0 | 0 | 0 | 501 | 1252.5 | 21 | 0 | 0 | 0 | 0 | 0 |  | Vlastní | Indiv | 0 | 0 |  | Práce |  |  |  | POL1_1
28 | 174101101R00 | Zásyp jam, rýh, šachet se zhutněním | m3 | 11.5 | 0 | 0 | 0 | 0 | 125.5 | 1443.25 | 21 | 0 | 0 | 0 | 0 | 0 |  | Vlastní | Indiv | 0 | 0 |  | Práce |  |  |  | POL1_1
29 | 175101101RT2 | Obsyp potrubí bez prohození sypaniny, s dodáním štěrkopísku frakce 0 - 22 mm | m3 | 3 | 0 | 0 | 0 | 0 | 1125 | 3375 | 21 | 0 | 1.7 | 5.1 | 0 | 0 |  | Vlastní | Indiv | 0 | 0 |  | R-položka |  |  |  | POL12_1
30 | 831990101RA0 | Příplatek za trasu ve vozovce živičné - Řezání živičného krytu do hloubky 15 cm, odstranění živičného krytu tl. 15 cm, odstranění podkladu z kameniva hrubého drceného tl. 20 cm, odstranění | m | 3.5 | 0 | 0 | 1014.06 | 3549.21 | 1255.94 | 4395.79 | 21 | 0 | 0.7011 | 2.45 | 0.968 | 3.39 |  | Vlastní | Indiv | 0 | 0 |  | Agregovaná položka |  |  |  | POL2_1
|  | podkladu z kameniva těženého tl. 20 cm, naložení suti a odvoz do 5 km. Zřízení podkladu ze štěrkopísku tl. 20 cm, podkladu z kameniva obalovaného asfaltem třídy I. tl. 15 cm, vyspravení krytu vozovky živičnou směsí z kameniva těženého nebo ze štěrkopísku obaleného asfaltem tl. 5 cm. | [24 empty] | POP | podkladu z kameniva těženého tl. 20 cm, naložení suti a odvoz do 5 km. Zřízení podkladu ze štěrkopísku tl. 20 cm, podkladu z kameniva obalovaného asfaltem třídy I. tl. 15 cm, vyspravení krytu vozovky živičnou směsí z kameniva těženého nebo ze štěrkopísku obaleného asfaltem tl. 5 cm.
31 | 200PC001 | Dod+mont-Potrubí venkovní vodovodní z PE 100 SDR 11 63x5,8mm vč.tvarovek | m | 10 | 0 | 0 | 0 | 0 | 360 | 3600 | 21 | 0 | 0.00105 | 0.01 | 0 | 0 |  | Vlastní | Indiv | 0 | 0 |  | R-položka |  |  |  | POL12_1
32 | 200PC002 | Chránička DN125 plastová se segm.kroužky a těsněním proti zatékání | m | 10 | 0 | 0 | 0 | 0 | 355 | 3550 | 21 | 0 | 0.00105 | 0.01 | 0 | 0 |  | Vlastní | Indiv | 0 | 0 |  | R-položka |  |  |  | POL12_1
33 | 899711122R00 | Fólie výstražná z PVC, šířka 30 cm | m | 10 | 0 | 0 | 4.21 | 42.1 | 10.09 | 100.9 | 21 | 0 | 0 | 0 | 0 | 0 |  | Vlastní | Indiv | 0 | 0 |  | Práce |  |  |  | POL1_1
34 | 899712111R00 | Orientační tabulky na zdivu | kus | 1 | 0 | 0 | 84.35 | 84.35 | 159.65 | 159.65 | 21 | 0 | 0.00021 | 0 | 0 | 0 |  | Vlastní | Indiv | 0 | 0 |  | Práce |  |  |  | POL1_1
35 | 899731112R00 | Vodič signalizační CYY 2,5 mm2 | m | 10 | 0 | 0 | 7.76 | 77.6 | 13.14 | 131.4 | 21 | 0 | 4e-05 | 0 | 0 | 0 |  | Vlastní | Indiv | 0 | 0 |  | Práce |  |  |  | POL1_1
36 | PC | Navrtávací pas LT150/PE63 s bočním výstupem, uzávěr DN50 tvoří šoupátko přípojky s vnějším závitem pro napojení do pasu a ISO hrdlem pro připojení PE 63 potrubí.Ovládání - zemní soupravou | sada | 1 | 0 | 0 | 0 | 0 | 12458 | 12458 | 21 | 0 | 0.00105 | 0 | 0 | 0 |  | Vlastní | Indiv | 0 | 0 |  | R-položka |  |  |  | POL12_1
|  | teleskopickou 1,5-1,8m, jejíž délka se nastaví podle skutečné úrovně terénu. Poklop v rámu s podkladním roznášecím lemem do vozovky. Podkladní deska pod ventil. Vč.dopravy | [24 empty] | POP | teleskopickou 1,5-1,8m, jejíž délka se nastaví podle skutečné úrovně terénu. Poklop v rámu s podkladním roznášecím lemem do vozovky. Podkladní deska pod ventil. Vč.dopravy
Díl: | 900 | HZS |  |  |  | 0 |  | 0 |  | 30300 |  | 0 |  | 0.01 |  | 0 |  |  |  |  | 0 | [5 empty] | DIL
37 | 300PC001 | Zkoušky dle ČSN 755411 - Vodovodní přípojky | hod | 30 | 0 | 0 | 0 | 0 | 350 | 10500 | 21 | 0 | 0.00035 | 0.01 | 0 | 0 |  | Vlastní | Indiv | 0 | 0 |  | R-položka |  |  |  | POL12_1
38 | 300PC002 | Vytyčení sítí a spolupráce VaK na VP | hod | 30 | 0 | 0 | 0 | 0 | 500 | 15000 | 21 | 0 | 0 | 0 | 0 | 0 |  | Vlastní | Indiv | 0 | 0 |  | R-položka |  |  |  | POL12_1
39 | 300PC003 | Odvoz a likvidace suti vč.poplatku za uložení na skládku | t | 1.2 | 0 | 0 | 0 | 0 | 4000 | 4800 | 21 | 0 | 0 | 0 | 0 | 0 |  | Vlastní | Indiv | 0 | 0 |  | R-položka |  |  |  | POL12_1
[25 empty] | 15 | 21 | DPH
END
Note on S6: Jedná se o informaci, zda se jedná o položku, která je do rozpočtu zadána z cenové soustavy RTS, nebo vlastní.
Note on T6: Jedná se o název CÚ, která je zadána u položky rozpočtu

## Rekapitulace SO_107
#RTSROZP# | Zpevněné plochy - rekapitulace
| Stavba: |  |  | Novostavba bytového domu Otrokovice
| Objednatel: |  | Město Otrokovice (zastoupeno Bc. Hanou Večerkovou, DiS. - starostkou města) |  |  |  | IČO: | 002 84 301
|  |  | nám. 3.května 1340 |  |  |  | DIČ: | CZ00284301
765 02 Otrokovice
| Projektant: | [5 empty] | IČO:
DIČ:
| Zhotovitel: | [5 empty] | IČO:
DIČ:
| Vypracoval: |  | Bc. Vendula Koubková
| Rozpis ceny | [6 empty] | Celkem
HSV | HSV | [6 empty] | 0
PSV | PSV | [6 empty] | 0
MON | MON | [6 empty] | 0
VN | Vedlejší náklady | [6 empty] | 0
ON | Ostatní náklady | [6 empty] | 0
| Celkem | [6 empty] | 0
Rekapitulace daní
| Základ pro sníženou DPH |  |  | 15 | % | 0
| Snížená DPH |  |  | 15 | % | 0
| Základ pro základní DPH |  |  | 21 | % | 0
| Základní DPH |  |  | 21 | % | 0
Zaokrouhlení
| Cena celkem bez DPH |  |  |  |  | 22609866.99
| Cena celkem s DPH |  |  |  |  | 0
|  | v |  |  | dne
|  |  | Za zhotovitele |  |  |  | Za objednatele
Rekapitulace dílčích částí
#CASTI>> | Číslo | Název |  |  | Cena bez DPH | Základ pro snížené DPH (15%) | Základ pro základní DPH (21%) | Cena celkem s DPH
1 | Stavba |  |  |  | 19319010.06 | 3290856.93 | 3588931.46 | 26198798.45
2 | SO 107 | Zpevněné plochy |  |  | 0 | 0 | 0 | 0
| 1 | Zemní práce |  |  | 0 |  | 0 | 0
| 2 | Základy a zvláštní zakládání |  |  | 0 |  | 0 | 0
| 5 | Komunikace |  |  | 0 |  | 0 | 0
| 8 | Trubní vedení |  |  | 0 |  | 0 | 0
| 91 | Doplňující práce na komunikaci |  |  | 0 |  | 0 | 0
3 | 96 | Bourání konstrukcí |  |  | 0 |  | 0 | 0
| 99 | Staveništní přesun hmot |  |  | 0 |  | 0 | 0
| 711 | Izolace proti vodě |  |  | 0 |  | 0 | 0
| 767 | Konstrukce zámečnické |  |  | 0 |  | 0 | 0
| D96 | Přesuny suti a vybouraných hmot |  |  | 0 |  | 0 | 0
| Celkem za stavbu |  |  |  | 0 | 0 | 0 | 0
Note on D11: Název
Note on I11: IČO
Note on D12: Ulice
Note on I12: DIČ
Note on D13: PSČ
Note on E13: Místo

## Stavební rozpočet 107
Položkový rozpočet | [26 empty] | #TypZaznamu#
S: |  | Novostavba bytového domu Otrokovice | [24 empty] | STA
O: | SO 107 | Zpevněné plochy | [21 empty] | STA |  |  | OBJ
R: | D. 1. 1 | Architektonicko - stavební řešení | [24 empty] | ROZ
P.č. | Číslo položky | Název položky | MJ | Množství | Cena / MJ | Celkem | Dodávka | Dodávka celk. | Montáž | Montáž celk. | DPH | Cena s DPH | Hmotnost / MJ | Hmotnost celk.(t) | Dem. hmotnost / MJ | Dem. hmotnost celk.(t) | Ceník | Cen. soustava / platnost | Cenová úroveň | Nhod / MJ | Nhod celk. | Dodavatel | Typ položky
Díl: | 1 | Zemní práce |  |  |  | 0 |  | 4190.97 |  | 222265.61 |  | 0 |  | 0.04 |  | 126.17 |  |  |  |  | 270.98 | [5 empty] | DIL
1 | 113106121R00 | Rozebrání dlažeb z betonových dlaždic na sucho | m2 | 30.4 | 0 | 0 | 0 | 0 | 63.4 | 1927.36 | 21 | 0 | 0 | 0 | 0.138 | 4.2 |  | RTS 21/ II | RTS 21/ II | 0.16 | 4.86 |  | Práce |  |  |  | POL1_
|  | Rozebrání dlažby chodníků 300/300/30 mm: : | [24 empty] | VV | 0
|  | (30,40) |  | 30.4 | [22 empty] | VV | 0
2 | 113106231R00 | Rozebrání dlažeb ze zámkové dlažby v kamenivu | m2 | 250.8 | 0 | 0 | 0 | 0 | 56.2 | 14094.96 | 21 | 0 | 0 | 0 | 0.225 | 56.43 |  | RTS 21/ II | RTS 21/ II | 0.142 | 35.61 |  | Práce |  |  |  | POL1_
|  | Rozebrání zámkové dlažby 200/200/80 mm - pro opětovné požití: : | [24 empty] | VV | 0
|  | (195,00) |  | 195 | [22 empty] | VV | 0
|  | Rozebrání dlažby chodníků 200/100/60 mm - pro opětovné použití: : | [24 empty] | VV | 0
|  | (4,80+5,20+12,00+33,80) |  | 55.8 | [22 empty] | VV | 0
3 | 113151113R00 | Fréz.živič.krytu pl.do 500 m2,pruh do 75 cm,tl.4cm | m2 | 24 | 0 | 0 | 0 | 0 | 166.5 | 3996 | 21 | 0 | 0 | 0 | 0.088 | 2.11 |  | RTS 21/ II | RTS 21/ II | 0.072 | 1.73 |  | Práce |  |  |  | POL1_
|  | Odstranění asfaltové vrstvy parkoviště: : | [24 empty] | VV | 0
|  | (24,00) |  | 24 | [22 empty] | VV | 0
4 | 460030081RT1 | Řezání spáry v asfaltu nebo betonu v tloušťce vrstvy do 5 cm | m | 15 | 0 | 0 | 37.81 | 567.15 | 78.19 | 1172.85 | 21 | 0 | 0 | 0 | 0 | 0 |  | RTS 21/ II | RTS 21/ II | 0.145 | 2.18 |  | Práce |  |  |  | POL1_
5 | 113107520R00 | Odstranění podkladu pl. 50 m2,kam.drcené tl.20 cm | m2 | 24 | 0 | 0 | 0 | 0 | 352.5 | 8460 | 21 | 0 | 0 | 0 | 0.44 | 10.56 |  | RTS 21/ II | RTS 21/ II | 0.632 | 15.17 |  | Práce |  |  |  | POL1_
|  | Odstranění asfaltové vrstvy parkoviště: : | [24 empty] | VV | 0
|  | (24,00) |  | 24 | [22 empty] | VV | 0
6 | 113108307R00 | Odstranění asfaltové vrstvy pl.do 50 m2, tl. 7 cm | m2 | 24 | 0 | 0 | 0 | 0 | 150.5 | 3612 | 21 | 0 | 0 | 0 | 0.154 | 3.7 |  | RTS 21/ II | RTS 21/ II | 0.27 | 6.48 |  | Práce |  |  |  | POL1_
|  | Odstranění asfaltové vrstvy parkoviště: : | [24 empty] | VV | 0
|  | (24,00) |  | 24 | [22 empty] | VV | 0
7 | 113202111R00 | Vytrhání obrub obrubníků silničních | m | 182.1 | 0 | 0 | 0 | 0 | 87.6 | 15951.96 | 21 | 0 | 0 | 0 | 0.27 | 49.17 |  | RTS 21/ II | RTS 21/ II | 0.123 | 22.4 |  | Práce |  |  |  | POL1_
|  | Vytrhání obrubníků: : | [24 empty] | VV | 0
|  | (2,10+4,00+1,20+48,00+59,00+6,50+5,00+6,50+8,60+13,00+10,30+2,80+4,60+5,50+5,00) |  | 182.1 | [22 empty] | VV | 0
8 | 112100010RA0 | Kácení stromů 20-30 cm, naložení a odvoz do 1 km | kus | 3 | 0 | 0 | 0 | 0 | 1252 | 3756 | 21 | 0 | 0 | 0 | 0 | 0 |  | RTS 21/ II | Součtová | 1.981 | 5.94 |  | Agregovaná položka |  |  |  | POL2_
|  | Ořešák královský: : | [24 empty] | VV | 0
|  | (1,0) |  | 1 | [22 empty] | VV | 0
|  | Dřín obecný: : | [24 empty] | VV | 0
|  | (1,0) |  | 1 | [22 empty] | VV | 0
|  | Cypřišovec leylandův: : | [24 empty] | VV | 0
|  | (1,0) |  | 1 | [22 empty] | VV | 0
9 | 121101102R00 | Sejmutí ornice s přemístěním přes 50 do 100 m | m3 | 101.5 | 0 | 0 | 0 | 0 | 74.9 | 7602.35 | 21 | 0 | 0 | 0 | 0 | 0 |  | RTS 21/ II | RTS 21/ II | 0.032 | 3.25 |  | Práce |  |  |  | POL1_
|  | Sejmutí ornice tl. 250 mm: : | [24 empty] | VV | 0
|  | (310,00+70,00+12,00+14,00)*0,25 |  | 101.5 | [22 empty] | VV | 0
10 | 122201101R00 | Odkopávky nezapažené v hor. 3 do 100 m3 | m3 | 16 | 0 | 0 | 0 | 0 | 193 | 3088 | 21 | 0 | 0 | 0 | 0 | 0 |  | RTS 21/ II | RTS 21/ II | 0.368 | 5.89 |  | Práce |  |  |  | POL1_
|  | Plošné odkopávky tl. 200 mm pro skladby zpevněných ploch - B: : | [24 empty] | VV | 0
|  | (80,00*0,20) |  | 16 | [22 empty] | VV | 0
11 | 122201109R00 | Příplatek za lepivost - odkopávky v hor. 3 | m3 | 16 | 0 | 0 | 0 | 0 | 37.7 | 603.2 | 21 | 0 | 0 | 0 | 0 | 0 |  | RTS 21/ II | RTS 21/ II | 0.058 | 0.93 |  | Práce |  |  |  | POL1_
|  | Plošné odkopávky tl. 200 mm pro skladby zpevněných ploch - B: : | [24 empty] | VV | 0
|  | (80,00*0,20) |  | 16 | [22 empty] | VV | 0
12 | 161101101R00 | Svislé přemístění výkopku z hor.1-4 do 2,5 m | m3 | 16 | 0 | 0 | 0 | 0 | 133.5 | 2136 | 21 | 0 | 0 | 0 | 0 | 0 |  | RTS 21/ II | RTS 21/ II | 0.345 | 5.52 |  | Práce |  |  |  | POL1_
|  | Plošné odkopávky tl. 200 mm pro skladby zpevněných ploch - B: : | [24 empty] | VV | 0
|  | (80,00*0,20) |  | 16 | [22 empty] | VV | 0
13 | 162201102R00 | Vodorovné přemístění výkopku z hor.1-4 do 50 m | m3 | 16 | 0 | 0 | 0 | 0 | 46.1 | 737.6 | 21 | 0 | 0 | 0 | 0 | 0 |  | RTS 21/ II | RTS 21/ II | 0.074 | 1.18 |  | Práce |  |  |  | POL1_
|  | Plošné odkopávky tl. 200 mm pro skladby zpevněných ploch - B: : | [24 empty] | VV | 0
|  | (80,00*0,20) |  | 16 | [22 empty] | VV | 0
14 | 171101103R00 | Uložení sypaniny do násypů zhutněných na 100% PS | m3 | 17.5 | 0 | 0 | 0 | 0 | 68.7 | 1202.25 | 21 | 0 | 0 | 0 | 0 | 0 |  | RTS 21/ II | RTS 21/ II | 0.054 | 0.95 |  | Práce |  |  |  | POL1_
|  | Násyp ornice tl. 250 mm v místech zrušených zpevněných ploch: : | [24 empty] | VV | 0
|  | (32,00+5,00+11,00+10,00+12,00)*0,25 |  | 17.5 | [22 empty] | VV | 0
15 | 180402111R00 | Založení trávníku parkového výsevem v rovině | m2 | 450 | 0 | 0 | 1.8 | 810 | 23.3 | 10485 | 21 | 0 | 0 | 0 | 0 | 0 |  | RTS 21/ II | RTS 21/ II | 0.06 | 27 |  | Práce |  |  |  | POL1_
|  | Založení trávníku: : | [24 empty] | VV | 0
|  | (450,00) |  | 450 | [22 empty] | VV | 0
16 | 100PC001 | Směs travní parková á 25 kg | kg | 19.8 | 0 | 0 | 108 | 2138.4 | 0 | 0 | 21 | 0 | 0.001 | 0.02 | 0 | 0 |  | Vlastní | RTS 21/ II | 0 | 0 |  | Specifikace |  |  |  | POL3_
|  | Založení trávníku: : | [24 empty] | VV | 0
|  | (450,00*0,04)*1,1 |  | 19.8 | [22 empty] | VV | 0
17 | 185803111R00 | Ošetření trávníku v rovině | m2 | 450 | 0 | 0 | 0 | 0 | 5.2 | 2340 | 21 | 0 | 0 | 0 | 0 | 0 |  | RTS 21/ II | RTS 21/ II | 0.011 | 4.95 |  | Práce |  |  |  | POL1_
|  | Ošetření trávníku: : | [24 empty] | VV | 0
|  | (450,00) |  | 450 | [22 empty] | VV | 0
18 | 185803211R00 | Uválcování trávníku v rovině | m2 | 450 | 0 | 0 | 0 | 0 | 0.99 | 445.5 | 21 | 0 | 0 | 0 | 0 | 0 |  | RTS 21/ II | RTS 21/ II | 0.002 | 0.9 |  | Práce |  |  |  | POL1_
|  | Uválcování trávníku: : | [24 empty] | VV | 0
|  | (450,00) |  | 450 | [22 empty] | VV | 0
19 | 181201102R00 | Úprava pláně v násypech v hor. 1-4, se zhutněním | m2 | 450 | 0 | 0 | 0 | 0 | 13.4 | 6030 | 21 | 0 | 0 | 0 | 0 | 0 |  | RTS 21/ II | RTS 21/ II | 0.018 | 8.1 |  | Práce |  |  |  | POL1_
|  | Úprava pláně: : | [24 empty] | VV | 0
|  | (450,00) |  | 450 | [22 empty] | VV | 0
20 | 184201112RAB | Výsadba stromu s balem, v rovině, výšky do 100 cm s dodávkou dřeviny | kus | 3 | 0 | 0 | 225.14 | 675.42 | 624.86 | 1874.58 | 21 | 0 | 0.00617 | 0.02 | 0 | 0 |  | RTS 21/ II | Indiv | 1.0796 | 3.24 |  | Agregovaná položka |  |  |  | POL2_
|  | Hloubení jamek v hornině 1 až 4 bez výměny půdy, s případným naložením přebytečných výkopků na dopravní prostředek, s odvozem na vzdálenost do 20 km a se složením. Výsadba stromu se zalitím. Dovoz vody. Ukotvení dřeviny třemi a více kůly, s ochranou proti poškození v místě vzepření. Osazení kůlů k dřevině s uvázáním. Dodávka kůlu a motouzu. | [24 empty] | POP |  | Hloubení jamek v hornině 1 až 4 bez výměny půdy, s případným naložením přebytečných výkopků na dopravní prostředek, s odvozem na vzdálenost do 20 km a se složením. Výsadba stromu se zalitím. Dovoz vody. Ukotvení dřeviny třemi a více kůly, s ochranou proti poškození v místě vzepření. Osazení kůlů k dřevině s uvázáním. Dodávka kůlu a motouzu.
|  | Včetně přesunu hmot. | [24 empty] | POP
21 | 167101103R00 | Přeložení nebo složení výkopku z hor.1-4 | m3 | 100 | 0 | 0 | 0 | 0 | 187 | 18700 | 21 | 0 | 0 | 0 | 0 | 0 |  | RTS 21/ II | RTS 21/ II | 0.484 | 48.4 |  | Práce |  |  |  | POL1_
|  | Odvoz přebytečné zeminy do 5 km: : | [24 empty] | VV | 0
|  | (101,50+16,00)-(17,50) |  | 100 | [22 empty] | VV | 0
22 | 460600001RT3 | Naložení a odvoz zeminy odvoz na vzdálenost 5000 m | m3 | 100 | 0 | 0 | 0 | 0 | 363.5 | 36350 | 21 | 0 | 0 | 0 | 0 | 0 |  | RTS 21/ II | RTS 21/ II | 0.663 | 66.3 |  | Práce |  |  |  | POL1_
|  | Odvoz přebytečné zeminy do 5 km: : | [24 empty] | VV | 0
|  | (101,50+16,00)-(17,50) |  | 100 | [22 empty] | VV | 0
23 | 199000005R00 | Poplatek za skládku zeminy 1- 4 | t | 190 | 0 | 0 | 0 | 0 | 330 | 62700 | 21 | 0 | 0 | 0 | 0 | 0 |  | RTS 21/ II | RTS 21/ II | 0 | 0 |  | Práce |  |  |  | POL1_
|  | Uložení přebytečné zeminy: : | [24 empty] | VV | 0
|  | (101,50+16,00-17,50)*1,9 |  | 190 | [22 empty] | VV | 0
24 | 170PC001 | Zkoušky únosnosti pláně - 2 místa | kompl | 1 | 0 | 0 | 0 | 0 | 7500 | 7500 | 21 | 0 | 0 | 0 | 0 | 0 |  | Vlastní | Indiv | 0 | 0 |  | Práce |  |  |  | POL1_
25 | 170PC002 | Zkoušky únosnosti na kamenivu - 2 místa | kompl | 1 | 0 | 0 | 0 | 0 | 7500 | 7500 | 21 | 0 | 0 | 0 | 0 | 0 |  | Vlastní | Indiv | 0 | 0 |  | Práce |  |  |  | POL1_
Díl: | 2 | Základy a zvláštní zakládání |  |  |  | 0 |  | 864.3 |  | 755.1 |  | 0 |  | 0.01 |  | 0 |  |  |  |  | 1.71 | [5 empty] | DIL
26 | 289971231R00 | Zřízení vrstvy z geotext. sklon do 1:1 š.do 3 m | m2 | 30 | 0 | 0 | 0.43 | 12.9 | 25.17 | 755.1 | 21 | 0 | 3e-05 | 0 | 0 | 0 |  | RTS 21/ II | RTS 21/ II | 0.057 | 1.71 |  | Práce |  |  |  | POL1_
|  | (30,00) |  | 30 | [22 empty] | VV | 0
27 | 67352004R | Geotextilie 300 g/m2 | m2 | 33 | 0 | 0 | 25.8 | 851.4 | 0 | 0 | 21 | 0 | 0.0003 | 0.01 | 0 | 0 | SPCM | RTS 21/ II | RTS 21/ II | 0 | 0 |  | Specifikace |  |  |  | POL3_
|  | (30,00)*1,1 |  | 33 | [22 empty] | VV | 0
Díl: | 5 | Komunikace |  |  |  | 0 |  | 328924.66 |  | 162864.19 |  | 0 |  | 324.6 |  | 0 |  |  |  |  | 304.29 | [5 empty] | DIL
28 | 564251111R00 | Podklad ze štěrkopísku po zhutnění tloušťky 15 cm | m2 | 30 | 0 | 0 | 90.88 | 2726.4 | 17.62 | 528.6 | 21 | 0 | 0.30361 | 9.11 | 0 | 0 |  | RTS 21/ II | RTS 21/ II | 0.016 | 0.48 |  | Práce |  |  |  | POL1_
|  | Štěrkové vyosívky tl. 150 mm: : | [24 empty] | VV | 0
|  | (30,00) |  | 30 | [22 empty] | VV | 0
29 | 564851111R00 | Podklad ze štěrkodrti po zhutnění tloušťky 15 cm | m2 | 83 | 0 | 0 | 149.29 | 12391.07 | 26.21 | 2175.43 | 21 | 0 | 0.378 | 31.37 | 0 | 0 |  | RTS 21/ II | RTS 21/ II | 0.026 | 2.16 |  | Práce |  |  |  | POL1_
|  | Plocha B - Skladba účelové komunikace: : | [24 empty] | VV | 0
|  | (83,00) |  | 83 | [22 empty] | VV | 0
30 | 564861111R00 | Podklad ze štěrkodrti po zhutnění tloušťky 20 cm | m2 | 336.5 | 0 | 0 | 199.19 | 67027.44 | 30.31 | 10199.32 | 21 | 0 | 0.441 | 148.4 | 0 | 0 |  | RTS 21/ II | RTS 21/ II | 0.029 | 9.76 |  | Práce |  |  |  | POL1_
|  | Plocha A1 - zasakovací parkovací plocha: : | [24 empty] | VV | 0
|  | (189,50) |  | 189.5 | [22 empty] | VV | 0
|  | Plocha A2 - parkovací plochy vozidel pro imobilní: : | [24 empty] | VV | 0
|  | (33,00) |  | 33 | [22 empty] | VV | 0
|  | Skladba C - Chodníky: : | [24 empty] | VV | 0
|  | (62,00+38,00+14,00) |  | 114 | [22 empty] | VV | 0
31 | 567122114R00 | Podklad z kameniva zpev.cementem tl.15 cm | m2 | 83 | 0 | 0 | 316.94 | 26306.02 | 34.56 | 2868.48 | 21 | 0 | 0.38314 | 31.8 | 0 | 0 |  | RTS 21/ II | RTS 21/ II | 0.026 | 2.16 |  | Práce |  |  |  | POL1_
|  | Plocha B - Skladba účelové komunikace: : | [24 empty] | VV | 0
|  | (83,00) |  | 83 | [22 empty] | VV | 0
32 | 573231111R00 | Postřik živičný spojovací z emulze 0,5-0,7 kg/m2 | m2 | 10 | 0 | 0 | 10.06 | 100.6 | 1.14 | 11.4 | 21 | 0 | 0.00071 | 0.01 | 0 | 0 |  | RTS 21/ II | RTS 21/ II | 0.002 | 0.02 |  | Práce |  |  |  | POL1_
|  | Doplnění krytu u nově osazených obrub: : | [24 empty] | VV | 0
|  | (5,00)*2 |  | 10 | [22 empty] | VV | 0
33 | 577112123R00 | Beton asfalt. ACO 11 S modifik. š.nad 3 m, tl.4 cm | m2 | 5 | 0 | 0 | 253.6 | 1268 | 21.4 | 107 | 21 | 0 | 0.10373 | 0.52 | 0 | 0 |  | RTS 21/ II | RTS 21/ II | 0.015 | 0.08 |  | Práce |  |  |  | POL1_
|  | Doplnění krytu u nově osazených obrub: : | [24 empty] | VV | 0
|  | (5,00) |  | 5 | [22 empty] | VV | 0
34 | 596215020R00 | Kladení zámkové dlažby tl. 6 cm do drtě tl. 3 cm | m2 | 114 | 0 | 0 | 31.81 | 3626.34 | 224.19 | 25557.66 | 21 | 0 | 0.05545 | 6.32 | 0 | 0 |  | RTS 21/ II | RTS 21/ II | 0.442 | 50.39 |  | Práce |  |  |  | POL1_
|  | Skladba C - Chodníky: : | [24 empty] | VV | 0
|  | (62,00+38,00+14,00) |  | 114 | [22 empty] | VV | 0
35 | 500PC001 | Dlažba zámková přírodní 200/100/60 mm | m2 | 125.4 | 0 | 0 | 385 | 48279 | 0 | 0 | 21 | 0 | 0 | 0 | 0 | 0 |  | Vlastní | Indiv | 0 | 0 |  | Specifikace |  |  |  | POL3_
|  | Skladba C - Chodníky: : | [24 empty] | VV | 0
|  | (62,00+38,00+14,00)*1,1 |  | 125.4 | [22 empty] | VV | 0
36 | 500PC002 | Dlažba zámková pro nevidomé tl. 60 mm červená | m2 | 8.8 | 0 | 0 | 547 | 4813.6 | 0 | 0 | 21 | 0 | 0.1315 | 1.16 | 0 | 0 |  | Vlastní | RTS 21/ II | 0 | 0 |  | Specifikace |  |  |  | POL3_
|  | Dlažba reliéfní - pro nevidomé: : | [24 empty] | VV | 0
|  | (8,00)*1,1 |  | 8.8 | [22 empty] | VV | 0
37 | 596215040R00 | Kladení zámkové dlažby tl. 8 cm do drtě tl. 4 cm | m2 | 500.5 | 0 | 0 | 42.41 | 21226.21 | 242.59 | 121416.3 | 21 | 0 | 0.0739 | 36.99 | 0 | 0 |  | RTS 21/ II | RTS 21/ II | 0.478 | 239.24 |  | Práce |  |  |  | POL1_
|  | Plocha A1 - zasakovací parkovací plocha: : | [24 empty] | VV | 0
|  | (189,50) |  | 189.5 | [22 empty] | VV | 0
|  | Plocha A2 - parkovací plochy vozidel pro imobilní: : | [24 empty] | VV | 0
|  | (33,00) |  | 33 | [22 empty] | VV | 0
|  | Plocha B - Skladba účelové komunikace: : | [24 empty] | VV | 0
|  | (83,00) |  | 83 | [22 empty] | VV | 0
|  | Předláždění komunikace - plocha ve stávající stopě: : | [24 empty] | VV | 0
|  | (195,00) |  | 195 | [22 empty] | VV | 0
38 | 500PC003 | Dlažba zámková přírodní 240x240x80 mm | m2 | 208.45 | 0 | 0 | 359.5 | 74937.78 | 0 | 0 | 21 | 0 | 0.152 | 31.68 | 0 | 0 |  | Vlastní | RTS 21/ II | 0 | 0 |  | Specifikace |  |  |  | POL3_
|  | Plocha A1 - zasakovací parkovací plocha: : | [24 empty] | VV | 0
|  | (189,50)*1,1 |  | 208.45 | [22 empty] | VV | 0
39 | 500PC004 | Dlažba zámková přírodní 200x200x80 mm | m2 | 149.05 | 0 | 0 | 412 | 61408.6 | 0 | 0 | 21 | 0 | 0.175 | 26.08 | 0 | 0 |  | Vlastní | RTS 21/ II | 0 | 0 |  | Specifikace |  |  |  | POL3_
|  | Plocha A2 - parkovací plochy vozidel pro imobilní: : | [24 empty] | VV | 0
|  | (33,00)*1,1 |  | 36.3 | [22 empty] | VV | 0
|  | Plocha B - Skladba účelové komunikace: : | [24 empty] | VV | 0
|  | (83,00)*1,1 |  | 91.3 | [22 empty] | VV | 0
|  | Předláždění komunikace - plocha ve stávající stopě - nová dlažba 10% ze 195 m2: : | [24 empty] | VV | 0
|  | ((195,00/100)*10)*1,1 |  | 21.45 | [22 empty] | VV | 0
40 | 500PC005 | Dlažba zámková pro nevidomé tl. 80 mm červená | m2 | 8.8 | 0 | 0 | 547 | 4813.6 | 0 | 0 | 21 | 0 | 0.1315 | 1.16 | 0 | 0 |  | Vlastní | RTS 21/ II | 0 | 0 |  | Specifikace |  |  |  | POL3_
|  | Dlažba reliéfní - pro nevidomé: : | [24 empty] | VV | 0
|  | (8,00)*1,1 |  | 8.8 | [22 empty] | VV | 0
Díl: | 8 | Trubní vedení |  |  |  | 0 |  | 6794.44 |  | 2155.56 |  | 0 |  | 3.06 |  | 0 |  |  |  |  | 5.02 | [5 empty] | DIL
41 | 895941311RT2 | Zřízení vpusti uliční z dílců typ UVB - 50 včetně dodávky dílců pro uliční vpusti TBV | kus | 1 | 0 | 0 | 6794.44 | 6794.44 | 2155.56 | 2155.56 | 21 | 0 | 3.0597 | 3.06 | 0 | 0 |  | RTS 21/ II | RTS 21/ II | 5.024 | 5.02 |  | Práce |  |  |  | POL1_
Díl: | 91 | Doplňující práce na komunikaci |  |  |  | 0 |  | 111799.59 |  | 56177.76 |  | 0 |  | 71.95 |  | 0 |  |  |  |  | 119.6 | [5 empty] | DIL
42 | 914001111R00 | Osazení svislé doprav.značky a sloupku, bet.základ | kus | 1 | 0 | 0 | 356.63 | 356.63 | 360.37 | 360.37 | 21 | 0 | 0.2508 | 0.25 | 0 | 0 |  | RTS 21/ II | RTS 21/ II | 0.818 | 0.82 |  | Práce |  |  |  | POL1_
43 | 914PC001 | Dopravní značka DZ IP 12+01 vyhrazené parkoviště pro invallidu | ks | 1 | 0 | 0 | 1750 | 1750 | 0 | 0 | 21 | 0 | 0 | 0 | 0 | 0 |  | Vlastní | Indiv | 0 | 0 |  | Specifikace |  |  |  | POL3_
44 | 915701111R00 | Zřízení vodorovného značení z nátěr.hmot tl.do 3mm | m2 | 42.5 | 0 | 0 | 213.49 | 9073.33 | 318.51 | 13536.68 | 21 | 0 | 0.00014 | 0.01 | 0 | 0 |  | RTS 21/ II | RTS 21/ II | 0.723 | 30.73 |  | Práce |  |  |  | POL1_
|  | Značení pro imobilní: : | [24 empty] | VV | 0
|  | (6,00*5,00) |  | 30 | [22 empty] | VV | 0
|  | Značení zákazu stání: : | [24 empty] | VV | 0
|  | (2,50*5,00) |  | 12.5 | [22 empty] | VV | 0
45 | 917762111R00 | Osazení ležat. obrub. bet. s opěrou,lože z C 12/15 | m | 195.8 | 0 | 0 | 168.33 | 32959.01 | 161.67 | 31654.99 | 21 | 0 | 0.185 | 36.22 | 0 | 0 |  | RTS 21/ II | RTS 21/ II | 0.33704 | 65.99 |  | Práce |  |  |  | POL1_
|  | Obrubník silniční 150/250/1000 mm: : | [24 empty] | VV | 0
|  | Rovné úseky: : | [24 empty] | VV | 0
|  | (5,20+45,00+5,20+47,00+2,20+5,20) |  | 109.8 | [22 empty] | VV | 0
|  | Obloukové úseky: : | [24 empty] | VV | 0
|  | (3,00) |  | 3 | [22 empty] | VV | 0
|  | Obrubník nájezdový 150/250/1000 mm: : | [24 empty] | VV | 0
|  | Rovné úseky: : | [24 empty] | VV | 0
|  | (2,00+2,00+55,00+4,00+2,00+5,00) |  | 70 | [22 empty] | VV | 0
|  | Obloukové úseky: : | [24 empty] | VV | 0
|  | (3,00) |  | 3 | [22 empty] | VV | 0
|  | Obrubník přechodový 150/250/1000 mm: : | [24 empty] | VV | 0
|  | (10,00) |  | 10 | [22 empty] | VV | 0
46 | 59217488R | Obrubník silniční 1000/150/250 přírodní | kus | 124.08 | 0 | 0 | 188 | 23327.04 | 0 | 0 | 21 | 0 | 0.08 | 9.93 | 0 | 0 | SPCM | RTS 21/ II | RTS 21/ II | 0 | 0 |  | Specifikace |  |  |  | POL3_
|  | Obrubník silniční 150/250/1000 mm: : | [24 empty] | VV | 0
|  | Rovné úseky: : | [24 empty] | VV | 0
|  | (5,20+45,00+5,20+47,00+2,20+5,20)*1,1 |  | 120.78 | [22 empty] | VV | 0
|  | Obloukové úseky: : | [24 empty] | VV | 0
|  | (3,00)*1,1 |  | 3.3 | [22 empty] | VV | 0
47 | 59217490R | Obrubník silniční nájezdový 2-15 N | kus | 80.3 | 0 | 0 | 150 | 12045 | 0 | 0 | 21 | 0 | 0.052 | 4.18 | 0 | 0 | SPCM | RTS 21/ II | RTS 21/ II | 0 | 0 |  | Specifikace |  |  |  | POL3_
|  | Obrubník nájezdový 150/250/1000 mm: : | [24 empty] | VV | 0
|  | Rovné úseky: : | [24 empty] | VV | 0
|  | (2,00+2,00+55,00+4,00+2,00+5,00)*1,1 |  | 77 | [22 empty] | VV | 0
|  | Obloukové úseky: : | [24 empty] | VV | 0
|  | (3,00)*1,1 |  | 3.3 | [22 empty] | VV | 0
48 | 59217491R | Obrubník silniční přechodový 2-15 | kus | 11 | 0 | 0 | 414 | 4554 | 0 | 0 | 21 | 0 | 0.069 | 0.76 | 0 | 0 | SPCM | RTS 21/ II | RTS 21/ II | 0 | 0 |  | Specifikace |  |  |  | POL3_
|  | Obrubník přechodový 150/250/1000 mm: : | [24 empty] | VV | 0
|  | (10,00)*1,1 |  | 11 | [22 empty] | VV | 0
49 | 917862111R00 | Osazení stojat. obrub.bet. s opěrou,lože z C 12/15 | m | 81.1 | 0 | 0 | 171.48 | 13907.03 | 131.02 | 10625.72 | 21 | 0 | 0.188 | 15.25 | 0 | 0 |  | RTS 21/ II | RTS 21/ II | 0.272 | 22.06 |  | Práce |  |  |  | POL1_
|  | Obrubník chodníkový 100/250/1000 mm: : | [24 empty] | VV | 0
|  | (6,00+7,20+3,50+2,00+7,00+5,20+8,50+20,00+2,00+4,00+4,20+3,50+4,00+4,00) |  | 81.1 | [22 empty] | VV | 0
50 | 59217421R | Obrubník chodníkový 1000/100/250 mm přírodní | kus | 89.21 | 0 | 0 | 155 | 13827.55 | 0 | 0 | 21 | 0 | 0.06 | 5.35 | 0 | 0 | SPCM | RTS 21/ II | RTS 21/ II | 0 | 0 |  | Specifikace |  |  |  | POL3_
|  | Obrubník chodníkový 100/250/1000 mm: : | [24 empty] | VV | 0
|  | (6,00+7,20+3,50+2,00+7,00+5,20+8,50+20,00+2,00+4,00+4,20+3,50+4,00+4,00)*1,1 |  | 89.21 | [22 empty] | VV | 0
Díl: | 96 | Bourání konstrukcí |  |  |  | 0 |  | 0 |  | 325 |  | 0 |  | 0 |  | 0.08 |  |  |  |  | 0.59 | [5 empty] | DIL
51 | 966006132R00 | Odstranění doprav.značek se sloupky, s bet.patkami | kus | 1 | 0 | 0 | 0 | 0 | 325 | 325 | 21 | 0 | 0 | 0 | 0.082 | 0.08 |  | RTS 21/ II | RTS 21/ II | 0.588 | 0.59 |  | Práce |  |  |  | POL1_
|  | Odstranění dopravní značky DZ IP 12+01: : | [24 empty] | VV | 0
|  | (1,0) |  | 1 | [22 empty] | VV | 0
Díl: | 99 | Staveništní přesun hmot |  |  |  | 0 |  | 0 |  | 24017.55 |  | 0 |  | 0 |  | 0 |  |  |  |  | 6.39 | [5 empty] | DIL
52 | 998225111R00 | Přesun hmot, pozemní komunikace | t | 399.6264 | 0 | 0 | 0 | 0 | 60.1 | 24017.55 | 21 | 0 | 0 | 0 | 0 | 0 |  | RTS 21/ II | RTS 21/ II | 0.016 | 6.39 |  | Přesun hmot |  |  |  | POL7_
Díl: | 711 | Izolace proti vodě |  |  |  | 0 |  | 1206.42 |  | 1042.53 |  | 0 |  | 0 |  | 0 |  |  |  |  | 2.07 | [5 empty] | DIL
53 | 711823121RT2 | Montáž nopové fólie svisle včetně dodávky fólie | m2 | 12.925 | 0 | 0 | 93.34 | 1206.42 | 80.66 | 1042.53 | 21 | 0 | 0.00017 | 0 | 0 | 0 |  | RTS 21/ II | RTS 21/ II | 0.16 | 2.07 |  | Práce |  |  |  | POL1_
|  | Podélný styk zpevněných ploch a objektů: : | [24 empty] | VV | 0
|  | (23,50*0,50)*1,1 |  | 12.925 | [22 empty] | VV | 0
Díl: | 767 | Konstrukce zámečnické |  |  |  | 0 |  | 0 |  | 1587.6 |  | 0 |  | 0 |  | 0.04 |  |  |  |  | 3.46 | [5 empty] | DIL
54 | 767911821R01 | Demontáž drátěného pletiva výšky do 1,6 m včetně sloupků a základků | m | 18 | 0 | 0 | 0 | 0 | 88.2 | 1587.6 | 21 | 0 | 0 | 0 | 0.00198 | 0.04 |  | Vlastní | RTS 21/ II | 0.192 | 3.46 |  | Práce |  |  |  | POL1_
|  | (16,00+2,00) |  | 18 | [22 empty] | VV | 0
Díl: | D96 | Přesuny suti a vybouraných hmot |  |  |  | 0 |  | 0 |  | 383417.4 |  | 0 |  | 0 |  | 0 |  |  |  |  | 121.86 | [5 empty] | DIL
55 | 979082113R00 | Vodorovná doprava suti po suchu do 1000 m | t | 126.2778 | 0 | 0 | 0 | 0 | 320.5 | 40472.05 | 21 | 0 | 0 | 0 | 0 | 0 |  | RTS 21/ II | RTS 21/ II | 0.003 | 0.38 |  | Přesun suti |  |  |  | POL8_
56 | 979082119R00 | Příplatek k přesunu suti za každých dalších 1000 m | t | 505.1114 | 0 | 0 | 0 | 0 | 23.9 | 12072.16 | 21 | 0 | 0 | 0 | 0 | 0 |  | RTS 21/ II | RTS 21/ II | 0 | 0 |  | Práce |  |  |  | POL1_
|  | Odvoz do 5 km: : | [24 empty] | VV | 0
|  | (126,27784*4) |  | 505.1114 | [22 empty] | VV | 0
57 | 979095312R00 | Naložení a složení suti | t | 126.2778 | 0 | 0 | 0 | 0 | 998 | 126025.28 | 21 | 0 | 0 | 0 | 0 | 0 |  | RTS 21/ II | RTS 21/ II | 0.956 | 120.72 |  | Přesun suti |  |  |  | POL8_
58 | 979093111R00 | Uložení suti na skládku bez zhutnění | t | 126.2778 | 0 | 0 | 0 | 0 | 10.2 | 1288.03 | 21 | 0 | 0 | 0 | 0 | 0 |  | RTS 21/ II | RTS 21/ II | 0.006 | 0.76 |  | Přesun suti |  |  |  | POL8_
59 | 979990107R00 | Poplatek za uložení suti | t | 126.2778 | 0 | 0 | 0 | 0 | 1612 | 203559.88 | 21 | 0 | 0 | 0 | 0 | 0 |  | RTS 21/ II | RTS 21/ II | 0 | 0 |  | Přesun suti |  |  |  | POL8_
[25 empty] | 15 | 21 | DPH
END
Note on S6: Jedná se o informaci, zda se jedná o položku, která je do rozpočtu zadána z cenové soustavy RTS, nebo vlastní.
Note on T6: Jedná se o název CÚ, která je zadána u položky rozpočtu

## Rekapitulace SO_108
#RTSROZP# | Vedlejší rozpočtové náklady - rekapitulace
| Stavba: |  |  | Novostavba bytového domu Otrokovice
| Objednatel: |  | Město Otrokovice (zastoupeno Bc. Hanou Večerkovou, DiS. - starostkou města) |  |  |  | IČO: | 002 84 301
|  |  | nám. 3.května 1340 |  |  |  | DIČ: | CZ00284301
765 02 Otrokovice
| Projektant: | [5 empty] | IČO:
DIČ:
| Zhotovitel: | [5 empty] | IČO:
DIČ:
| Vypracoval: |  | Bc. Vendula Koubková
| Rozpis ceny | [6 empty] | Celkem
HSV | HSV | [6 empty] | 0
PSV | PSV | [6 empty] | 0
MON | MON | [6 empty] | 0
VN | Vedlejší náklady | [6 empty] | 0
ON | Ostatní náklady | [6 empty] | 0
| Celkem | [6 empty] | 0
Rekapitulace daní
| Základ pro sníženou DPH |  |  | 15 | % | 0
| Snížená DPH |  |  | 15 | % | 0
| Základ pro základní DPH |  |  | 21 | % | 0
| Základní DPH |  |  | 21 | % | 0
Zaokrouhlení
| Cena celkem bez DPH |  |  |  |  | 22609866.99
| Cena celkem s DPH |  |  |  |  | 0
|  | v |  |  | dne
|  |  | Za zhotovitele |  |  |  | Za objednatele
Rekapitulace dílčích částí
#CASTI>> | Číslo | Název |  |  | Cena bez DPH | Základ pro snížené DPH (15%) | Základ pro základní DPH (21%) | Cena celkem s DPH
1 | Stavba |  |  |  | 19319010.06 | 3290856.93 | 3588931.46 | 26198798.45
2 | SO 108 | Vedlejší rozpočtové náklady |  |  | 0 | 0 | 0 | 0
| 9 | Ostatní konstrukce |  |  | 0 |  | 0 | 0
| Celkem za stavbu |  |  |  | 0 | 0 | 0 | 0
Note on D11: Název
Note on I11: IČO
Note on D12: Ulice
Note on I12: DIČ
Note on D13: PSČ
Note on E13: Místo

## Stavební rozpočet 108
Položkový rozpočet | [26 empty] | #TypZaznamu#
S: |  | Novostavba bytového domu Otrokovice | [24 empty] | STA
O: | SO 108 | Vedlejší rozpočtové náklady | [21 empty] | STA |  |  | OBJ
R: | VRN | Vedlejší rozpočtové náklady | [24 empty] | ROZ
P.č. | Číslo položky | Název položky | MJ | Množství | Cena / MJ | Celkem | Dodávka | Dodávka celk. | Montáž | Montáž celk. | DPH | Cena s DPH | Hmotnost / MJ | Hmotnost celk.(t) | Dem. hmotnost / MJ | Dem. hmotnost celk.(t) | Ceník | Cen. soustava / platnost | Cenová úroveň | Nhod / MJ | Nhod celk. | Dodavatel | Typ položky
Díl: | 9 | Ostatní konstrukce |  |  |  | 0 |  | 0 |  | 445000 |  | 0 |  | 0 |  | 0 |  |  |  |  | 0 | [5 empty] | DIL
1 | 900PC001 | Vypracování projektové dokumentace Náklady na dílenskou dokumentaci, Náklady na PD skutečného provedení stavby | kompl | 1 | 0 | 0 | 0 | 0 | 50000 | 50000 | 21 | 0 | 0 | 0 | 0 | 0 |  | Vlastní | Indiv | 0 | 0 |  | Práce |  |  |  | POL1_
2 | 900PC002 | GZS - zařízení staveniště - Vybudování zařízení staveniště ( buňky , WC apod. ), vybudování odběrných míst, voda, elektřina. Oplocení a zajištění staveniště. Provoz zařízení. | kompl | 1 | 0 | 0 | 0 | 0 | 280000 | 280000 | 21 | 0 | 0 | 0 | 0 | 0 |  | Vlastní | Indiv | 0 | 0 |  | Práce |  |  |  | POL1_
3 | 900PC003 | Geodetické práce Vytýčení stavby. Zaměření skutečného stavu. Geometrické plány. | kompl | 1 | 0 | 0 | 0 | 0 | 40000 | 40000 | 21 | 0 | 0 | 0 | 0 | 0 |  | Vlastní | Indiv | 0 | 0 |  | Práce |  |  |  | POL1_
4 | 900PC004 | Zkoušky a revize Revize spojené s uvedením do provozu. Zkušební provoz. Funkční zkoušky. Zpracování provozního řádu. | kompl | 1 | 0 | 0 | 0 | 0 | 30000 | 30000 | 21 | 0 | 0 | 0 | 0 | 0 |  | Vlastní | Indiv | 0 | 0 |  | Práce |  |  |  | POL1_
5 | 900PC005 | Finanční náklady Pojištění dodavatele a pojištění díla. | kompl | 1 | 0 | 0 | 0 | 0 | 25000 | 25000 | 21 | 0 | 0 | 0 | 0 | 0 |  | Vlastní | Indiv | 0 | 0 |  | Práce |  |  |  | POL1_
6 | 900PC006 | Propagace Informační bilbord | kompl | 1 | 0 | 0 | 0 | 0 | 20000 | 20000 | 21 | 0 | 0 | 0 | 0 | 0 |  | Vlastní | Indiv | 0 | 0 |  | Práce |  |  |  | POL1_
[25 empty] | 15 | 21 | DPH
END
Note on S6: Jedná se o informaci, zda se jedná o položku, která je do rozpočtu zadána z cenové soustavy RTS, nebo vlastní.
Note on T6: Jedná se o název CÚ, která je zadána u položky rozpočtu