## položkový rozpočet
ZŠ TGM - REKONSTRUKCE KUCHYNĚ
technologie kuchyně - položkový rozpočet
pol. | popis zařízení | ks | cena/ks | cena celkem
místnost č. 06 Sklad kořenové zeleniny
1 | regál nerez 900x600x1800 mm, 5 x police s výztuhou s nosností 80 kg, nastavitelné patky | 2
místnost č. 08 Hrubá příprava zeleniny
2 | lapač škrobu a slupek nerez pro ŠKBZ 20 | 1
3 | podlahová vpusť nerez 300x300 mm, pachová uzávěra, protiskluzový rošt | 1
místnost č. 14 Sklad potravin
4 | regál skladový 1000x600x2000 mm, 5 x police s nosností 80 kg, bílý komaxit, plastové patky | 5
místnost č. 15 Chladný sklad
5 | elektrická chladící skříň profi nerez, obsah 700 l, digitální ovládání, ventilované chlazení,
| rošty pro GN 2/1 - stejné jako původní | 2
6 | elektrická mrazící skříň profi nerez, obsah 700 l, digitální ovládání, rošty pro GN 2/1 - stejné jako původní | 2
místnost č. 16 Příprava masa a vytloukání vajec
7 | elektrická můstková váha, váživost 150 kg, vážní můstek nerez, LCD displej, ES ověření | 1
8 | mycí stůl nerez 800x700x900 mm, lisovaný dřez 600x500 mm, police s výztuhou,
| pracovní deska síly 40 mm se zadním lemem, nastavitelné patky | 1
9 | pracovní stůl nerez 2100x700x900 mm, police s výztuhou,
| pracovní deska síly 40 mm se zadním a pravým lemem | 1
10 | nástěnná police jednopatrová nerez 1450x350 mm | 2
11 | nástěnný magnetický držák nožů l = 600 mm | 1
místnost č. 17 Varna
12 | plynová smažící pánev sklopná nerez, nerezová vana, dno ze speciální teplovodné oceli síly 12 mm,
nerezový rám i víko, využitelný obsah 80 l, piezzo zapalování, raménko pro napouštění pitné vody,
| ruční mechanické vyklápění vany s pomocnou pružinou pro plynulý chod | 1
13 | elektrický varný kotel nerez, celkový obsah 95 l, využitelný 85 l, nepřímý ohřev, průměr nádoby 474 mm,
nádoba z nerez oceli se zvýšenou odolností proti soli a chemikáliím, pojistná armatůra s manometrem,
| třístupňová regulace výkonu 3 / 6 / 12 kW, výpustný kohout | 3
14 | elektrický automatický změkčovač vody, elektronické objemové řízení regenerace dle průtoku vody,
| 10 l pryskyřice, plná certifikace pro pitné aplikace v CZ, mechanický filtr nečistot, 25 kg tabletové soli | 1
15 | elektrický automatický změkčovač vody, elektronické objemové řízení regenerace dle průtoku vody,
| 25 l pryskyřice, plná certifikace pro pitné aplikace v CZ, mechanický filtr nečistot, 25 kg tabletové soli | 1
16 | elektrická myčka stolního nádobí nerez, tunelová, dvouplášťová, hlubokotažené vany s oblými hranami,
dvojité mací čerpadlo s vysokým výkonem, integrovaný vysokovýnný oplach, bezpečnostní filtry na sání
čerpadel, elektronické ovládání rychlosti posuvu košů, časově řízené mytí, 4 mycí programy, dávkovač
mycího i oplachového prostředku, pokročilá autodiagnostika, integrované USB, sada pro možnost
připojení na studenou vodu s příkonem 9,5 kW, sušící zóna s výkonem topení 9 kW, rekuperační
a kondenzační jednotky nerez pro snížení spotřeby energie pro ohřev vody a zabránění úniku páry
| z mycího stroje, sada mycích košů 500x500 mm: 10 ks na sklo, 10 ks na talíře, 10 ks na příbory | 1
17 | příjmový stůl nerez 2500x650x900 mm, prolamovaná pracovní deska síly 40 mm
| bez lumů, 2 x otvor průměr 200 mm pro shoz zbytků, trnož, nastavitelné patky | 1
18 | předmycí stůl nerez 2250x650x900 mm, lisovaný dřez 500x400 mm vlevo, pracovní deska síly 40 mm
| s vedením pro koše bez lemů, roštová police, nastavitelné patky, tlaková sprcha stolní s vinutou pružinou | 1
19 | výstupní stůl nerez 1150x650x900 mm, válečkový posuv košů, okapávací
| vana, koncový spínač pro vypnutí posuvu košů, nastavitelné patky | 1
20 | okapávací stůl nerez 2550x600x900 mm, prolamovaná pracovní deska síly 40 mm s odtokem
| vody do sifonu v rohu, zadním, levým a pravým lemem, roštová police, nastavitelné patky | 1
21 | mycí stůl nerez 1000x700x900 mm, lisovaný dřez 850x500 mm, prolamovaná pracovní deska síly 40 mm
| se zadním lemem, nastavitelné patky, tlaková sprcha nástěnná s napouštěcím raménkem a vinutou pružinou | 1
22 | výlevka nerez 500x700x500 mm, rošt nerez, zadní lem, nastavitelné patky | 1
23 | odkládací stůl nerez 1100x700x900 mm, 2 x zásuvka na ložiskových pojezdech pod pracovní
| deskou síly 40 mm se zadním a pravým lemem, roštová police, nastavitelné patky | 1
24 | pracovní stůl nerez 400x900x900 mm, pracovní deska síly 40 mm se zadním lemem, police s výztuhou, nastavitelné patky
1
25 | pracovní stůl nerez 1100x750x900 mm, 2 x zásuvka na ložiskových pojezdech pod
| pracovní deskou síly 40 mm se zadním lemem, police s výztuhou, nastavitelné patky | 1
26 | pracovní stůl nerez 1300x800x900 mm, 2 x zásuvka na ložiskových pojezdech pod
| pracovní deskou síly 40 mm se zadním lemem, police s výztuhou, nastavitelné patky | 1
27 | pracovní stůl nerez 1600x700x900 mm, 2 x zásuvka na ložiskových pojezdech vlevo
| pod pracovní deskou síly 40 mm se zadním lemem, police s výztuhou, nastavitelné patky | 1
28 | pracovní stůl nerez 1600x700x900 mm, lisovaný dřez 600x500 mm vlevo,
| pracovní deska síly 40 mm se zadním lemem, police s výztuhou, nastavitelné patky | 1
29 | regál nerez 1700x600x1800 mm, 4 x police s výztuhou s nosností 80 kg, nastavitelné patky | 1
30 | etážový vozík nerez s šikmými vsuny pro koše se sklenicemi, 4 x kolo, 2 x s brzdou | 1
31 | výdejní deska nerez 2600x400x40 mm, konzoly nerez | 2
32 | nástěnná police jednopatrová nerez 1100x350 mm | 1
33 | nástěnná police jednopatrová nerez 1600x350 mm | 2
34 | nástěnná skříňka uzavřená nerez 1100x350x600 mm, police, posuvná dvířka | 1
35 | oddělovací přepážka nerez 950x600 mm, kotvení na stěnu a stůl | 1
36 | samonavíjecí buben nerez, 15 m hadice, rozprašovací pistole | 3
37 | podlahová vpusť nerez 250x250 mm, pachová uzávěra, protiskluzový rošt | 1
38 | podlahová vpusť nerez 400x500 mm, pachová uzávěra, protiskluzový rošt | 1
39 | podlahová vpusť nerez 500x400 mm, pachová uzávěra, protiskluzový rošt | 2
40 | podlahová vpusť nerez 850x300 mm, pachová uzávěra, protiskluzový rošt | 2
41 | podlahová vpusť nerez 2050x400 mm, pachová uzávěra, protiskluzový rošt | 1
42 | uzavíratelná nádoba plast, obsah 60 l | 2
43 | elektrická chladící skříň profi bílá lakovaná, obsah 340 l, digitální ovládání, ventilované chlazení | 1
44 | regál nerez 1200x600x1800 mm, 5 x police s výztuhou s nosností 80 kg, nastavitelné patky | 1
místnost č. 19 Jídelna
45 | podstavec nerez pod 3 ks termosu 20 l s kohoutem, okapávací vanička s vypouštěcím kohoutem | 1
46 | etážový vozík nerez s šikmými vsuny pro koše se sklenicemi, 4 x kolo, 2 x s brzdou | 1
47 | zásobník pro podnosy a příbory nerez, 4 x kolo, 2 x s brzdou | 1
48 | pojezdová dráha trubková nerez 5200x350 mm, konzoly nerez | 1
49 | pojezdová dráha trubková nerez 2500x350 mm, konzoly nerez | 1
50 | doprava, montáž na připravené rozvody ZTI, plynu a elektro, provedení odtahů spalin od 2 ks | 1
plyn.varných kotlů (původní vybavení), montážní materiál, zprovoznění, nastavení, seřízení, zaškolení obsluhy
bez DPH
DPH 21%
s DPH