## Stavba
#RTSROZP# | Položkový rozpočet stavby
| Stavba: |  | 2022-10 | NOVÉ HURDISKY - SOCIÁLNÍ BYDLENÍ OTROKOVICE, NOVOSTAVBA BYTOVÝCH DOMŮ
| Objednatel: |  | město Otrokovice |  |  |  | IČO: | 00284301
|  |  | nám. 3. května 1340 |  |  |  | DIČ: | CZ00284301
|  |  | 76502 | Otrokovice
| Projektant: | [5 empty] | IČO:
DIČ:
| Zhotovitel: | [5 empty] | IČO:
DIČ:
Vypracoval:
| Rozpis ceny | [6 empty] | Celkem
HSV | HSV | [6 empty] | 0
PSV | PSV | [6 empty] | 0
MON | MON | [6 empty] | 0
VN | Vedlejší náklady | [6 empty] | 0
ON | Ostatní náklady | [6 empty] | 0
| Celkem | [6 empty] | 0
Rekapitulace daní
0 | Základ pro sníženou DPH |  |  | 15 | % | 0 |  |  | CZK
0 | Snížená DPH |  |  | 15 | % | 0 |  |  | CZK
0 | Základ pro základní DPH |  |  | 21 | % | 0 |  |  | CZK
0 | Základní DPH |  |  | 21 | % | 0 |  |  | CZK
0 | Zaokrouhlení |  |  |  |  | 0 |  |  | CZK
| Cena celkem bez DPH |  |  |  |  | 0 |  |  | CZK
0 | Cena celkem s DPH |  |  |  |  | 0 |  |  | CZK
|  | v |  |  | dne
|  |  | Za zhotovitele |  |  |  | Za objednatele
Rekapitulace dílčích částí
#CASTI>> | Číslo | Název |  |  | Základ pro sníženou DPH | Základ pro základní DPH | DPH celkem | Cena celkem | %
1 | Stavba |  |  |  | 0 | 0 | 0 | 0
2 | SO 101A | Novostavba bytového domu blok A |  |  | 0 | 0 | 0 | 0
3 | SO 101A.1 | Architektonicko - stavební řešení |  |  | 0 | 0 | 0 | 0
3 | SO 101A.2 | Zdravotechnická instalace |  |  | 0 | 0 | 0 | 0
3 | SO 101A.3 | Ústřední vytápění |  |  | 0 | 0 | 0 | 0
3 | SO 101A.4 | Vzduchotechnika |  |  | 0 | 0 | 0 | 0
3 | SO 101A.5 | Elektroinstalace - silnoproud |  |  | 0 | 0 | 0 | 0
3 | SO 101A.6 | Elektroinstalace - slaboproud |  |  | 0 | 0 | 0 | 0
3 | SO 101A.7 | Bleskosvod |  |  | 0 | 0 | 0 | 0
2 | SO 101B | Novostavba bytového domu blok B |  |  | 0 | 0 | 0 | 0
3 | SO 101B.1 | Architektonicko - stavební řešení |  |  | 0 | 0 | 0 | 0
3 | SO 101B.2 | Zdravotechnická instalace |  |  | 0 | 0 | 0 | 0
3 | SO 101B.3 | Ústřední vytápění |  |  | 0 | 0 | 0 | 0
3 | SO 101B.4 | Vzduchotechnika |  |  | 0 | 0 | 0 | 0
3 | SO 101B.5 | Elektroinstalace - silnoproud |  |  | 0 | 0 | 0 | 0
3 | SO 101B.6 | Elektroinstalace - slaboproud |  |  | 0 | 0 | 0 | 0
3 | SO 101B.7 | Bleskosvod |  |  | 0 | 0 | 0 | 0
2 | SO 101C | Novostavba bytového domu blok C |  |  | 0 | 0 | 0 | 0
3 | SO 101C.1 | Architektonicko - stavební řešení |  |  | 0 | 0 | 0 | 0
3 | SO 101C.2 | Zdravotechnická instalace |  |  | 0 | 0 | 0 | 0
3 | SO 101C.3 | Ústřední vytápění |  |  | 0 | 0 | 0 | 0
3 | SO 101C.4 | Vzduchotechnika |  |  | 0 | 0 | 0 | 0
3 | SO 101C.5 | Elektroinstalace - silnoproud |  |  | 0 | 0 | 0 | 0
3 | SO 101C.6 | Elektroinstalace - slaboproud |  |  | 0 | 0 | 0 | 0
3 | SO 101C.7 | Bleskosvod |  |  | 0 | 0 | 0 | 0
2 | SO 102 | Kanalizace dešťová |  |  | 0 | 0 | 0 | 0
3 | SO 102A | Kanalizace dešťová - blok A |  |  | 0 | 0 | 0 | 0
3 | SO 102B | Kanalizace dešťová - blok B |  |  | 0 | 0 | 0 | 0
3 | SO 102C | Kanalizace dešťová - blok C |  |  | 0 | 0 | 0 | 0
2 | SO 103 | Přípojky kanalizace splaškové |  |  | 0 | 0 | 0 | 0
3 | SO 103A | Přípojka kanalizace splaškové - blok A |  |  | 0 | 0 | 0 | 0
3 | SO 103B | Přípojka kanalizace splaškové - blok B |  |  | 0 | 0 | 0 | 0
3 | SO 103C | Přípojka kanalizace splaškové - blok C |  |  | 0 | 0 | 0 | 0
2 | SO 104 | Přeložky kanalizace jednotné |  |  | 0 | 0 | 0 | 0
3 | SO 104 | Přeložky kanalizace jednotné |  |  | 0 | 0 | 0 | 0
2 | SO 105 | Přípojky vodovodu |  |  | 0 | 0 | 0 | 0
3 | SO 105A | Přípojka vodovodu - blok A |  |  | 0 | 0 | 0 | 0
3 | SO 105B | Přípojka vodovodu - blok B |  |  | 0 | 0 | 0 | 0
3 | SO 105C | Přípojka vodovodu - blok C |  |  | 0 | 0 | 0 | 0
2 | SO 106 | Přeložky vodovodu |  |  |  | 0 | 0 | 0
3 | SO 106 | Přeložky vodovodu |  |  |  | 0 | 0 | 0
2 | SO 107 | Úpravy plynovodu |  |  |  | 0 | 0 | 0
3 | SO 107 | Úpravy plynovodu |  |  |  | 0 | 0 | 0
2 | SO 108 | Přípojky NN |  |  | 0 | 0 | 0 | 0
3 | SO 108A | Přípojka NN - blok A |  |  | 0 | 0 | 0 | 0
3 | SO 108B | Přípojka NN - blok B |  |  | 0 | 0 | 0 | 0
3 | SO 108C | Přípojka NN - blok C |  |  | 0 | 0 | 0 | 0
2 | SO 109 | Venkovní osvětlení |  |  | 0 | 0 | 0 | 0
3 | SO 109 | Venkovní osvětlení |  |  | 0 | 0 | 0 | 0
2 | SO 110 | Přípojky horkovodu, výměníkové stanice |  |  | ve stupni DPS není součástí tohoto projektu
2 | SO 111 | Přípojky a úpravy sítě ZlinNet |  |  | 0 | 0 | 0 | 0
3 | SO 111 | Přípojka a úpravy sítě ZlinNet |  |  | 0 | 0 | 0 | 0
2 | SO 112 | Komunikace, chodníky a venkovní úpravy |  |  | 0 | 0 | 0 | 0
3 | SO 112 | Architektonicko-stavební řešení |  |  | 0 | 0 | 0 | 0
2 | SO 113 | Dětské hřiště |  |  | 0 | 0 | 0 | 0
3 | SO 113 | Architektonicko-stavební řešení |  |  | 0 | 0 | 0 | 0
2 | SO 114 | Vedlejší rozpočtové náklady |  |  | 0 | 0 | 0 | 0
3 | VRN | Vedlejší rozpočtové náklady |  |  | 0 | 0 | 0 | 0
| Celkem za stavbu |  |  |  | 0 | 0 | 0 | 0 | 0
Note on D11: Název
Note on I11: IČO
Note on D12: Ulice
Note on I12: DIČ
Note on D13: PSČ
Note on E13: Místo

## VzorPolozky (hidden)
Položkový rozpočet
S:
O:
R:

## Rekapitulace SO_101A.1
#RTSROZP# | Položkový rozpočet stavby
| Stavba: |  | 2022-10 | NOVÉ HURDISKY - SOCIÁLNÍ BYDLENÍ OTROKOVICE, NOVOSTAVBA BYTOVÝCH DOMŮ
| Objekt: |  | SO 101A | Novostavba bytového domu blok A
555 | Rozpočet: |  | SO 101A.1 | Architektonicko - stavební řešení
| Objednatel: |  | město Otrokovice |  |  |  | IČO: | 00284301
|  |  | nám. 3. května 1340 |  |  |  | DIČ: | CZ00284301
|  |  | 76502 | Otrokovice
| Projektant: | [5 empty] | IČO:
DIČ:
| Zhotovitel: | [5 empty] | IČO:
DIČ:
Vypracoval:
| Rozpis ceny | [6 empty] | Celkem
HSV | HSV | [6 empty] | 0
PSV | PSV | [6 empty] | 0
MON | MON | [6 empty] | 0
VN | Vedlejší náklady | [6 empty] | 0
ON | Ostatní náklady | [6 empty] | 0
| Celkem | [6 empty] | 0
Rekapitulace daní
0 | Základ pro sníženou DPH |  |  | 15 | % | 0 |  |  | CZK
0 | Snížená DPH |  |  | 15 | % | 0 |  |  | CZK
0 | Základ pro základní DPH |  |  | 21 | % | 0 |  |  | CZK
0 | Základní DPH |  |  | 21 | % | 0 |  |  | CZK
0 | Zaokrouhlení |  |  |  |  | 0 |  |  | CZK
| Cena celkem bez DPH |  |  |  |  | 0 |  |  | CZK
0 | Cena celkem s DPH |  |  |  |  | 0 |  |  | CZK
|  | v |  |  | dne
|  |  | Za zhotovitele |  |  |  | Za objednatele
Rekapitulace dílčích částí
#CASTI>> | Číslo | Název |  |  | Základ pro sníženou DPH | Základ pro základní DPH | DPH celkem | Cena celkem | %
1 | Stavba |  |  |  | 0 | 0 | 0 | 0
2 | SO 101A | Novostavba bytového domu blok A |  |  | 0 | 0 | 0 | 0
3 | SO 101A.1 | Architektonicko - stavební řešení |  |  | 0 | 0 | 0 | 0
| Celkem za stavbu |  |  |  | 0 | 0 | 0 | 0 | 0
Rekapitulace dílů
| Číslo | Název |  |  | Typ dílu |  |  | Celkem | %
| 1 | Zemní práce |  |  | HSV |  |  | 0
| 2 | Základy a zvláštní zakládání |  |  | HSV |  |  | 0
| 3 | Svislé a kompletní konstrukce |  |  | HSV |  |  | 0
| 34 | Stěny a příčky |  |  | HSV |  |  | 0
| 4 | Vodorovné konstrukce |  |  | HSV |  |  | 0
| 43 | Schodiště |  |  | HSV |  |  | 0
| 46 | Zpevněné plochy |  |  | HSV |  |  | 0
| 61 | Úpravy povrchů vnitřní |  |  | HSV |  |  | 0
| 62 | Úpravy povrchů vnější |  |  | HSV |  |  | 0
| 63 | Podlahy a podlahové konstrukce |  |  | HSV |  |  | 0
| 64 | Výplně otvorů |  |  | HSV |  |  | 0
| 94 | Lešení a stavební výtahy |  |  | HSV |  |  | 0
| 95 | Dokončovací konstrukce na pozemních stavbách |  |  | HSV |  |  | 0
| 99 | Staveništní přesun hmot |  |  | HSV |  |  | 0
| 711 | Izolace proti vodě |  |  | PSV |  |  | 0
| 712 | Povlakové krytiny |  |  | PSV |  |  | 0
| 713 | Izolace tepelné |  |  | PSV |  |  | 0
| 762 | Konstrukce tesařské |  |  | PSV |  |  | 0
| 764 | Konstrukce klempířské |  |  | PSV |  |  | 0
| 766 | Konstrukce truhlářské |  |  | PSV |  |  | 0
| 767 | Konstrukce zámečnické |  |  | PSV |  |  | 0
| 771 | Podlahy z dlaždic a obklady |  |  | PSV |  |  | 0
| 776 | Podlahy povlakové |  |  | PSV |  |  | 0
| 781 | Obklady keramické |  |  | PSV |  |  | 0
| 783 | Nátěry |  |  | PSV |  |  | 0
| 784 | Malby |  |  | PSV |  |  | 0
| M43 | Montáže ocelových konstrukcí |  |  | MON |  |  | 0
| Cena celkem | [6 empty] | 0 | 0
Note on D11: Název
Note on I11: IČO
Note on D12: Ulice
Note on I12: DIČ
Note on D13: PSČ
Note on E13: Místo

## Rozpočet SO_101A.1
Položkový rozpočet | [27 empty] | #TypZaznamu#
S: | 2022-10 | NOVÉ HURDISKY - SOCIÁLNÍ BYDLENÍ OTROKOVICE, NOVOSTAVBA BYTOVÝCH DOMŮ | [25 empty] | STA
O: | SO 101A | Novostavba bytového domu blok A | [22 empty] | STA |  |  | OBJ
R: | SO 101A.1 | Architektonicko - stavební řešení | [25 empty] | ROZ
P.č. | Číslo položky | Název položky | MJ | Množství | Cena / MJ | Celkem | Dodávka | Dodávka celk. | Montáž | Montáž celk. | DPH | Cena s DPH | Hmotnost / MJ | Hmotnost celk.(t) | Dem. hmotnost / MJ | Dem. hmotnost celk.(t) | Ceník | Cen. soustava / platnost | Cenová úroveň | Nhod / MJ | Nhod celk. | Dodavatel | Typ položky | Stav položky
Díl: | 1 | Zemní práce |  |  |  | 0 |  | 110256.25 |  | 790882.37 |  | 0 |  | 233.84 |  | 0 |  |  |  |  | 291.15 | [6 empty] | DIL
1 | 121101102R00 | Sejmutí ornice s přemístěním přes 50 do 100 m | m3 | 86.7 |  | 0 | 0 | 0 | 89.6 | 7768.32 | 15 | 0 | 0 | 0 | 0 | 0 |  | RTS 22/ II | RTS 22/ II | 0.03 | 2.6 |  | Práce | Běžná |  |  |  | POL1_
|  | ornice - odhad 50% plochy : 51,0*17,0*0,20*0,50 |  | 86.7 | [23 empty] | VV | 0
2 | 131201112R00 | Hloubení nezapaž. jam hor.3 do 1000 m3, STROJNĚ | m3 | 859.5 |  | 0 | 0 | 0 | 136 | 116892 | 15 | 0 | 0 | 0 | 0 | 0 |  | RTS 22/ II | RTS 22/ II | 0.11 | 94.55 |  | Práce | Běžná |  |  |  | POL1_
|  | skrývka zeminy - na úroveň -0.400 : 51,0*17,0*0,30 |  | 260.1 | [23 empty] | VV | 0
|  | výkop rýh š. 1,7-2,2m : 7,08*(1,7+2,0+2,1+2,1+2,1+2,1+2,2+2,2+1,8)*1,0 |  | 129.564 | [23 empty] | VV | 0
|  | (6,63+1,7*10+2,05*6+3,0+3,3+5,2+3,43)*1,7*1,0 |  | 86.462 | [23 empty] | VV | 0
|  | (6,63+1,7*10+2,05*6+3,0+3,3+5,2+3,43)*5,9*1,0 |  | 300.074 | [23 empty] | VV | 0
|  | 2,32*1,7*1,0*10 |  | 39.44 | [23 empty] | VV | 0
|  | u terasy : 4,3*51,0*0,20 |  | 43.86 | [23 empty] | VV | 0
3 | 131201119R00 | Příplatek za lepivost - hloubení nezap.jam v hor.3 | m3 | 859.5 |  | 0 | 0 | 0 | 27.2 | 23378.4 | 15 | 0 | 0 | 0 | 0 | 0 |  | RTS 22/ II | RTS 22/ II | 0.0431 | 37.04 |  | Práce | Běžná |  |  |  | POL1_
|  | Odkaz na mn. položky pořadí 2 : 859,50000 |  | 859.5 | [23 empty] | VV | 5
4 | 162301101R00 | Vodorovné přemístění výkopku z hor.1-4 do 500 m | m3 | 1248.7145 |  | 0 | 0 | 0 | 110 | 137358.6 | 15 | 0 | 0 | 0 | 0 | 0 |  | RTS 22/ II | RTS 22/ II | 0.01 | 12.49 |  | Práce | Běžná |  |  |  | POL1_
|  | - odvoz zeminy na mezideponii - odvoz do 100m | [25 empty] | POP
|  | - navezení zeminy z meziskládky pro zásypy - návoz do 100m | [25 empty] | POP
|  | Odkaz na mn. položky pořadí 2 : 859,50000 |  | 859.5 | [23 empty] | VV | 5
|  | Odkaz na mn. položky pořadí 8 : 389,21455 |  | 389.2145 | [23 empty] | VV | 5
5 | 162701105R00 | Vodorovné přemístění výkopku z hor.1-4 do 10000 m | m3 | 470.2855 |  | 0 | 0 | 0 | 299 | 140615.35 | 15 | 0 | 0 | 0 | 0 | 0 |  | RTS 22/ II | RTS 22/ II | 0.011 | 5.17 |  | Práce | Běžná |  |  |  | POL1_
|  | - odvoz zeminy na skládku | [25 empty] | POP
|  | Odkaz na mn. položky pořadí 2 : 859,50000 |  | 859.5 | [23 empty] | VV | 5
|  | Odkaz na mn. položky pořadí 8 : 389,21455*-1 |  | -389.2145 | [23 empty] | VV | 5
6 | 167101102R00 | Nakládání výkopku z hor. 1 ÷ 4 v množství nad 100 m3 | m3 | 389.2145 |  | 0 | 0 | 0 | 78.5 | 30553.34 | 15 | 0 | 0 | 0 | 0 | 0 |  | RTS 22/ II | RTS 22/ II | 0.053 | 20.63 |  | Práce | Běžná |  |  |  | POL1_
|  | Odkaz na mn. položky pořadí 8 : 389,21455 |  | 389.2145 | [23 empty] | VV | 5
7 | 171101111R00 | Uložení sypaniny z hornin nesoudržných s I(d) 0,9 | m3 | 94.7686 |  | 0 | 0 | 0 | 150.5 | 14262.67 | 15 | 0 | 0 | 0 | 0 | 0 |  | RTS 22/ II | RTS 22/ II | 0.121 | 11.47 |  | Práce | Běžná |  |  |  | POL1_
|  | násyp mezi základy - na úroveň -0.600 : (2,53+6,35+4,1+6,3+4,1+6,25+6,2+6,35)*8,28*0,20 |  | 69.8501 | [23 empty] | VV | 0
|  | (15,9+10,9+15,5)*1,65*0,20+(15,9+15,85+15,9)*1,150*0,20 |  | 24.9185 | [23 empty] | VV | 0
8 | 174101101R00 | Zásyp jam, rýh, šachet se zhutněním | m3 | 389.2145 |  | 0 | 0 | 0 | 139.5 | 54295.43 | 15 | 0 | 0 | 0 | 0 | 0 |  | RTS 22/ II | RTS 22/ II | 0.202 | 78.62 |  | Práce | Běžná |  |  |  | POL1_
|  | včetně strojního přemístění materiálu pro zásyp ze vzdálenosti do 10 m od okraje zásypu | [25 empty] | POP
|  | výkopy : | [25 empty] | VV | 0
|  | Odkaz na mn. položky pořadí 2 : 859,50000 |  | 859.5 | [23 empty] | VV | 5
|  | násyp : | [25 empty] | VV | 0
|  | Odkaz na mn. položky pořadí 7 : 94,76858*-1 |  | -94.7686 | [23 empty] | VV | 5
|  | podkladní beton pod základy : | [25 empty] | VV | 0
|  | Odkaz na mn. položky pořadí 13 : 27,06480*-1 |  | -27.0648 | [23 empty] | VV | 5
|  | základová deska : | [25 empty] | VV | 0
|  | Odkaz na mn. položky pořadí 15 : 99,12252*-1 |  | -99.1225 | [23 empty] | VV | 5
|  | základové pasy : | [25 empty] | VV | 0
|  | Odkaz na mn. položky pořadí 26 : 147,99900*-1 |  | -147.999 | [23 empty] | VV | 5
|  | podlaha - po úroveň -0.050 : -49,8*13,565*0,15 |  | -101.3306 | [23 empty] | VV | 0
9 | 181006114R00 | Rozprostření zemin v rov./sklonu 1:5, tl. do 30 cm | m2 | 1297.2521 |  | 0 | 0 | 0 | 17 | 22053.29 | 15 | 0 | 0 | 0 | 0 | 0 |  | RTS 22/ II | RTS 22/ II | 0.01 | 12.97 |  | Práce | Běžná |  |  |  | POL1_
|  | m3 - ve vrstvách max. 300mm (koeficient = 3,33) : | [25 empty] | VV | 0
|  | Odkaz na mn. položky pořadí 8 : 389,21455*3,333 |  | 1297.2521 | [23 empty] | VV | 5
10 | 181101102R00 | Úprava pláně v zářezech v hor. 1-4, se zhutněním | m2 | 867 |  | 0 | 0 | 0 | 15.3 | 13265.1 | 15 | 0 | 0 | 0 | 0 | 0 |  | RTS 22/ II | RTS 22/ II | 0.018 | 15.61 |  | Práce | Běžná |  |  |  | POL1_
|  | skrývka zeminy - na úroveň -0.400 : 51,0*17,0 |  | 867 | [23 empty] | VV | 0
11 | 199000002R00 | Poplatek za skládku horniny 1- 4, č. dle katal. odpadů 17 05 04 | m3 | 470.2855 |  | 0 | 0 | 0 | 490 | 230439.87 | 15 | 0 | 0 | 0 | 0 | 0 |  | RTS 22/ II | RTS 22/ II | 0 | 0 |  | Práce | Běžná |  |  |  | POL1_
|  | Odkaz na mn. položky pořadí 5 : 470,28545 |  | 470.2855 | [23 empty] | VV | 5
12 | 58344197R | Štěrkodrtě frakce 0-63 A | t | 233.8415 |  | 0 | 471.5 | 110256.25 | 0 | 0 | 15 | 0 | 1 | 233.84 | 0 | 0 | SPCM | RTS 22/ II | RTS 22/ II | 0 | 0 |  | Specifikace | Běžná |  |  |  | POL3_
|  | - včetně dopravy | [25 empty] | POP
|  | Začátek provozního součtu | [25 empty] | VV
|  | násyp mezi základy - na úroveň -0.600 : (2,53+6,35+4,1+6,3+4,1+6,25+6,2+6,35)*8,28*0,20 |  | 69.8501 | [23 empty] | VV | 2
|  | (15,9+10,9+15,5)*1,65*0,20+(15,9+15,85+15,9)*1,150*0,20 |  | 24.9185 | [23 empty] | VV | 2
|  | Mezisoučet |  | 94.7686 | [23 empty] | VV | 3
|  | Konec provozního součtu | [25 empty] | VV
|  | 94,76858*2,35*1,05 |  | 233.8415 | [23 empty] | VV | 0
Díl: | 2 | Základy a zvláštní zakládání |  |  |  | 0 |  | 1580437.45 |  | 650637.76 |  | 0 |  | 785.94 |  | 0 |  |  |  |  | 11353.03 | [6 empty] | DIL
13 | 273313611R00 | Beton základových desek prostý C 16/20 | m3 | 27.0648 |  | 0 | 2779.43 | 75224.72 | 315.57 | 8540.84 | 15 | 0 | 2.525 | 68.34 | 0 | 0 |  | RTS 22/ II | RTS 22/ II | 0.48 | 12.99 |  | Práce | Běžná |  |  |  | POL1_
|  | - podkladní beton | [25 empty] | POP
|  | podélné základové pasy : (49,66+0,30)*0,80*0,10*3 |  | 11.9904 | [23 empty] | VV | 0
|  | ((16,905+0,30)+(11,85+0,30)+(16,905+0,30))*0,80*0,10*1 |  | 3.7248 | [23 empty] | VV | 0
|  | příčné základové pasy - jednoúrovňové : (1,35*6+1,25*4+2,32*10)*0,8*0,1 |  | 2.904 | [23 empty] | VV | 0
|  | 8,28*0,80*0,10+8,28*0,90*0,10 |  | 1.4076 | [23 empty] | VV | 0
|  | příčné základové pasy - dvouúrovňové : (8,28*1,1*0,10)*1 |  | 0.9108 | [23 empty] | VV | 0
|  | (8,28*1,2*0,10)*4 |  | 3.9744 | [23 empty] | VV | 0
|  | (8,28*1,3*0,10)*2 |  | 2.1528 | [23 empty] | VV | 0
14 | 273321321R00 | Železobeton základových desek C 20/25 | m3 | 5.7375 |  | 0 | 2973.35 | 17059.6 | 316.65 | 1816.78 | 15 | 0 | 2.525 | 14.49 | 0 | 0 |  | RTS 22/ II | RTS 22/ II | 0.48 | 2.75 |  | Práce | Běžná |  |  |  | POL1_
|  | - základová deska pod gabionové zídky | [25 empty] | POP
|  | - základová deska u šachty | [25 empty] | POP
|  | Začátek provozního součtu | [25 empty] | VV
|  | (3,9+2,65) |  | 6.55 | [23 empty] | VV | 2
|  | (3,65+5,5+2,65) |  | 11.8 | [23 empty] | VV | 2
|  | 3,23 |  | 3.23 | [23 empty] | VV | 2
|  | (2,75+2,15) |  | 4.9 | [23 empty] | VV | 2
|  | (3,7+3,65+2,15) |  | 9.5 | [23 empty] | VV | 2
|  | 4,4 |  | 4.4 | [23 empty] | VV | 2
|  | 3,65+3,65+2,15 |  | 9.45 | [23 empty] | VV | 2
|  | 4,6 |  | 4.6 | [23 empty] | VV | 2
|  | Mezisoučet |  | 54.43 | [23 empty] | VV | 3
|  | Konec provozního součtu | [25 empty] | VV
|  | základová deska pod gabionové zídky : 54,43*0,50*0,20 |  | 5.443 | [23 empty] | VV | 0
|  | základová deska pod šachtu : 1,55*1,9*0,10 |  | 0.2945 | [23 empty] | VV | 0
15 | 273321321R00 | Železobeton základových desek C 20/25 | m3 | 99.1225 |  | 0 | 2973.35 | 294725.94 | 316.65 | 31387.15 | 15 | 0 | 2.525 | 250.28 | 0 | 0 |  | RTS 22/ II | RTS 22/ II | 0.48 | 47.58 |  | Práce | Běžná |  |  |  | POL1_
|  | - základová deska | [25 empty] | POP
|  | Začátek provozního součtu | [25 empty] | VV
|  | 11,33*49,66 |  | 562.6478 | [23 empty] | VV | 2
|  | (16,905+11,85+16,905)*2,150 |  | 98.169 | [23 empty] | VV | 2
|  | Mezisoučet |  | 660.8168 | [23 empty] | VV | 3
|  | Konec provozního součtu | [25 empty] | VV
|  | 660,8168*0,150 |  | 99.1225 | [23 empty] | VV | 0
16 | 273351215R00 | Bednění stěn základových desek - zřízení | m2 | 61.452 |  | 0 | 187.4 | 11516.1 | 695.6 | 42746.01 | 15 | 0 | 0.0392 | 2.41 | 0 | 0 |  | RTS 22/ II | RTS 22/ II | 1.6 | 98.32 |  | Práce | Běžná |  |  |  | POL1_
|  | - podkladní beton | [25 empty] | POP
[28 empty] | VV | 0
|  | podélné základové pasy : (49,66+0,30)*0,10*3*2 |  | 29.976 | [23 empty] | VV | 0
|  | ((16,905+0,30)+(11,85+0,30)+(16,905+0,30))*0,10*1*2 |  | 9.312 | [23 empty] | VV | 0
|  | příčné základové pasy - jednoúrovňové : (1,35*6+1,25*4+2,32*10)*0,1*2 |  | 7.26 | [23 empty] | VV | 0
|  | 8,28*0,10*2+8,28*0,10*2 |  | 3.312 | [23 empty] | VV | 0
|  | příčné základové pasy - dvouúrovňové : (8,28*0,10)*1*2 |  | 1.656 | [23 empty] | VV | 0
|  | (8,28*0,10)*4*2 |  | 6.624 | [23 empty] | VV | 0
|  | (8,28*0,10)*2*2 |  | 3.312 | [23 empty] | VV | 0
17 | 273351215R00 | Bednění stěn základových desek - zřízení | m2 | 19.587 |  | 0 | 187.4 | 3670.6 | 695.6 | 13624.72 | 15 | 0 | 0.0392 | 0.77 | 0 | 0 |  | RTS 22/ II | RTS 22/ II | 1.6 | 31.34 |  | Práce | Běžná |  |  |  | POL1_
|  | - základová deska | [25 empty] | POP
|  | Začátek provozního součtu | [25 empty] | VV
|  | 11,33*2+49,66*2 |  | 121.98 | [23 empty] | VV | 2
|  | 2,150*4 |  | 8.6 | [23 empty] | VV | 2
|  | Mezisoučet |  | 130.58 | [23 empty] | VV | 3
|  | Konec provozního součtu | [25 empty] | VV
|  | 130,58*0,150 |  | 19.587 | [23 empty] | VV | 0
18 | 273351215R00 | Bednění stěn základových desek - zřízení | m2 | 24.282 |  | 0 | 187.4 | 4550.45 | 695.6 | 16890.56 | 15 | 0 | 0.0392 | 0.95 | 0 | 0 |  | RTS 22/ II | RTS 22/ II | 1.6 | 38.85 |  | Práce | Běžná |  |  |  | POL1_
|  | - základová deska pod gabionové zídky | [25 empty] | POP
|  | - základová deska u šachty | [25 empty] | POP
|  | Začátek provozního součtu | [25 empty] | VV
|  | (4,4+2,65) |  | 7.05 | [23 empty] | VV | 2
|  | (3,65+6,0+2,65) |  | 12.3 | [23 empty] | VV | 2
|  | 3,23+0,50*2 |  | 4.23 | [23 empty] | VV | 2
|  | (3,25+2,15) |  | 5.4 | [23 empty] | VV | 2
|  | (3,7+4,15+2,15) |  | 10 | [23 empty] | VV | 2
|  | 4,4+0,50*2 |  | 5.4 | [23 empty] | VV | 2
|  | 3,65+4,15+2,15 |  | 9.95 | [23 empty] | VV | 2
|  | 4,6+0,50*2 |  | 5.6 | [23 empty] | VV | 2
|  | Mezisoučet |  | 59.93 | [23 empty] | VV | 3
|  | Konec provozního součtu | [25 empty] | VV
|  | základová deska pod gabionové zídky : 59,93*0,20*2 |  | 23.972 | [23 empty] | VV | 0
|  | základová deska pod šachtu : 1,55*0,10*2 |  | 0.31 | [23 empty] | VV | 0
19 | 273351216R00 | Bednění stěn základových desek - odstranění | m2 | 24.282 |  | 0 | 0 | 0 | 140 | 3399.48 | 15 | 0 | 0 | 0 | 0 | 0 |  | RTS 22/ II | RTS 22/ II | 0.32 | 7.77 |  | Práce | Běžná |  |  |  | POL1_
|  | Včetně očištění, vytřídění a uložení bednicího materiálu. | [25 empty] | POP
|  | Odkaz na mn. položky pořadí 18 : 24,28200 |  | 24.282 | [23 empty] | VV | 5
20 | 273351216R00 | Bednění stěn základových desek - odstranění | m2 | 19.587 |  | 0 | 0 | 0 | 140 | 2742.18 | 15 | 0 | 0 | 0 | 0 | 0 |  | RTS 22/ II | RTS 22/ II | 0.32 | 6.27 |  | Práce | Běžná |  |  |  | POL1_
|  | Včetně očištění, vytřídění a uložení bednicího materiálu. | [25 empty] | POP
|  | Odkaz na mn. položky pořadí 17 : 19,58700 |  | 19.587 | [23 empty] | VV | 5
21 | 273351216R00 | Bednění stěn základových desek - odstranění | m2 | 61.452 |  | 0 | 0 | 0 | 140 | 8603.28 | 15 | 0 | 0 | 0 | 0 | 0 |  | RTS 22/ II | RTS 22/ II | 0.32 | 19.66 |  | Práce | Běžná |  |  |  | POL1_
|  | Včetně očištění, vytřídění a uložení bednicího materiálu. | [25 empty] | POP
|  | Odkaz na mn. položky pořadí 16 : 61,45200 |  | 61.452 | [23 empty] | VV | 5
22 | 273361921RT4 | Výztuž základových desek ze svařovaných sítí KH 30, drát d 6,0 mm, oko 100 x 100 mm | t | 0.13458 |  | 0 | 63114.73 | 8493.98 | 7765.27 | 1045.05 | 15 | 0 | 1.0455 | 0.14 | 0 | 0 |  | RTS 22/ II | RTS 22/ II | 15.231 | 2.05 |  | Práce | Běžná |  |  |  | POL1_
|  | Začátek provozního součtu | [25 empty] | VV
|  | (3,9+2,65) |  | 6.55 | [23 empty] | VV | 2
|  | (3,65+5,5+2,65) |  | 11.8 | [23 empty] | VV | 2
|  | 3,23 |  | 3.23 | [23 empty] | VV | 2
|  | (2,75+2,15) |  | 4.9 | [23 empty] | VV | 2
|  | (3,7+3,65+2,15) |  | 9.5 | [23 empty] | VV | 2
|  | 4,4 |  | 4.4 | [23 empty] | VV | 2
|  | 3,65+3,65+2,15 |  | 9.45 | [23 empty] | VV | 2
|  | 4,6 |  | 4.6 | [23 empty] | VV | 2
|  | Mezisoučet |  | 54.43 | [23 empty] | VV | 3
|  | Konec provozního součtu | [25 empty] | VV
|  | 54,43*0,45*4,44/2*2,25/1000*1,1 |  | 0.13458 | [23 empty] | VV | 0
23 | 273361921RT5 | Výztuž základových desek ze svařovaných sítí KH 20, drát d 6,0 mm, oko 150 x 150 mm | t | 0.0116 |  | 0 | 64534.73 | 748.6 | 7765.27 | 90.08 | 15 | 0 | 1.0554 | 0.01 | 0 | 0 |  | RTS 22/ II | RTS 22/ II | 15.23 | 0.18 |  | Práce | Běžná |  |  |  | POL1_
|  | základová deska pod šachtu : 1,55*1,9*3,03/1000*1,3 |  | 0.0116 | [23 empty] | VV | 0
24 | 273361921RT5 | Výztuž základových desek ze svařovaných sítí KH 20, drát d 6,0 mm, oko 150 x 150 mm | t | 5 |  | 0 | 64534.73 | 322673.65 | 7765.27 | 38826.35 | 15 | 0 | 1.0554 | 5.28 | 0 | 0 |  | RTS 22/ II | RTS 22/ II | 15.23 | 76.15 |  | Práce | Běžná |  |  |  | POL1_
|  | - základová deska - viz stavebně konstrukční řešení | [25 empty] | POP
|  | Začátek provozního součtu | [25 empty] | VV
|  | 11,33*49,66 |  | 562.6478 | [23 empty] | VV | 2
|  | (16,905+11,85+16,905)*2,150 |  | 98.169 | [23 empty] | VV | 2
|  | Mezisoučet |  | 660.8168 | [23 empty] | VV | 3
|  | Konec provozního součtu | [25 empty] | VV
|  | síť 6/150 - 3,03 kg/m2 : 5000/1000 |  | 5 | [23 empty] | VV | 0
25 | 274272110RT4 | Zdivo základové z bednicích tvárnic, tl. 150 mm výplň tvárnic betonem C 20/25 | m2 | 9.6 |  | 0 | 642.39 | 6166.94 | 418.61 | 4018.66 | 15 | 0 | 0.385 | 3.7 | 0 | 0 |  | RTS 22/ II | RTS 22/ II | 0.8 | 7.68 |  | Práce | Běžná |  |  |  | POL1_
|  | vnější přizdívka : (1,4*2+1,30*2)*1,0 |  | 5.4 | [23 empty] | VV | 0
|  | vnitřní přizdívka : (1,1*2+1,0*2)*1,0 |  | 4.2 | [23 empty] | VV | 0
26 | 274321321R00 | Železobeton základových pasů C 20/25 | m3 | 147.999 |  | 0 | 2973.35 | 440052.83 | 316.65 | 46863.88 | 15 | 0 | 2.525 | 373.7 | 0 | 0 |  | RTS 22/ II | RTS 22/ II | 0.48 | 71.04 |  | Práce | Běžná |  |  |  | POL1_
|  | - vliv prostředí XC2 | [25 empty] | POP
|  | podélné základové pasy : 49,66*0,50*0,90*3 |  | 67.041 | [23 empty] | VV | 0
|  | (16,905+11,85+16,905)*0,50*0,90*1 |  | 20.547 | [23 empty] | VV | 0
|  | příčné základové pasy - jednoúrovňové : (1,65*6+1,55*4)*0,5*0,9+(2,32*10)*0,50*1,05 |  | 19.425 | [23 empty] | VV | 0
|  | 8,28*0,50*0,90+8,28*0,60*0,90 |  | 8.1972 | [23 empty] | VV | 0
|  | příčné základové pasy - dvouúrovňové : (8,28*0,80*0,40+8,28*0,40*0,50)*1 |  | 4.3056 | [23 empty] | VV | 0
|  | (8,28*0,90*0,40+8,28*0,40*0,50)*4 |  | 18.5472 | [23 empty] | VV | 0
|  | (8,28*1,0*0,40+8,28*0,40*0,50)*2 |  | 9.936 | [23 empty] | VV | 0
27 | 274351215R00 | Bednění stěn základových pasů - zřízení | m2 | 563.688 |  | 0 | 177.77 | 100206.82 | 464.23 | 261680.88 | 15 | 0 | 0.03916 | 22.07 | 0 | 0 |  | RTS 22/ II | RTS 22/ II | 1.05 | 591.87 |  | Práce | Běžná |  |  |  | POL1_
|  | podélné základové pasy : 49,66*0,90*3*2 |  | 268.164 | [23 empty] | VV | 0
|  | (16,905+11,85+16,905)*0,90*2 |  | 82.188 | [23 empty] | VV | 0
|  | příčné základové pasy - jednoúrovňové : (1,65*6+1,55*4)*0,9*2+(2,32*10)*1,05*2+0,50*10*0,15*2 |  | 79.2 | [23 empty] | VV | 0
|  | (8,28*0,90+8,28*0,90)*2 |  | 29.808 | [23 empty] | VV | 0
|  | příčné základové pasy - dvouúrovňové : (8,28*0,40+8,28*0,50)*1*2 |  | 14.904 | [23 empty] | VV | 0
|  | (8,28*0,40+8,28*0,50)*4*2 |  | 59.616 | [23 empty] | VV | 0
|  | (8,28*0,40+8,28*0,50)*2*2 |  | 29.808 | [23 empty] | VV | 0
28 | 274351216R00 | Bednění stěn základových pasů - odstranění | m2 | 563.688 |  | 0 | 0 | 0 | 140 | 78916.32 | 15 | 0 | 0 | 0 | 0 | 0 |  | RTS 22/ II | RTS 22/ II | 0.32 | 180.38 |  | Práce | Běžná |  |  |  | POL1_
|  | Včetně očištění, vytřídění a uložení bednicího materiálu. | [25 empty] | POP
|  | Odkaz na mn. položky pořadí 27 : 563,68800 |  | 563.688 | [23 empty] | VV | 5
29 | 274354042R00 | Bednění prostupu základem do 0,10 m2, dl. 0,5 m | kus | 11 |  | 0 | 625.52 | 6880.72 | 186.48 | 2051.28 | 15 | 0 | 0.00347 | 0.04 | 0 | 0 |  | RTS 22/ II | RTS 22/ II | 0.4 | 4.4 |  | Práce | Běžná |  |  |  | POL1_
30 | 274354043R00 | Bednění prostupu základem do 0,10 m2, dl. 1,0 m | kus | 13 |  | 0 | 860.52 | 11186.76 | 186.48 | 2424.24 | 15 | 0 | 0.00444 | 0.06 | 0 | 0 |  | RTS 22/ II | RTS 22/ II | 0.4 | 5.2 |  | Práce | Běžná |  |  |  | POL1_
|  | 3+3+6+1 |  | 13 | [23 empty] | VV | 0
31 | 274361821R00 | Výztuž základových pasů z betonářské oceli B500B (10 505) | t | 3.9839 |  | 0 | 59367.84 | 236514.35 | 13602.16 | 54189.37 | 15 | 0 | 1.0212 | 4.07 | 0 | 0 |  | RTS 22/ II | RTS 22/ II | 23.531 | 93.74 |  | Práce | Běžná |  |  |  | POL1_
|  | - viz stavebně konstrukční řešení | [25 empty] | POP
|  | 3983,88/1000 |  | 3.9839 | [23 empty] | VV | 0
32 | 279361821R00 | Výztuž základových zdí z betonářské oceli B500B (10 505) | t | 0.03379 |  | 0 | 59253.84 | 2002.19 | 16456.16 | 556.05 | 15 | 0 | 1.0211 | 0.03 | 0 | 0 |  | RTS 22/ II | RTS 22/ II | 29.292 | 0.99 |  | Práce | Běžná |  |  |  | POL1_
|  | vnější přizdívka - výztuž R8 svislá - 0,40 kg/m : (1,4*2+1,30*2)/0,25*1,0*0,40/1000*1,1 |  | 0.0095 | [23 empty] | VV | 0
|  | vnější přizdívka - výztuž R8 vodorovná - 0,40 kg/m : (1,4*2+1,30*2)*4*0,40/1000*1,1 |  | 0.0095 | [23 empty] | VV | 0
|  | vnitřní přizdívka - výztuž R8 svislá - 0,40 kg/m : (1,1*2+1,0*2)*1,0/0,25*1,0*0,40/1000*1,1 |  | 0.00739 | [23 empty] | VV | 0
|  | vnitřní přizdívka - výztuž R8 vodorovná - 0,40 kg/m : (1,1*2+1,0*2)*4*0,40/1000*1,1 |  | 0.00739 | [23 empty] | VV | 0
33 | 2301910030PC | Chránička PE 40/35 pro rozvody elektro | m | 4 |  | 0 | 150.32 | 601.28 | 39.08 | 156.32 | 15 | 0 | 0 | 0 | 0 | 0 |  | Vlastní | Indiv | 0.08 | 0.32 |  | Práce | Běžná |  |  |  | POL1_
|  | - dodávka + montáž | [25 empty] | POP
34 | 2301910031PC | Chránička PE 125/108 pro rozvody elektro | m | 8 |  | 0 | 150.24 | 1201.92 | 100.16 | 801.28 | 15 | 0 | 0 | 0 | 0 | 0 |  | Vlastní | Indiv | 0.08 | 0.64 |  | Práce | Běžná |  |  |  | POL1_
|  | - dodávka + montáž | [25 empty] | POP
35 | 273361920PC | Výztuž základových desek - distanční vlnovky | m2 | 660 |  | 0 | 56 | 36960 | 42 | 27720 | 15 | 0 | 0.06 | 39.6 | 0 | 0 |  | Vlastní | Indiv | 15.231 | 10052.46 |  | Práce | Běžná |  |  |  | POL1_
|  | - viz stavebně konstrukční řešení | [25 empty] | POP
|  | 1,2 ks/m2 : 660 |  | 660 | [23 empty] | VV | 0
36 | 2743540450PC | Bednění prostupu základem do 0,20 m2, dl. 1,0 m | kus | 1 |  | 0 | 0 | 0 | 1547 | 1547 | 15 | 0 | 0.00444 | 0 | 0 | 0 |  | Vlastní | Indiv | 0.4 | 0.4 |  | Práce | Běžná |  |  |  | POL1_
Díl: | 3 | Svislé a kompletní konstrukce |  |  |  | 0 |  | 5637625.23 |  | 1047979.22 |  | 0 |  | 530.36 |  | 0 |  |  |  |  | 1972.42 | [6 empty] | DIL
37 | 311101212R00 | Vytvoření prostupů o ploše do 0,05 m2 v nosných zdech | m | 4 |  | 0 | 0 | 0 | 157 | 628 | 15 | 0 | 0 | 0 | 0 | 0 |  | RTS 22/ II | RTS 22/ II | 0.315 | 1.26 |  | Práce | Běžná |  |  |  | POL1_
38 | 311101213R00 | Vytvoření prostupů o ploše do 0,10 m2 v nosných zdech | m | 14 |  | 0 | 0 | 0 | 187.5 | 2625 | 15 | 0 | 0 | 0 | 0 | 0 |  | RTS 22/ II | RTS 22/ II | 0.375 | 5.25 |  | Práce | Běžná |  |  |  | POL1_
39 | 311238143R00 | Zdivo z cihel broušených P10 na maltu pro tenké spáry, tl. 240 mm | m2 | 109.2625 |  | 0 | 1627.5 | 177824.72 | 319.5 | 34909.37 | 15 | 0 | 0.22569 | 24.66 | 0 | 0 |  | RTS 22/ II | RTS 22/ II | 0.62 | 67.74 |  | Práce | Běžná |  |  |  | POL1_
|  | 1.NP - vnitřní zeď : (15,775+15,775+10,65)*3,0 |  | 126.6 | [23 empty] | VV | 0
|  | 1.NP - vnitřní zeď - prostupy : -(0,9*2,1*16+1,9*2,25+2,675*3,0) |  | -42.54 | [23 empty] | VV | 0
|  | 2.NP - vnitřní zeď : (10,65)*2,75 |  | 29.2875 | [23 empty] | VV | 0
|  | 2.NP - vnitřní zeď - prostupy : -(1,9*2,15) |  | -4.085 | [23 empty] | VV | 0
40 | 311238603R00 | Zdivo z broušených cihelných bloků s minerální vatou na maltu pro tenké spáry, tl. 300 mm | m2 | 427.09 |  | 0 | 3115.08 | 1330419.52 | 379.92 | 162260.03 | 15 | 0 | 0.2109 | 90.07 | 0 | 0 |  | RTS 22/ II | RTS 22/ II | 0.74 | 316.05 |  | Práce | Běžná |  |  |  | POL1_
|  | 1.NP - podélná stěna se vstupem do objektu : (15,775+15,775+10,65)*3,0 |  | 126.6 | [23 empty] | VV | 0
|  | 1.NP - vnitřní zeď : (45,975+0,10+2,825)*3,0 |  | 146.7 | [23 empty] | VV | 0
|  | 1.NP - vnitřní zeď - prostupy : -(0,90*2,1*7) |  | -13.23 | [23 empty] | VV | 0
|  | 2.NP - podélná stěna se vstupem do objektu : (10,65)*2,75 |  | 29.2875 | [23 empty] | VV | 0
|  | 2.NP - vnitřní zeď : (48,9)*2,75 |  | 134.475 | [23 empty] | VV | 0
|  | 2.NP - vnitřní zeď - prostupy : -(0,90*2,1*7) |  | -13.23 | [23 empty] | VV | 0
|  | atika - intenzivní zelená střecha : 1,9*1,0*4 |  | 7.6 | [23 empty] | VV | 0
|  | atika - u schodiště : 11,85*0,75 |  | 8.8875 | [23 empty] | VV | 0
41 | 311238605R00 | Zdivo z broušených cihelných bloků plněných minerální vatou, tl. 380 mm | m2 | 32.15 |  | 0 | 3820.91 | 122842.26 | 449.09 | 14438.24 | 15 | 0 | 0.26943 | 8.66 | 0 | 0 |  | RTS 22/ II | RTS 22/ II | 0.88 | 28.29 |  | Práce | Běžná |  |  |  | POL1_
|  | 1.NP - podélná stěna s lodžiemi : 49,8*0,50 |  | 24.9 | [23 empty] | VV | 0
|  | 1.NP - podélná stěna s lodžiemi - prostupy : -(2,4*0,50*5+3,2*0,5*2) |  | -9.2 | [23 empty] | VV | 0
|  | 1.NP - stítová stěna 1 : (9,25+1,8+0,45+1,6+0,45+0,15)*(0,50) |  | 6.85 | [23 empty] | VV | 0
|  | 1.NP - štítová stěna 1 - prostupy : -1,8*(0,50)*1 |  | -0.9 | [23 empty] | VV | 0
|  | 1.NP - štítová stěna 2 : (9,25+1,8+0,45+1,6+0,45+0,15)*(0,50) |  | 6.85 | [23 empty] | VV | 0
|  | 1.NP - podélná stěna se vstupem do objektu : (1,6+0,30)*0,50*4+3,2*0,50*2 |  | 7 | [23 empty] | VV | 0
|  | 1.NP - podélná stěna se vstupem do objektu - prostupy : -(1,6*0,50+2,0*0,50*2+1,1*0,50) |  | -3.35 | [23 empty] | VV | 0
42 | 311238607R00 | Zdivo z broušených cihelných bloků plněných minerální vatou na maltu pro tenké spáry, tl. 440 mm | m2 | 404.7175 |  | 0 | 4449.71 | 1800875.51 | 540.29 | 218664.82 | 15 | 0 | 0.31754 | 128.51 | 0 | 0 |  | RTS 22/ II | RTS 22/ II | 1.06 | 429 |  | Práce | Běžná |  |  |  | POL1_
|  | 1.NP - podélná stěna s lodžiemi : 49,8*(3,0-0,50) |  | 124.5 | [23 empty] | VV | 0
|  | 1.NP - podélná stěna s lodžiemi - prostupy : -(2,4*(2,25-0,50)*5+3,2*(2,25-0,50)*2+1,5*1,5*4+2,0*1,5*2) |  | -47.2 | [23 empty] | VV | 0
|  | 1.NP - štítová stěna 1 : (9,25+1,8+0,45+1,6+0,45+0,15)*(3,0-0,50) |  | 34.25 | [23 empty] | VV | 0
|  | 1.NP - štítová stěna 1 - prostupy : -1,8*(2,25-0,50)*1 |  | -3.15 | [23 empty] | VV | 0
|  | 1.NP - štítová stěna 2 : (9,25+1,8+0,45+1,6+0,45+0,15)*(3,0-0,50) |  | 34.25 | [23 empty] | VV | 0
|  | 1.NP - štítová stěna 2 - prostupy : -1,8*1,5 |  | -2.7 | [23 empty] | VV | 0
|  | 1.NP - podélná stěna se vstupem do objektu : ((1,6+0,30)*(3,0-0,50)*4)+3,2*(3,0-0,50)*2 |  | 35 | [23 empty] | VV | 0
|  | 1.NP - podélná stěna se vstupem do objektu - prostupy : -(1,6*(2,25-0,50)+2,0*(2,25-0,50)*2+1,1*(2,25-0,50)) |  | -11.725 | [23 empty] | VV | 0
|  | 2.NP - podélná stěna s lodžiemi : 49,8*2,75 |  | 136.95 | [23 empty] | VV | 0
|  | 2.NP - podélná stěna s lodžiemi - prostupy : -(2,4*2,15*7+1,5*1,5*6) |  | -49.62 | [23 empty] | VV | 0
|  | 2.NP - štítová stěna 1 : (10,60)*2,5 |  | 26.5 | [23 empty] | VV | 0
|  | 2.NP - štítová stěna 1- prostupy : -1,8*1,5 |  | -2.7 | [23 empty] | VV | 0
|  | 2.NP - štítová stěna 2 : (10,60)*2,5 |  | 26.5 | [23 empty] | VV | 0
|  | 2.NP - štítová stěna 2- prostupy : -1,8*1,5 |  | -2.7 | [23 empty] | VV | 0
|  | 2.NP - podélná stěna se vstupem do objektu : (16,975+2+0,60+0,6+2+16,975)*2,75 |  | 107.6625 | [23 empty] | VV | 0
|  | 2.NP -podélná stěna se vstupem do objektu - prostupy : -(2,0*2,25*2+1,6*2,25) |  | -12.6 | [23 empty] | VV | 0
|  | atika - nad 2.NP : 11,5*0,50*2 |  | 11.5 | [23 empty] | VV | 0
43 | 311238136R00 | Zdivo AKU P15 na maltu cementovou 10 MPa, tl. 300 mm s maltovou kapsou | m2 | 302.1625 |  | 0 | 2917.55 | 881574.2 | 487.45 | 147289.11 | 15 | 0 | 0.33694 | 101.81 | 0 | 0 |  | RTS 22/ II | RTS 22/ II | 0.95 | 287.05 |  | Práce | Běžná |  |  |  | POL1_
|  | 1.NP - vnitřní zeď mezibytová : 8,5*2,75*7 |  | 163.625 | [23 empty] | VV | 0
|  | 1.NP - vnitřní zeď mezibytová - prostupy : -2,15*2,5 |  | -5.375 | [23 empty] | VV | 0
|  | 2.NP - vnitřní zeď mezibytová : 8,5*2,5*7 |  | 148.75 | [23 empty] | VV | 0
|  | 2.NP - vnitřní zeď mezibytová - prostupy : -2,15*2,25 |  | -4.8375 | [23 empty] | VV | 0
44 | 311321411R00 | Železobeton nadzákladových zdí C 25/30 | m3 | 8.37 |  | 0 | 3193.12 | 26726.41 | 606.88 | 5079.59 | 15 | 0 | 2.5277 | 21.16 | 0 | 0 |  | RTS 22/ II | RTS 22/ II | 1.093 | 9.15 |  | Práce | Běžná |  |  |  | POL1_
|  | - skladba ST2 | [25 empty] | POP
|  | skladba ST2 : (16,7*2+1,9*2)*0,75*0,15*2 |  | 8.37 | [23 empty] | VV | 0
45 | 311351101R00 | Bednění nadzákladových zdí, jednostranné - zřízení | m2 | 55.8 |  | 0 | 211.1 | 11779.38 | 515.9 | 28787.22 | 15 | 0 | 0.03525 | 1.97 | 0 | 0 |  | RTS 22/ II | RTS 22/ II | 0.74 | 41.29 |  | Práce | Běžná |  |  |  | POL1_
|  | - skladba ST2 | [25 empty] | POP
|  | skladba ST2 : (16,7*2+1,9*2)*0,75*2 |  | 55.8 | [23 empty] | VV | 0
46 | 311351102R00 | Bednění nadzákladových zdí, jednostranné - odstranění | m2 | 55.8 |  | 0 | 0 | 0 | 293.5 | 16377.3 | 15 | 0 | 0 | 0 | 0 | 0 |  | RTS 22/ II | RTS 22/ II | 0.35 | 19.53 |  | Práce | Běžná |  |  |  | POL1_
|  | Odkaz na mn. položky pořadí 45 : 55,80000 |  | 55.8 | [23 empty] | VV | 5
47 | 311361821R00 | Výztuž nadzákladových zdí z betonářské oceli B500B (10 505) | t | 0.88227 |  | 0 | 59080.35 | 52124.82 | 14319.65 | 12633.8 | 15 | 0 | 1.0203 | 0.9 | 0 | 0 |  | RTS 22/ II | RTS 22/ II | 25.271 | 22.3 |  | Práce | Běžná |  |  |  | POL1_
|  | - výztuž ST2 - více viz stavebně konstrukční část | [25 empty] | POP
|  | skladba ST2 : 441,136/1000*2 |  | 0.88227 | [23 empty] | VV | 0
48 | 311361821R00 | Výztuž nadzákladových zdí z betonářské oceli B500B (10 505) | t | 0.11616 |  | 0 | 59080.35 | 6862.77 | 14319.65 | 1663.37 | 15 | 0 | 1.0203 | 0.12 | 0 | 0 |  | RTS 22/ II | RTS 22/ II | 25.271 | 2.94 |  | Práce | Běžná |  |  |  | POL1_
|  | - trny na propojení základů s oplocením z gabionů | [25 empty] | POP
|  | Začátek provozního součtu | [25 empty] | VV
|  | 108.8 : (4,0+2,45+3,65)/0,5 |  | 20.2 | [23 empty] | VV | 2
|  | 109.4 : (2,5+5,3+3,3)/0,5 |  | 22.2 | [23 empty] | VV | 2
|  | 110.6 : 2,75/0,5 |  | 5.5 | [23 empty] | VV | 2
|  | 111.4 : ((2,3*2)+3,7)/0,5 |  | 16.6 | [23 empty] | VV | 2
|  | 112.6 : 3,65/0,5 |  | 7.3 | [23 empty] | VV | 2
|  | 113.6 : (4,3+2,3+3,65)/0,5 |  | 20.5 | [23 empty] | VV | 2
|  | 114.6 : (3,65+4,5)/0,5 |  | 16.3 | [23 empty] | VV | 2
|  | Mezisoučet |  | 108.6 | [23 empty] | VV | 3
|  | Konec provozního součtu | [25 empty] | VV
|  | trny - výztuž po 0,5m, R10, dl. 1,2m : (21+23+6+17+8+21+17)*(1,2-0,15)*0,89/1000*1,1 |  | 0.11616 | [23 empty] | VV | 0
49 | 317168112R00 | Překlad plochý 115 x 71 x 1250 mm | kus | 52 |  | 0 | 382.31 | 19880.12 | 160.69 | 8355.88 | 15 | 0 | 0.02288 | 1.19 | 0 | 0 |  | RTS 22/ II | RTS 22/ II | 0.32 | 16.64 |  | Práce | Běžná |  |  |  | POL1_
|  | Včetně dodávky překladů. | [25 empty] | POP
|  | 1.NP : 26 |  | 26 | [23 empty] | VV | 0
|  | 2.NP : 26 |  | 26 | [23 empty] | VV | 0
50 | 317168130R00 | Překlad vysoký 70 x 238 x 1000 mm pro orientované uložení | kus | 4 |  | 0 | 499.84 | 1999.36 | 123.16 | 492.64 | 15 | 0 | 0.03637 | 0.15 | 0 | 0 |  | RTS 22/ II | RTS 22/ II | 0.25 | 1 |  | Práce | Běžná |  |  |  | POL1_
|  | 1.NP : 2 |  | 2 | [23 empty] | VV | 0
|  | 2.NP : 2 |  | 2 | [23 empty] | VV | 0
51 | 317168131R00 | Překlad vysoký 70 x 238 x 1250 mm pro orientované uložení | kus | 90 |  | 0 | 675.1 | 60759 | 126.9 | 11421 | 15 | 0 | 0.04529 | 4.08 | 0 | 0 |  | RTS 22/ II | RTS 22/ II | 0.25 | 22.5 |  | Práce | Běžná |  |  |  | POL1_
|  | 1.NP : 69 |  | 69 | [23 empty] | VV | 0
|  | 2.NP : 21 |  | 21 | [23 empty] | VV | 0
52 | 317168132R00 | Překlad vysoký 70 x 238 x 1500 mm pro orientované uložení | kus | 7 |  | 0 | 797.36 | 5581.52 | 130.64 | 914.48 | 15 | 0 | 0.05422 | 0.38 | 0 | 0 |  | RTS 22/ II | RTS 22/ II | 0.26 | 1.82 |  | Práce | Běžná |  |  |  | POL1_
|  | 1.NP : 7 |  | 7 | [23 empty] | VV | 0
53 | 317168133R00 | Překlad vysoký 70 x 238 x 1750 mm pro orientované uložení | kus | 40 |  | 0 | 1015.62 | 40624.8 | 134.38 | 5375.2 | 15 | 0 | 0.06314 | 2.53 | 0 | 0 |  | RTS 22/ II | RTS 22/ II | 0.27 | 10.8 |  | Práce | Běžná |  |  |  | POL1_
|  | 1.NP : 16 |  | 16 | [23 empty] | VV | 0
|  | 2.NP : 24 |  | 24 | [23 empty] | VV | 0
54 | 317168134R00 | Překlad vysoký 70 x 238 x 2000 mm pro orientované uložení | kus | 8 |  | 0 | 1313.03 | 10504.24 | 150.97 | 1207.76 | 15 | 0 | 0.07207 | 0.58 | 0 | 0 |  | RTS 22/ II | RTS 22/ II | 0.3 | 2.4 |  | Práce | Běžná |  |  |  | POL1_
|  | 1.NP : 4 |  | 4 | [23 empty] | VV | 0
|  | 2.NP : 4 |  | 4 | [23 empty] | VV | 0
55 | 317168135R00 | Překlad vysoký 70 x 238 x 2250 mm pro orientované uložení | kus | 16 |  | 0 | 1497.27 | 23956.32 | 175.73 | 2811.68 | 15 | 0 | 0.08106 | 1.3 | 0 | 0 |  | RTS 22/ II | RTS 22/ II | 0.35 | 5.6 |  | Práce | Běžná |  |  |  | POL1_
|  | 1.NP : 8 |  | 8 | [23 empty] | VV | 0
|  | 2.NP : 8 |  | 8 | [23 empty] | VV | 0
56 | 317168136R00 | Překlad vysoký 70 x 238 x 2500 mm pro orientované uložení | kus | 31 |  | 0 | 1893.84 | 58709.04 | 191.16 | 5925.96 | 15 | 0 | 0.08999 | 2.79 | 0 | 0 |  | RTS 22/ II | RTS 22/ II | 0.38 | 11.78 |  | Práce | Běžná |  |  |  | POL1_
|  | 1.NP : 22 |  | 22 | [23 empty] | VV | 0
|  | 2.NP : 9 |  | 9 | [23 empty] | VV | 0
57 | 317168137R00 | Překlad vysoký 70 x 238 x 2750 mm pro orientované uložení | kus | 3 |  | 0 | 2028.41 | 6085.23 | 206.59 | 619.77 | 15 | 0 | 0.09891 | 0.3 | 0 | 0 |  | RTS 22/ II | RTS 22/ II | 0.41 | 1.23 |  | Práce | Běžná |  |  |  | POL1_
|  | 2.NP : 3 |  | 3 | [23 empty] | VV | 0
58 | 317168138R00 | Překlad vysoký 70 x 238 x 3000 mm pro orientované uložení | kus | 48 |  | 0 | 2152.97 | 103342.56 | 222.03 | 10657.44 | 15 | 0 | 0.10784 | 5.18 | 0 | 0 |  | RTS 22/ II | RTS 22/ II | 0.44 | 21.12 |  | Práce | Běžná |  |  |  | POL1_
|  | 1.NP : 20 |  | 20 | [23 empty] | VV | 0
|  | 2.NP : 28 |  | 28 | [23 empty] | VV | 0
59 | 317168139R00 | Překlad vysoký 70 x 238 x 3250 mm pro orientované uložení | kus | 3 |  | 0 | 2340.1 | 7020.3 | 234.9 | 704.7 | 15 | 0 | 0.11676 | 0.35 | 0 | 0 |  | RTS 22/ II | RTS 22/ II | 0.47 | 1.41 |  | Práce | Běžná |  |  |  | POL1_
|  | 1.NP : 3 |  | 3 | [23 empty] | VV | 0
60 | 318216113RT2 | Oplocení gabiony š.300 mm, oko 100x50 mm včetně dodávky lomového kamene | m2 | 75 |  | 0 | 2212.89 | 165966.75 | 1137.11 | 85283.25 | 15 | 0 | 0.71068 | 53.3 | 0 | 0 |  | RTS 22/ II | RTS 22/ II | 2.32 | 174 |  | Práce | Běžná |  |  |  | POL1_
|  | 108.8 : 4,0*1,6+2,45*1,1+3,65*1,1 |  | 13.11 | [23 empty] | VV | 0
|  | 109.4 : 2,5*1,6+5,3*1,3+3,3*1,6 |  | 16.17 | [23 empty] | VV | 0
|  | 110.6 : 2,75*1,1 |  | 3.025 | [23 empty] | VV | 0
|  | 111.4 : (2,3*2)*1,6+3,7*1,1 |  | 11.43 | [23 empty] | VV | 0
|  | 112.6 : 3,65*1,3 |  | 4.745 | [23 empty] | VV | 0
|  | 113.6 : 4,3*1,6+2,3*1,6+3,65*1,3 |  | 15.305 | [23 empty] | VV | 0
|  | 114.6 : 3,65*1,1+4,5*1,6 |  | 11.215 | [23 empty] | VV | 0
61 | 342248140R00 | Příčky z broušených bloků P+D tl. 80 mm, na tenkovrstvou maltu | m2 | 602.6375 |  | 0 | 907.3 | 546773 | 257.7 | 155299.68 | 15 | 0 | 0.07856 | 47.34 | 0 | 0 |  | RTS 22/ II | RTS 22/ II | 0.49 | 295.29 |  | Práce | Běžná |  |  |  | POL1_
|  | 1.NP - vnitřní zeď - byt A1 : (2,9+2,85+1,9+1,7+1,2+8,5+(0,35+0,75))*3,0-(0,8*2,0*4+0,7*2,0*2) |  | 51.25 | [23 empty] | VV | 0
|  | 1.NP - vnitřní zeď - byt A2 : (2,85+1,8+0,90+(0,4+0,60))*3,0-(0,8*2,0*2) |  | 16.45 | [23 empty] | VV | 0
|  | 1.NP - vnitřní zeď - byt A3 : (1,9*2+2,4+1,2+8,5+1,15+(0,90))*3,0-(0,8*2,0*4) |  | 47.45 | [23 empty] | VV | 0
|  | 1.NP - vnitřní zeď - byt A4 : (2,85+1,8+0,9+(0,40+0,60))*3,0-(0,8*2,0*2) |  | 16.45 | [23 empty] | VV | 0
|  | 1.NP - vnitřní zeď - byt A5 : (1,9*2+2,4+1,2+8,5+1,15+(0,90))*3,0-(0,8*2,0*4) |  | 47.45 | [23 empty] | VV | 0
|  | 1.NP - vnitřní zeď - byt A6 : (1,9*2+2,4+1,2+8,5+1,15+(0,90))*3,0-(0,8*2,0*4) |  | 47.45 | [23 empty] | VV | 0
|  | 1.NP - vnitřní zeď - byt A7 : (1,9*2+2,4+1,2+8,5+1,15+(0,90))*3,0-(0,8*2,0*4) |  | 47.45 | [23 empty] | VV | 0
|  | 1.NP - společné prostory : (1,8*2+1,8*13)*3,0 |  | 81 | [23 empty] | VV | 0
|  | 2.NP - vnitřní zeď - byt A8 : (2,9+2,85+1,9+1,7+1,2+8,5+(0,35+0,75))*2,75-(0,8*2,0*4+0,7*2,0*2) |  | 46.2125 | [23 empty] | VV | 0
|  | 2.NP - vnitřní zeď - byt A9 : (2,85+1,8+0,90+(0,4+0,60))*2,75-(0,8*2,0*2) |  | 14.8125 | [23 empty] | VV | 0
|  | 2.NP - vnitřní zeď - byt A10 : (1,9*2+2,4+1,2+8,5+1,15+(0,90))*2,75-(0,8*2,0*4) |  | 42.9625 | [23 empty] | VV | 0
|  | 2.NP - vnitřní zeď - byt A11 : (2,85+1,8+0,9+(0,40+0,60))*2,75-(0,8*2,0*2) |  | 14.8125 | [23 empty] | VV | 0
|  | 2.NP - vnitřní zeď - byt A12 : (1,9*2+2,4+1,2+8,5+1,15+(0,90))*2,75-(0,8*2,0*4) |  | 42.9625 | [23 empty] | VV | 0
|  | 2.NP - vnitřní zeď - byt A13 : (1,9*2+2,4+1,2+8,5+1,15+(0,90))*2,75-(0,8*2,0*4) |  | 42.9625 | [23 empty] | VV | 0
|  | 2.NP - vnitřní zeď - byt A14 : (1,9*2+2,4+1,2+8,5+1,15+(0,90))*2,75-(0,8*2,0*4) |  | 42.9625 | [23 empty] | VV | 0
62 | 342248144R00 | Příčky z broušených bloků P+D tl. 140 mm, na tenkovrstvou maltu | m2 | 150.17 |  | 0 | 980.73 | 147276.22 | 287.27 | 43139.34 | 15 | 0 | 0.12269 | 18.42 | 0 | 0 |  | RTS 22/ II | RTS 22/ II | 0.56 | 84.1 |  | Práce | Běžná |  |  |  | POL1_
|  | 1.NP - vnitřní zeď - byt A1 : (1,8+3,6)*3,0 |  | 16.2 | [23 empty] | VV | 0
|  | 1.NP - vnitřní zeď - byt A2 : (2,9)*3,0 |  | 8.7 | [23 empty] | VV | 0
|  | 1.NP - vnitřní zeď - byt A3 : (3,6)*3,0 |  | 10.8 | [23 empty] | VV | 0
|  | 1.NP - vnitřní zeď - byt A4 : 2,9*3,0 |  | 8.7 | [23 empty] | VV | 0
|  | 1.NP - vnitřní zeď - byt A5 : 3,6*3,0 |  | 10.8 | [23 empty] | VV | 0
|  | 1.NP - vnitřní zeď - byt A6 : 3,6*3,0 |  | 10.8 | [23 empty] | VV | 0
|  | 1.NP - vnitřní zeď - byt A7 : 3,6*3,0 |  | 10.8 | [23 empty] | VV | 0
|  | 1.NP - společné prostory : 1,65*1,8 |  | 2.97 | [23 empty] | VV | 0
|  | 2.NP - vnitřní zeď - byt A8 : (1,8+3,6)*2,75 |  | 14.85 | [23 empty] | VV | 0
|  | 2.NP - vnitřní zeď - byt A9 : (2,9)*2,75 |  | 7.975 | [23 empty] | VV | 0
|  | 2.NP - vnitřní zeď - byt A10 : (3,6)*2,75 |  | 9.9 | [23 empty] | VV | 0
|  | 2.NP - vnitřní zeď - byt A11 : 2,9*2,75 |  | 7.975 | [23 empty] | VV | 0
|  | 2.NP - vnitřní zeď - byt A12 : 3,6*2,75 |  | 9.9 | [23 empty] | VV | 0
|  | 2.NP - vnitřní zeď - byt A13 : 3,6*2,75 |  | 9.9 | [23 empty] | VV | 0
|  | 2.NP - vnitřní zeď - byt A14 : 3,6*2,75 |  | 9.9 | [23 empty] | VV | 0
63 | 346244351R00 | Obezdívka koupelnových van tl. 6,5 cm | m2 | 1.92 |  | 0 | 332.06 | 637.56 | 436.94 | 838.92 | 15 | 0 | 0.15568 | 0.3 | 0 | 0 |  | RTS 22/ II | RTS 22/ II | 0.93 | 1.79 |  | Práce | Běžná |  |  |  | POL1_
|  | 1.NP - byt A1 : 1,6*0,6 |  | 0.96 | [23 empty] | VV | 0
|  | 2.NP - byt A8 : 1,6*0,6 |  | 0.96 | [23 empty] | VV | 0
64 | 346244821R00 | Přizdívky izol. z cihel dl.29 cm, MC 10, tl.140 mm | m2 | 35.16 |  | 0 | 670.55 | 23576.54 | 453.45 | 15943.3 | 15 | 0 | 0.29362 | 10.32 | 0 | 0 |  | RTS 22/ II | RTS 22/ II | 0.92 | 32.35 |  | Práce | Běžná |  |  |  | POL1_
|  | 1.NP - vnitřní zeď - byt A1 : (1,1+1,95)*1,2 |  | 3.66 | [23 empty] | VV | 0
|  | 1.NP - vnitřní zeď - byt A2 : 2,2*1,2 |  | 2.64 | [23 empty] | VV | 0
|  | 1.NP - vnitřní zeď - byt A3 : 1,8*1,2 |  | 2.16 | [23 empty] | VV | 0
|  | 1.NP - vnitřní zeď - byt A4 : 2,2*1,2 |  | 2.64 | [23 empty] | VV | 0
|  | 1.NP - vnitřní zeď - byt A5 : 1,8*1,2 |  | 2.16 | [23 empty] | VV | 0
|  | 1.NP - vnitřní zeď - byt A6 : 1,8*1,2 |  | 2.16 | [23 empty] | VV | 0
|  | 1.NP - vnitřní zeď - byt A7 : 1,8*1,2 |  | 2.16 | [23 empty] | VV | 0
|  | 2.NP - vnitřní zeď - byt A8 : (1,1+1,95)*1,2 |  | 3.66 | [23 empty] | VV | 0
|  | 2.NP - vnitřní zeď - byt A9 : 2,2*1,2 |  | 2.64 | [23 empty] | VV | 0
|  | 2.NP - vnitřní zeď - byt A10 : 1,8*1,2 |  | 2.16 | [23 empty] | VV | 0
|  | 2.NP - vnitřní zeď - byt A11 : 2,2*1,2 |  | 2.64 | [23 empty] | VV | 0
|  | 2.NP - vnitřní zeď - byt A12 : 1,8*1,2 |  | 2.16 | [23 empty] | VV | 0
|  | 2.NP - vnitřní zeď - byt A13 : 1,8*1,2 |  | 2.16 | [23 empty] | VV | 0
|  | 2.NP - vnitřní zeď - byt A14 : 1,8*1,2 |  | 2.16 | [23 empty] | VV | 0
65 | 380932114R00 | Vlepení výztuže D 10 mm do vrtu v betonu 2složkovou epoxidovou hmotou | m | 16.95 |  | 0 | 230.27 | 3903.08 | 600.73 | 10182.37 | 15 | 0 | 9e-05 | 0 | 0 | 0 |  | RTS 22/ II | RTS 22/ II | 1.14 | 19.32 |  | Práce | Běžná |  |  |  | POL1_
|  | Začátek provozního součtu | [25 empty] | VV
|  | 108.8 : (4,0+2,45+3,65)/0,5 |  | 20.2 | [23 empty] | VV | 2
|  | 109.4 : (2,5+5,3+3,3)/0,5 |  | 22.2 | [23 empty] | VV | 2
|  | 110.6 : 2,75/0,5 |  | 5.5 | [23 empty] | VV | 2
|  | 111.4 : ((2,3*2)+3,7)/0,5 |  | 16.6 | [23 empty] | VV | 2
|  | 112.6 : 3,65/0,5 |  | 7.3 | [23 empty] | VV | 2
|  | 113.6 : (4,3+2,3+3,65)/0,5 |  | 20.5 | [23 empty] | VV | 2
|  | 114.6 : (3,65+4,5)/0,5 |  | 16.3 | [23 empty] | VV | 2
|  | Mezisoučet |  | 108.6 | [23 empty] | VV | 3
|  | Konec provozního součtu | [25 empty] | VV
|  | trny - výztuž po 0,5m : (21+23+6+17+8+21+17)*0,15 |  | 16.95 | [23 empty] | VV | 0
66 | 3179981210PC | Izolace mezi překlady z polystyrenu tl. 160 mm | m | 83 |  | 0 | 0 | 0 | 217 | 18011 | 15 | 0 | 0.00083 | 0.07 | 0 | 0 |  | Vlastní | RTS 22/ II | 0.15 | 12.45 |  | Práce | Běžná |  |  |  | POL1_
|  | 1.NP : 2,25+1,75*2+3,0+3,0+1,75+3,0+3,0+3,0+1,75+2,5+2,5+2,25+1,5+2,5+2,0+2,5 |  | 40 | [23 empty] | VV | 0
|  | 2.NP : 2,25+1,75*2+3,0*2+1,75+3,0*3+1,75*2+3,0*2+1,75+2,25+2,5+2,0+2,5 |  | 43 | [23 empty] | VV | 0
67 | 346243000PC | Příplatek za provedení niky ve zdivu 220X375mm, hloubky 50mm | kus | 1 |  | 0 | 0 | 0 | 775 | 775 | 15 | 0 | 0.12608 | 0.13 | 0 | 0 |  | Vlastní | Indiv | 0.87 | 0.87 |  | Práce | Běžná |  |  |  | POL1_
|  | - nika pro telefon | [25 empty] | POP
68 | 346244000PC | Příplatek za provedení niky ve zdivu 450x600mm, hloubky 150mm | kus | 14 |  | 0 | 0 | 0 | 775 | 10850 | 15 | 0 | 0.12608 | 1.77 | 0 | 0 |  | Vlastní | Indiv | 0.87 | 12.18 |  | Práce | Běžná |  |  |  | POL1_
|  | - nika pro UT a ZTI | [25 empty] | POP
69 | 346244001PC | Příplatek za provedení niky ve zdivu 650x650mm, hloubky 200mm | kus | 2 |  | 0 | 0 | 0 | 950 | 1900 | 15 | 0 | 0.12608 | 0.25 | 0 | 0 |  | Vlastní | Indiv | 0.87 | 1.74 |  | Práce | Běžná |  |  |  | POL1_
|  | - nika pro hydrant | [25 empty] | POP
70 | 346244002PC | Příplatek za provedení niky ve zdivu 350x900mm, hloubky 100mm | kus | 14 |  | 0 | 0 | 0 | 851 | 11914 | 15 | 0 | 0.12608 | 1.77 | 0 | 0 |  | Vlastní | Indiv | 0.87 | 12.18 |  | Práce | Běžná |  |  |  | POL1_
|  | - nika pro NN a slaboproud | [25 empty] | POP
Díl: | 34 | Stěny a příčky |  |  |  | 0 |  | 410481.8 |  | 542716.03 |  | 0 |  | 12.43 |  | 0 |  |  |  |  | 1056.95 | [6 empty] | DIL
71 | 342264051RT1 | Podhled sádrokartonový na zavěšenou ocel. konstr. desky standard tl. 12,5 mm, bez izolace | m2 | 698.97 |  | 0 | 387.25 | 270676.13 | 515.75 | 360493.78 | 15 | 0 | 0.01215 | 8.49 | 0 | 0 |  | RTS 22/ II | RTS 22/ II | 1.01 | 705.96 |  | Práce | Běžná |  |  |  | POL1_
|  | m.č. 108.1-108.2, 108.5-108.7 : (13,6+3,0+23,6+16,6+16,1) |  | 72.9 | [23 empty] | VV | 0
|  | m.č. 109.1, 109.3 : (4,8+28,7) |  | 33.5 | [23 empty] | VV | 0
|  | m.č. 110.1,110.2, 110.4-110.5 : (7,9+2,9+23,6+15,6) |  | 50 | [23 empty] | VV | 0
|  | m.č. 111.1, 111.3 : (4,8+28,7) |  | 33.5 | [23 empty] | VV | 0
|  | m.č. 112.1-112.2, 112.4-112.5; m.č. 113.1-113.2, 113.4-113.5; m.č. 114.1-114.2, 114.4-114.5 : (7,9+2,9+23,6+15,6)*3 |  | 150 | [23 empty] | VV | 0
|  | m.č. 201 : 10,65*1,8 |  | 19.17 | [23 empty] | VV | 0
|  | m.č. 203.1-203.2, 203.5-203.7 : (13,6+3,0+23,6+16,6+16,1) |  | 72.9 | [23 empty] | VV | 0
|  | m.č. 204.1, 204.3 : (4,8+28,7) |  | 33.5 | [23 empty] | VV | 0
|  | m.č. 205.1,205.2, 205.4-205.5 : (7,9+2,9+23,6+15,6) |  | 50 | [23 empty] | VV | 0
|  | m.č. 206.1, 206.3 : (4,8+28,7) |  | 33.5 | [23 empty] | VV | 0
|  | m.č. 207.1-207.2, 207.4-207.5; m.č. 208.1-208.2, 208.4-208.5; m.č. 209.1-209.2, 209.4-209.5 : (7,9+2,9+23,6+15,6)*3 |  | 150 | [23 empty] | VV | 0
72 | 342264051RT2 | Podhled sádrokartonový na zavěšenou ocel. konstr. desky protipožární tl. 12,5 mm, bez izolace | m2 | 171.72 |  | 0 | 405.25 | 69589.53 | 515.75 | 88564.59 | 15 | 0 | 0.01373 | 2.36 | 0 | 0 |  | RTS 22/ II | RTS 22/ II | 1.01 | 173.44 |  | Práce | Běžná |  |  |  | POL1_
|  | m.č. 103 : 83,7 |  | 83.7 | [23 empty] | VV | 0
|  | m.č. 202 : 48,9*1,8 |  | 88.02 | [23 empty] | VV | 0
73 | 342264051RT3 | Podhled sádrokartonový na zavěšenou ocel. konstr. desky standard impreg. tl. 12,5 mm, bez izolace | m2 | 93 |  | 0 | 445.25 | 41408.25 | 515.75 | 47964.75 | 15 | 0 | 0.01215 | 1.13 | 0 | 0 |  | RTS 22/ II | RTS 22/ II | 1.01 | 93.93 |  | Práce | Běžná |  |  |  | POL1_
|  | m.č. 108.3, 108.4, 109.2, 110.3, 111.2, 112.3, 113.3, 114.3 : (6,6+1,9)+5,8+6,6+5,8+6,6*3 |  | 46.5 | [23 empty] | VV | 0
|  | m.č. 203.3, 203.4, 204.2, 205.3, 206.2, 207.3, 208.3, 209.3 : (6,6+1,9)+5,8+6,6+5,8+6,6*3 |  | 46.5 | [23 empty] | VV | 0
74 | 416093111R00 | Čelo podhledu SDK, v.do 200 mm, 1xCD, 1xRB 12,5 mm | m2 | 25.08 |  | 0 | 1148.64 | 28807.89 | 606.36 | 15207.51 | 15 | 0 | 0.01801 | 0.45 | 0 | 0 |  | RTS 22/ II | RTS 22/ II | 1.05 | 26.33 |  | Práce | Běžná |  |  |  | POL1_
|  | bez dodávky izolace | [25 empty] | POP
|  | m.č. 108.5, 109.3, 110.4, 111.3, 112.4, 113.4,114.4 : ((3,2+6,0)+(2,5+5,85)+(3,2+6,0)+(2,5+5,85)+(3,2+6,0)*3)*0,20 |  | 12.54 | [23 empty] | VV | 0
|  | m.č. 203.5, 204.3, 205.4, 206.3, 207.4, 208.4, 209.4 : ((3,2+6,0)+(2,5+5,85)+(3,2+6,0)+(2,5+5,85)+(3,2+6,0)*3)*0,20 |  | 12.54 | [23 empty] | VV | 0
75 | 342264098RT3 | Příplatek k podhledu sádrokart. za plochu do 10 m2 pro plochy 5 - 10 m2 | m2 | 204.6 |  | 0 | 0 | 0 | 149 | 30485.4 | 15 | 0 | 0 | 0 | 0 | 0 |  | RTS 22/ II | RTS 22/ II | 0.28 | 57.29 |  | Práce | Běžná |  |  |  | POL1_
|  | m.č. 108.2 : 3,0 |  | 3 | [23 empty] | VV | 0
|  | m.č. 109.1 : 4,8 |  | 4.8 | [23 empty] | VV | 0
|  | m.č. 110.1,110.2 : 7,9+2,9 |  | 10.8 | [23 empty] | VV | 0
|  | m.č. 111.1 : 4,8 |  | 4.8 | [23 empty] | VV | 0
|  | m.č. 112.1-112.2; m.č. 113.1-113.2; m.č. 114.1-114.2 : (7,9+2,9)*3 |  | 32.4 | [23 empty] | VV | 0
|  | m.č. 108.3, 108.4, 109.2, 110.3, 111.2, 112.3, 113.3, 114.3 : (6,6+1,9)+5,8+6,6+5,8+6,6*3 |  | 46.5 | [23 empty] | VV | 0
|  | m.č. 203.2 : 3,0 |  | 3 | [23 empty] | VV | 0
|  | m.č. 204.1 : 4,8 |  | 4.8 | [23 empty] | VV | 0
|  | m.č. 205.1,205.2 : 7,9+2,9 |  | 10.8 | [23 empty] | VV | 0
|  | m.č. 206.1 : 4,8 |  | 4.8 | [23 empty] | VV | 0
|  | m.č. 207.1-207.2; m.č. 208.1-208.2; m.č. 209.1-209.2 : (7,9+2,9)*3 |  | 32.4 | [23 empty] | VV | 0
|  | m.č. 203.3, 203.4, 204.2, 205.3, 206.2, 207.3, 208.3, 209.3 : (6,6+1,9)+5,8+6,6+5,8+6,6*3 |  | 46.5 | [23 empty] | VV | 0
Díl: | 4 | Vodorovné konstrukce |  |  |  | 0 |  | 3121350.02 |  | 267371.5 |  | 0 |  | 587.52 |  | 0 |  |  |  |  | 531.72 | [6 empty] | DIL
76 | 311351105R00 | Bednění nadzákladových zdí, oboustranné - zřízení | m2 | 5.792 |  | 0 | 196.06 | 1135.58 | 430.94 | 2496 | 15 | 0 | 0.03931 | 0.23 | 0 | 0 |  | RTS 22/ II | RTS 22/ II | 0.65 | 3.76 |  | Práce | Běžná |  |  |  | POL1_
|  | - atika | [25 empty] | POP
|  | atika 2.NP : (11,5+11,5+11,85)*0,08*2+(0,45*0,08)*6 |  | 5.792 | [23 empty] | VV | 0
77 | 311351106R00 | Bednění nadzákladových zdí, oboustranné - odstranění | m2 | 5.792 |  | 0 | 0 | 0 | 293.5 | 1699.95 | 15 | 0 | 0 | 0 | 0 | 0 |  | RTS 22/ II | RTS 22/ II | 0.35 | 2.03 |  | Práce | Běžná |  |  |  | POL1_
|  | Odkaz na mn. položky pořadí 76 : 5,79200 |  | 5.792 | [23 empty] | VV | 5
78 | 411321315R00 | Stropy deskové ze železobetonu C 20/25 | m3 | 0.1001 |  | 0 | 2982.54 | 298.55 | 552.46 | 55.3 | 15 | 0 | 2.5251 | 0.25 | 0 | 0 |  | RTS 22/ II | RTS 22/ II | 0.99 | 0.1 |  | Práce | Běžná |  |  |  | POL1_
|  | - stropní deska na šachtě | [25 empty] | POP
|  | 1,3*1,1*0,07 |  | 0.1001 | [23 empty] | VV | 0
79 | 411321315R00 | Stropy deskové ze železobetonu C 20/25 | m3 | 2.9 |  | 0 | 2982.54 | 8649.37 | 552.46 | 1602.13 | 15 | 0 | 2.5251 | 7.32 | 0 | 0 |  | RTS 22/ II | RTS 22/ II | 0.99 | 2.87 |  | Práce | Běžná |  |  |  | POL1_
|  | - skladba S3 | [25 empty] | POP
|  | (2,3+0,30*2)*(2,05+1,55)*(0,15+0,25)/2 |  | 2.088 | [23 empty] | VV | 0
|  | (2,3+0,30*2)*(1,6)*(0,15+0,20)/2 |  | 0.812 | [23 empty] | VV | 0
80 | 411351101R00 | Bednění stropů deskových, bednění vlastní -zřízení | m2 | 3.196 |  | 0 | 305.75 | 977.18 | 433.25 | 1384.67 | 15 | 0 | 0.04751 | 0.15 | 0 | 0 |  | RTS 22/ II | RTS 22/ II | 0.65 | 2.08 |  | Práce | Běžná |  |  |  | POL1_
|  | - stropní deska na šachtě | [25 empty] | POP
|  | (1,1*1,3)*2+(1,1*2+1,3*2)*0,07 |  | 3.196 | [23 empty] | VV | 0
81 | 411351102R00 | Bednění stropů deskových, vlastní - odstranění | m2 | 3.196 |  | 0 | 0 | 0 | 158.5 | 506.57 | 15 | 0 | 0 | 0 | 0 | 0 |  | RTS 22/ II | RTS 22/ II | 0.173 | 0.55 |  | Práce | Běžná |  |  |  | POL1_
|  | Odkaz na mn. položky pořadí 80 : 3,19600 |  | 3.196 | [23 empty] | VV | 5
82 | 411351201R00 | Bednění stropů deskových, podepření, do 3,5m, 5kPa | m2 | 35.21 |  | 0 | 421.45 | 14839.25 | 485.55 | 17096.22 | 15 | 0 | 0.03391 | 1.19 | 0 | 0 |  | RTS 22/ II | RTS 22/ II | 0.79 | 27.82 |  | Práce | Běžná |  |  |  | POL1_
|  | - skladba S3 | [25 empty] | POP
|  | (2,9*3,6)*2+(2,9*2+3,6*2)*(0,25) |  | 24.13 | [23 empty] | VV | 0
|  | (2,9*1,6)*2+(2,9*2+1,6*2)*0,20 |  | 11.08 | [23 empty] | VV | 0
83 | 411351202R00 | Odstranění bednění stropů deskových do 3,5m, 5kPa | m2 | 35.21 |  | 0 | 0 | 0 | 264.5 | 9313.05 | 15 | 0 | 0 | 0 | 0 | 0 |  | RTS 22/ II | RTS 22/ II | 0.396 | 13.94 |  | Práce | Běžná |  |  |  | POL1_
|  | Odkaz na mn. položky pořadí 82 : 35,21000 |  | 35.21 | [23 empty] | VV | 5
84 | 411361821R00 | Výztuž stropů z betonářské oceli B500B (10 505) | t | 0.14773 |  | 0 | 59567.13 | 8799.85 | 15052.87 | 2223.76 | 15 | 0 | 1.0214 | 0.15 | 0 | 0 |  | RTS 22/ II | RTS 22/ II | 26.62 | 3.93 |  | Práce | Běžná |  |  |  | POL1_
|  | - skladba S3 - deska DE1, DE2 | [25 empty] | POP
|  | 147,728/1000 |  | 0.14773 | [23 empty] | VV | 0
85 | 417321315R00 | Ztužující pásy a věnce z betonu železového C 20/25 | m3 | 34.524 |  | 0 | 3241.87 | 111922.32 | 708.13 | 24447.48 | 15 | 0 | 2.5251 | 87.18 | 0 | 0 |  | RTS 22/ II | RTS 22/ II | 1.45 | 50.06 |  | Práce | Běžná |  |  |  | POL1_
|  | - ztužení u šachty | [25 empty] | POP
|  | - věnce 1.NP a 2.NP | [25 empty] | POP
|  | - průvlak P1 | [25 empty] | POP
|  | šachta : (1,1*2+1,0*2)*0,15*0,10 |  | 0.063 | [23 empty] | VV | 0
|  | V1 -1.NP : 0,25*0,30*7*9,05 |  | 4.7512 | [23 empty] | VV | 0
|  | V2 -1.NP : 0,25*0,25*2*9,05 |  | 1.1313 | [23 empty] | VV | 0
|  | V3 -1.NP : 0,10*0,25*60,8 |  | 1.52 | [23 empty] | VV | 0
|  | V4 -1.NP : (0,10*0,18+0,15*0,08)*32,6 |  | 0.978 | [23 empty] | VV | 0
|  | V5 -1.NP : 0,10*0,35*48,9 |  | 1.7115 | [23 empty] | VV | 0
|  | V6 -1.NP : 0,23*0,25*14,75 |  | 0.84813 | [23 empty] | VV | 0
|  | V7 -1.NP : 0,30*0,25*41,80 |  | 3.135 | [23 empty] | VV | 0
|  | V8 -1.NP : 0,25*0,125*20,25 |  | 0.63281 | [23 empty] | VV | 0
|  | V9 -1.NP : 0,25*0,15*48,9 |  | 1.8337 | [23 empty] | VV | 0
|  | V10 -1.NP : 0,325*0,15*8,5 |  | 0.41438 | [23 empty] | VV | 0
|  | V11 -1.NP : 0,15*0,15*17,20 |  | 0.387 | [23 empty] | VV | 0
|  | V1 -2.NP : 0,25*0,30*7*9,05 |  | 4.7512 | [23 empty] | VV | 0
|  | V2 -2.NP : 0,25*0,25*2*9,05 |  | 1.1313 | [23 empty] | VV | 0
|  | V3 -2.NP : 0,10*0,25*56,90 |  | 1.4225 | [23 empty] | VV | 0
|  | V4 -2.NP : 0,10*0,23*11,15 |  | 0.25645 | [23 empty] | VV | 0
|  | V5 -2.NP : 0,10*0,35*48,9 |  | 1.7115 | [23 empty] | VV | 0
|  | V6 -2.NP : 0,15*0,13*11,15 |  | 0.21743 | [23 empty] | VV | 0
|  | V7 -2.NP : 0,30*0,25*48,9 |  | 3.6675 | [23 empty] | VV | 0
|  | V8 -2.NP : 0,25*0,125*20,25 |  | 0.63281 | [23 empty] | VV | 0
|  | V9 -2.NP : 0,25*0,15*48,9 |  | 1.8337 | [23 empty] | VV | 0
|  | V10 -2.NP : 0,15*0,10*4,0 |  | 0.06 | [23 empty] | VV | 0
|  | V11 -1.NP : 0,15*0,15*42,60 |  | 0.9585 | [23 empty] | VV | 0
|  | P1- 1.NP - 2ks : 3,8*0,25*0,25*2 |  | 0.475 | [23 empty] | VV | 0
86 | 417351115R00 | Bednění ztužujících pásů a věnců - zřízení | m2 | 225.6625 |  | 0 | 106.45 | 24021.77 | 356.05 | 80347.13 | 15 | 0 | 0.00782 | 1.76 | 0 | 0 |  | RTS 22/ II | RTS 22/ II | 0.79 | 178.27 |  | Práce | Běžná |  |  |  | POL1_
|  | - ztužení u šachty | [25 empty] | POP
|  | - věnce 1.NP a 2.NP | [25 empty] | POP
|  | - průvlak P1 | [25 empty] | POP
|  | šachta : (1,1*2+1,0*2+0,80*2+1,3*2)*0,10 |  | 0.84 | [23 empty] | VV | 0
|  | V1 -1.NP : 0,25*7*9,05*2 |  | 31.675 | [23 empty] | VV | 0
|  | V2 -1.NP : 0,25*2*9,05*2 |  | 9.05 | [23 empty] | VV | 0
|  | V3 -1.NP : 0,10*60,8*2 |  | 12.16 | [23 empty] | VV | 0
|  | V4 -1.NP : (0,10+0,15)*32,6*2 |  | 16.3 | [23 empty] | VV | 0
|  | V5 -1.NP : 0,10*48,9*2 |  | 9.78 | [23 empty] | VV | 0
|  | V6 -1.NP : 0,25*14,75*2 |  | 7.375 | [23 empty] | VV | 0
|  | V7 -1.NP : 0,25*41,80*1 |  | 10.45 | [23 empty] | VV | 0
|  | V8 -1.NP : 0,25*20,25*1 |  | 5.0625 | [23 empty] | VV | 0
|  | V9 -1.NP : 0,25*48,9*1 |  | 12.225 | [23 empty] | VV | 0
|  | V10 -1.NP : 0,15*8,5*1 |  | 1.275 | [23 empty] | VV | 0
|  | V11 -1.NP : 0,15*17,20*1 |  | 2.58 | [23 empty] | VV | 0
|  | V1 -2.NP : 0,25*7*9,05*2 |  | 31.675 | [23 empty] | VV | 0
|  | V2 -2.NP : 0,25*2*9,05*2 |  | 9.05 | [23 empty] | VV | 0
|  | V3 -2.NP : 0,10*56,90*2 |  | 11.38 | [23 empty] | VV | 0
|  | V4 -2.NP : 0,10*11,15*2 |  | 2.23 | [23 empty] | VV | 0
|  | V5 -2.NP : 0,10*48,9*2 |  | 9.78 | [23 empty] | VV | 0
|  | V6 -2.NP : 0,15*11,15*1 |  | 1.6725 | [23 empty] | VV | 0
|  | V7 -2.NP : 0,25*48,9*1 |  | 12.225 | [23 empty] | VV | 0
|  | V8 -2.NP : 0,25*20,25*1 |  | 5.0625 | [23 empty] | VV | 0
|  | V9 -2.NP : 0,25*48,9*1 |  | 12.225 | [23 empty] | VV | 0
|  | V10 -2.NP : 0,15*4,0*1 |  | 0.6 | [23 empty] | VV | 0
|  | V11 -2.NP : 0,15*42,60*1 |  | 6.39 | [23 empty] | VV | 0
|  | P1- 1.NP - 2ks : 3,8*0,25*2*2+3,2*0,25 |  | 4.6 | [23 empty] | VV | 0
87 | 417351116R00 | Bednění ztužujících pásů a věnců - odstranění | m2 | 225.6625 |  | 0 | 0 | 0 | 108.5 | 24484.38 | 15 | 0 | 0 | 0 | 0 | 0 |  | RTS 22/ II | RTS 22/ II | 0.24 | 54.16 |  | Práce | Běžná |  |  |  | POL1_
|  | Odkaz na mn. položky pořadí 86 : 225,66250 |  | 225.6625 | [23 empty] | VV | 5
88 | 417351215RT2 | Bednění věnců věncovkou bez izolantu věncovka, tl. stropu 250 mm bez izolantu | m | 256.1 |  | 0 | 307.07 | 78640.63 | 201.93 | 51714.27 | 15 | 0 | 0.03558 | 9.11 | 0 | 0 |  | RTS 22/ II | RTS 22/ II | 0.4 | 102.44 |  | Práce | Běžná |  |  |  | POL1_
|  | - v úrovní stropů | [25 empty] | POP
|  | 1.NP - podél stropu : (49,8+(9,25+1,8+0,45+2,05)*2+(2,3*2+2,05*4)) |  | 89.7 | [23 empty] | VV | 0
|  | 2.NP - podél stropu : (49,8+(9,25+1,8+0,45)*2+(49,8)) |  | 122.6 | [23 empty] | VV | 0
|  | 1.NP - pod stropem V2 : 2*9,05 |  | 18.1 | [23 empty] | VV | 0
|  | 2.NP - pod stropem V2 : 2*9,05 |  | 18.1 | [23 empty] | VV | 0
|  | P1- 1.NP - 2ks : 3,8*2 |  | 7.6 | [23 empty] | VV | 0
89 | 417361821R00 | Výztuž ztužujících pásů a věnců z oceli B500B (10 505) | t | 3.1105 |  | 0 | 57930.19 | 180193.01 | 15559.81 | 48399.1 | 15 | 0 | 1.0167 | 3.16 | 0 | 0 |  | RTS 22/ II | RTS 22/ II | 27.67 | 86.07 |  | Práce | Běžná |  |  |  | POL1_
|  | 1.NP : 1618,994/1000 |  | 1.619 | [23 empty] | VV | 0
|  | 2.NP : 1491,53/1000 |  | 1.4915 | [23 empty] | VV | 0
90 | 457311117R00 | Vyrovnávací beton výplňový nebo spádový C 20/25 | m3 | 1.0194 |  | 0 | 2953.93 | 3011.12 | 1571.07 | 1601.49 | 15 | 0 | 2.5254 | 2.57 | 0 | 0 |  | RTS 22/ II | RTS 22/ II | 3.572 | 3.64 |  | Práce | Běžná |  |  |  | POL1_
|  | - spádový beton - atika | [25 empty] | POP
|  | atika 2.NP : (11,5+11,5+11,85)*0,45*(0,05+0,08)/2 |  | 1.0194 | [23 empty] | VV | 0
91 | 411120030PC | Strop montovaný z předpjatých panelů, tl. 25,0 cm | m2 | 884.26 |  | 0 | 2293.6 | 2028138.74 | 0 | 0 | 15 | 0 | 0.42839 | 378.81 | 0 | 0 |  | Vlastní | Indiv | 0 | 0 |  | Práce | Běžná |  |  |  | POL1_
|  | - montáž stropních desek do maltového lože, včetně dodávky panelů, dobetonování a mechanizace (jeřáb+obsluha) | [25 empty] | POP |  | - montáž stropních desek do maltového lože, včetně dodávky panelů, dobetonování a mechanizace (jeřáb+obsluha)
|  | - více viz stavebně konstrukční část | [25 empty] | POP
|  | 1.NP - panel A-C : (49,8-0,12*2-0,08*2)*(9,25-0,1-0,12-0,08) |  | 442.13 | [23 empty] | VV | 0
|  | 2.NP - panel A-C : (49,8-0,12*2-0,08*2)*(9,25-0,1-0,12-0,08) |  | 442.13 | [23 empty] | VV | 0
92 | 411120031PC | Strop montovaný z předpjatých panelů, tl. 15,0 cm | m2 | 310.0194 |  | 0 | 2131.23 | 660722.65 | 0 | 0 | 15 | 0 | 0.3085 | 95.64 | 0 | 0 |  | Vlastní | Indiv | 0 | 0 |  | Práce | Běžná |  |  |  | POL1_
|  | - montáž stropních desek do maltového lože, včetně dodávky panelů, dobetonování a mechanizace (jeřáb+obsluha) | [25 empty] | POP |  | - montáž stropních desek do maltového lože, včetně dodávky panelů, dobetonování a mechanizace (jeřáb+obsluha)
|  | - více viz stavebně konstrukční část | [25 empty] | POP
|  | 1.NP - panel D : 2,35*(49,8-0,12*2-0,08*2)+1,78*(16,68-0,08-0,12-0,20)*2 |  | 174.0468 | [23 empty] | VV | 0
|  | 2.NP - panel D : 2,35*(49,8-0,12*2-0,08*2)+1,78*(11,55-0,07*2-0,12*2) |  | 135.9726 | [23 empty] | VV | 0
Díl: | 43 | Schodiště |  |  |  | 0 |  | 67244.21 |  | 75231.28 |  | 0 |  | 15.49 |  | 0 |  |  |  |  | 155.12 | [6 empty] | DIL
93 | 430321414R00 | Beton schodišťových konstrukcí železový C 25/30 | m3 | 5.49 |  | 0 | 3113.08 | 17090.81 | 1886.92 | 10359.19 | 15 | 0 | 2.5251 | 13.86 | 0 | 0 |  | RTS 22/ II | RTS 22/ II | 3.77 | 20.7 |  | Práce | Běžná |  |  |  | POL1_
|  | - vliv prostředí XC1 | [25 empty] | POP
|  | deska : (2,75+3,25+0,90+2,0)*1,8*0,25 |  | 4.005 | [23 empty] | VV | 0
|  | 0,6*0,6*1,8 |  | 0.648 | [23 empty] | VV | 0
|  | stupně : 0,30*0,155*1,8*(10+10)/2 |  | 0.837 | [23 empty] | VV | 0
94 | 430361821R00 | Výztuž schodišťových konstrukcí přímočarých B500B z oceli (10 505) | t | 0.23236 |  | 0 | 59717.26 | 13875.9 | 28302.74 | 6576.42 | 15 | 0 | 1.0209 | 0.24 | 0 | 0 |  | RTS 22/ II | RTS 22/ II | 54.17 | 12.59 |  | Práce | Běžná |  |  |  | POL1_
|  | - viz stavebně konstrukční část | [25 empty] | POP
|  | 232,362/1000 |  | 0.23236 | [23 empty] | VV | 0
95 | 433351131R00 | Bednění schodnic přímočarých - zřízení | m2 | 34.2 |  | 0 | 486.09 | 16624.28 | 1076.91 | 36830.32 | 15 | 0 | 0.0324 | 1.11 | 0 | 0 |  | RTS 22/ II | RTS 22/ II | 2.31 | 79 |  | Práce | Běžná |  |  |  | POL1_
|  | s pomocným lešením o výšce podlahy do 1900 mm a pro zatížení do 1,5 kPa, | [25 empty] | POP
|  | deska : (2,75+3,25+0,90+2,0)*1,8*2 |  | 32.04 | [23 empty] | VV | 0
|  | 0,6*1,8*2 |  | 2.16 | [23 empty] | VV | 0
96 | 433351132R00 | Bednění schodnic přímočarých - odstranění | m2 | 34.2 |  | 0 | 0 | 0 | 191 | 6532.2 | 15 | 0 | 0 | 0 | 0 | 0 |  | RTS 22/ II | RTS 22/ II | 0.39 | 13.34 |  | Práce | Běžná |  |  |  | POL1_
|  | Odkaz na mn. položky pořadí 95 : 34,20000 |  | 34.2 | [23 empty] | VV | 5
97 | 434351141R00 | Bednění stupňů přímočarých - zřízení | m2 | 16.38 |  | 0 | 1199.83 | 19653.22 | 794.17 | 13008.5 | 15 | 0 | 0.01693 | 0.28 | 0 | 0 |  | RTS 22/ II | RTS 22/ II | 1.54 | 25.23 |  | Práce | Běžná |  |  |  | POL1_
|  | stupně : (0,30+0,155)*(10+10)*1,8 |  | 16.38 | [23 empty] | VV | 0
98 | 434351142R00 | Bednění stupňů přímočarých - odstranění | m2 | 16.38 |  | 0 | 0 | 0 | 117.5 | 1924.65 | 15 | 0 | 0 | 0 | 0 | 0 |  | RTS 22/ II | RTS 22/ II | 0.26 | 4.26 |  | Práce | Běžná |  |  |  | POL1_
|  | Odkaz na mn. položky pořadí 97 : 16,38000 |  | 16.38 | [23 empty] | VV | 5
Díl: | 46 | Zpevněné plochy |  |  |  | 0 |  | 225010.14 |  | 77361.36 |  | 0 |  | 98.7 |  | 0 |  |  |  |  | 142.41 | [6 empty] | DIL
99 | 451579877R00 | Příplatek za další 1cm štěrkopísku nad 10 cm | m2 | 91.48 |  | 0 | 7.08 | 647.68 | 2.52 | 230.53 | 15 | 0 | 0.02024 | 1.85 | 0 | 0 |  | RTS 22/ II | RTS 22/ II | 0.01 | 0.91 |  | Práce | Běžná |  |  |  | POL1_
|  | - skladba F | [25 empty] | POP
|  | Odkaz na mn. položky pořadí 102 : 91,48000 |  | 91.48 | [23 empty] | VV | 5
100 | 564861111RT4 | Podklad ze štěrkodrti po zhutnění tloušťky 20 cm štěrkodrť frakce 0-63 mm | m2 | 77.37 |  | 0 | 218.77 | 16926.23 | 34.73 | 2687.06 | 15 | 0 | 0.441 | 34.12 | 0 | 0 |  | RTS 22/ II | RTS 22/ II | 0.03 | 2.32 |  | Práce | Běžná |  |  |  | POL1_
|  | - skladba F | [25 empty] | POP
|  | 108.8 : 3,35*4,0 |  | 13.4 | [23 empty] | VV | 0
|  | 109.4 : 4,7*2,1 |  | 9.87 | [23 empty] | VV | 0
|  | 110.6 : 3,3*3,0 |  | 9.9 | [23 empty] | VV | 0
|  | 111.4 : 4,7*2 |  | 9.4 | [23 empty] | VV | 0
|  | 112.6 : 3,3*3,5 |  | 11.55 | [23 empty] | VV | 0
|  | 113.6 : 3,3*4,0 |  | 13.2 | [23 empty] | VV | 0
|  | 114.6 : 3,35*3,0 |  | 10.05 | [23 empty] | VV | 0
101 | 564861113RT4 | Podklad ze štěrkodrti po zhutnění tloušťky 22 cm štěrkodrť frakce 0-63 mm | m2 | 91.48 |  | 0 | 240.65 | 22014.66 | 36.35 | 3325.3 | 15 | 0 | 0.4851 | 44.38 | 0 | 0 |  | RTS 22/ II | RTS 22/ II | 0.03 | 2.74 |  | Práce | Běžná |  |  |  | POL1_
|  | - skladba E | [25 empty] | POP
|  | 108.8 : 6,0*4,0 |  | 24 | [23 empty] | VV | 0
|  | 109.4 : 4,7*2,4 |  | 11.28 | [23 empty] | VV | 0
|  | 110.6 : 3,6*3,0 |  | 10.8 | [23 empty] | VV | 0
|  | 111.4 : 2,0*4,7 |  | 9.4 | [23 empty] | VV | 0
|  | 112.6 : 3,6*3,5 |  | 12.6 | [23 empty] | VV | 0
|  | 113.6 : 3,6*4,0 |  | 14.4 | [23 empty] | VV | 0
|  | 114.6 : 3,0*3,0 |  | 9 | [23 empty] | VV | 0
102 | 596811111R00 | Kladení dlaždic kom.pro pěší, lože z kameniva těž. | m2 | 91.48 |  | 0 | 23.92 | 2188.2 | 183.58 | 16793.9 | 15 | 0 | 0.072 | 6.59 | 0 | 0 |  | RTS 22/ II | RTS 22/ II | 0.375 | 34.31 |  | Práce | Běžná |  |  |  | POL1_
|  | - skladba F | [25 empty] | POP
|  | Odkaz na mn. položky pořadí 101 : 91,48000 |  | 91.48 | [23 empty] | VV | 5
103 | 766441111R00 | Položení podlahy teras z prken, na podkladní rošt | m2 | 77.37 |  | 0 | 265.86 | 20569.59 | 702.14 | 54324.57 | 15 | 0 | 0.00025 | 0.02 | 0 | 0 |  | RTS 22/ II | RTS 22/ II | 1.32 | 102.13 |  | Práce | Běžná |  |  |  | POL1_
|  | včetně položení podkladního roštu do štěrkového lože, nebo na rovný pevný povrch, položení palubek a upevnění nerezovými šrouby a systémovými prvky. | [25 empty] | POP |  | včetně položení podkladního roštu do štěrkového lože, nebo na rovný pevný povrch, položení palubek a upevnění nerezovými šrouby a systémovými prvky.
|  | - skladba F | [25 empty] | POP
|  | Odkaz na mn. položky pořadí 100 : 77,37000 |  | 77.37 | [23 empty] | VV | 5
104 | 283245555PC | Terasová rýhovaná prkna WPC 140x25 mm | m2 | 85.107 |  | 0 | 900 | 76596.3 | 0 | 0 | 15 | 0 | 0.0063 | 0.54 | 0 | 0 |  | Vlastní | Indiv | 0 | 0 |  | Specifikace | Běžná |  |  |  | POL3_
|  | Odkaz na mn. položky pořadí 103 : 77,37000*1,1 |  | 85.107 | [23 empty] | VV | 5
105 | 59246268PC | Dlaždice 600/600/40 se vsypem | m2 | 100.628 |  | 0 | 517 | 52024.68 | 0 | 0 | 15 | 0 | 0.11 | 11.07 | 0 | 0 |  | Vlastní | RTS 22/ II | 0 | 0 |  | Specifikace | Běžná |  |  |  | POL3_
|  | Odkaz na mn. položky pořadí 102 : 91,48000*1,1 |  | 100.628 | [23 empty] | VV | 5
106 | 61198189PC | WPC terasový podkladní hranol | m2 | 85.107 |  | 0 | 400 | 34042.8 | 0 | 0 | 15 | 0 | 0.0015 | 0.13 | 0 | 0 |  | Vlastní | Indiv | 0 | 0 |  | Specifikace | Běžná |  |  |  | POL3_
|  | Odkaz na mn. položky pořadí 103 : 77,37000*1,1 |  | 85.107 | [23 empty] | VV | 5
Díl: | 61 | Úpravy povrchů vnitřní |  |  |  | 0 |  | 1079389.55 |  | 2077358.01 |  | 0 |  | 124.94 |  | 0 |  |  |  |  | 4029.81 | [6 empty] | DIL
107 | 602016191R00 | Penetrační nátěr stěn pod omítku | m2 | 3300.23 |  | 0 | 26.15 | 86301.01 | 35.05 | 115673.06 | 15 | 0 | 0.0003 | 0.99 | 0 | 0 |  | RTS 22/ II | RTS 22/ II | 0.07 | 231.02 |  | Práce | Běžná |  |  |  | POL1_
|  | Odkaz na mn. položky pořadí 108 : 434,00000 |  | 434 | [23 empty] | VV | 5
|  | Odkaz na mn. položky pořadí 110 : 2866,23000 |  | 2866.23 | [23 empty] | VV | 5
108 | 612421626R00 | Omítka vnitřní zdiva, MVC, hladká | m2 | 434 |  | 0 | 48.36 | 20988.24 | 305.14 | 132430.76 | 15 | 0 | 0.04414 | 19.16 | 0 | 0 |  | RTS 22/ II | RTS 22/ II | 0.6 | 260.4 |  | Práce | Běžná |  |  |  | POL1_
|  | m.č. 104 : (3,0*2,1) |  | 6.3 | [23 empty] | VV | 0
|  | m.č. 108.5, 109.3, 110.4, 111.3, 112.4, 113.4, 114.4 : ((2,4+2,0)+(2,9+2,0)+(2,8+2,0)+(2,9+2,0)+(2,8+2,0)*3)*0,7+2,0*0,8*7 |  | 34.58 | [23 empty] | VV | 0
|  | m.č. 108.3-108.4 : ((1,95*2+3,6*2)+(1,8*2+1,1*2))*2,1-0,8*2,0 |  | 33.89 | [23 empty] | VV | 0
|  | m.č. 109.2 : (2,9*2+2,1*2+0,90*2)*2,1-0,8*2,0 |  | 23.18 | [23 empty] | VV | 0
|  | m.č. 110.3 : (3,6*2+1,95+1,15+0,7+1,55)*2,1-0,8*2,0 |  | 24.755 | [23 empty] | VV | 0
|  | m.č. 111.2 : (2,9*2+2,1*2+0,90*2)*2,1-0,8*2,0 |  | 23.18 | [23 empty] | VV | 0
|  | m.č. 112.3 : (3,6*2+1,95+1,15+0,7+1,55)*2,1-0,8*2,0 |  | 24.755 | [23 empty] | VV | 0
|  | m.č. 113.3 : (3,6*2+1,95+1,15+0,7+1,55)*2,1-0,8*2,0 |  | 24.755 | [23 empty] | VV | 0
|  | m.č. 114.3 : (3,6*2+1,95+1,15+0,7+1,55)*2,1-0,8*2,0 |  | 24.755 | [23 empty] | VV | 0
|  | m.č. 203.5, 204.3, 205.4, 206.3, 207.4, 208.4, 209.4 : ((2,4+2,0)+(2,9+2,0)+(2,8+2,0)+(2,9+2,0)+(2,8+2,0)*3)*0,7+2,0*0,8*7 |  | 34.58 | [23 empty] | VV | 0
|  | m.č. 203.3-203.4 : ((1,95*2+3,6*2)+(1,8*2+1,1*2))*2,1-0,8*2,0 |  | 33.89 | [23 empty] | VV | 0
|  | m.č. 204.2 : (2,9*2+2,1*2+0,90*2)*2,1-0,8*2,0 |  | 23.18 | [23 empty] | VV | 0
|  | m.č. 205.3 : (3,6*2+1,95+1,15+0,7+1,55)*2,1-0,8*2,0 |  | 24.755 | [23 empty] | VV | 0
|  | m.č. 206.2 : (2,9*2+2,1*2+0,90*2)*2,1-0,8*2,0 |  | 23.18 | [23 empty] | VV | 0
|  | m.č. 207.3 : (3,6*2+1,95+1,15+0,7+1,55)*2,1-0,8*2,0 |  | 24.755 | [23 empty] | VV | 0
|  | m.č. 208.3 : (3,6*2+1,95+1,15+0,7+1,55)*2,1-0,8*2,0 |  | 24.755 | [23 empty] | VV | 0
|  | m.č. 209.3 : (3,6*2+1,95+1,15+0,7+1,55)*2,1-0,8*2,0 |  | 24.755 | [23 empty] | VV | 0
109 | 612473186R00 | Příplatek za zabudované rohovníky, stěny | m | 1882.41 |  | 0 | 70.5 | 132709.91 | 0 | 0 | 15 | 0 | 0.00046 | 0.87 | 0 | 0 |  | RTS 22/ II | RTS 22/ II | 0 | 0 |  | Práce | Běžná |  |  |  | POL1_
|  | m.č. 101, 102, 104 : 5,9*4+1,65*2 |  | 26.9 | [23 empty] | VV | 0
|  | m.č. 101, 102, 104 - otvory : (1,6+2,25*2+1,9+2,25*2+0,9+2,1*2+1,6+2,1*5*2+1,9+2,15*2) |  | 46.4 | [23 empty] | VV | 0
|  | m.č. 103 : 2,9*4 |  | 11.6 | [23 empty] | VV | 0
|  | m.č. 103 - otvory : (0,9+2,1*2)*(7+14+2)+(2,0+2,25*2)*2+(1,9+2,25*1)+(1,8+1,5*2) |  | 139.25 | [23 empty] | VV | 0
|  | m.č. 105 : 2,9*4+(1,1+2,25*2+0,9+2,1*2) |  | 22.3 | [23 empty] | VV | 0
|  | m.č. 106 : (2,05*2+2,675+2,825+1,8*2+0,35*2)*2,9+2,9*4+(1,8+2,25*2) |  | 58.21 | [23 empty] | VV | 0
|  | m.č. 107.1-107.14 : ((1,8*4))*14+2,9*4*14 |  | 263.2 | [23 empty] | VV | 0
|  | m.č. 108.1-108.7 : (12+4+6+4+4+6+4)*2,9+(1,5*3+2,4+2,25*2) |  | 127.4 | [23 empty] | VV | 0
|  | m.č. 109.1-109.3 : (4+10+6)*2,9+(2,4+2,25*2) |  | 64.9 | [23 empty] | VV | 0
|  | m.č. 110.1-110.5 : (6+4+8+4+6)*2,9+(1,5*3+2,4+2,25*2) |  | 92.6 | [23 empty] | VV | 0
|  | m.č. 111.1-111.3 : (4+10+6)*2,9+(2,4+2,25*2) |  | 64.9 | [23 empty] | VV | 0
|  | m.č. 112.1-112.5 : (6+4+8+4+6)*2,9+(1,5*3+2,4+2,25*2) |  | 92.6 | [23 empty] | VV | 0
|  | m.č. 113.1-113.5, m.č. 114.1-114.5 : (6+4+8+4+6)*2,9*2+(2,0+1,5*2+3,2+2,25*2)*2 |  | 187.8 | [23 empty] | VV | 0
|  | m.č. 201 : (1,9+2,15*2+1,6+2,15*2) |  | 12.1 | [23 empty] | VV | 0
|  | m.č. 202 : 2,75*4 |  | 11 | [23 empty] | VV | 0
|  | m.č. 202 - otvory : (0,9+2,1*2)*7+(2,0+2,25*2)*2+(1,9+2,25*1)+(1,8+1,5*2)*2 |  | 62.45 | [23 empty] | VV | 0
|  | m.č. 203.1-203.7 : (12+4+6+4+4+6+4)*2,75+(1,5*3+2,4+2,25*2) |  | 121.4 | [23 empty] | VV | 0
|  | m.č. 204.1-204.3 : (4+10+6)*2,75+(2,4+2,25*2) |  | 61.9 | [23 empty] | VV | 0
|  | m.č. 205.1-205.5 : (6+4+8+4+6)*2,75+(1,5*3+2,4+2,25*2) |  | 88.4 | [23 empty] | VV | 0
|  | m.č. 206.1-206.3 : (4+10+6)*2,75+(2,4+2,25*2) |  | 61.9 | [23 empty] | VV | 0
|  | m.č. 207.1-207.5 : (6+4+8+4+6)*2,75+(1,5*3+2,4+2,25*2) |  | 88.4 | [23 empty] | VV | 0
|  | m.č. 208.1-208.5, m.č. 209.1-209.5 : (6+4+8+4+6)*2,75*2+(1,5+1,5*2+2,4+2,25*2)*2 |  | 176.8 | [23 empty] | VV | 0
110 | 612474611R00 | Omítka stěn vnitřní, VPC jádro, vápen.štuk, ručně | m2 | 2866.23 |  | 0 | 203.39 | 582962.52 | 411.61 | 1179768.93 | 15 | 0 | 0.03203 | 91.81 | 0 | 0 |  | RTS 22/ II | RTS 22/ II | 0.82 | 2350.31 |  | Práce | Běžná |  |  |  | POL1_
|  | m.č. 101, 102, 104, 201 : (10,65*2+1,8*2)*5,9+(1,8*1,65)-(1,6*2,25+1,9*2,25+0,9*2,0+1,9*2,15+1,6*2,15) |  | 132.68 | [23 empty] | VV | 0
|  | m.č. 103 : (45,975*2+1,8*2)*2,9-((0,9*2,1*(7+14+2))+2,0*2,25*2+1,9*2,25+1,8*1,5) |  | 217.65 | [23 empty] | VV | 0
|  | m.č. 103 - ostění : (0,9+2,1*2)*(14+2)*0,15+(0,9+2,1*2)*(7)*0,20+((2,0+2,25*2)*2+(1,9+2,25*2)+(1,8+1,5*2))*0,25 |  | 25.43 | [23 empty] | VV | 0
|  | m.č. 105 : (2,475*2+1,8*2)*2,90-(1,1*2,25+0,9*2,1) |  | 20.43 | [23 empty] | VV | 0
|  | m.č. 105 - ostění : (1,1+2,25*2)*0,35 |  | 1.96 | [23 empty] | VV | 0
|  | m.č. 106 : (2,05*2+2,675+2,825+1,8*2+0,35*2)*2,9-(1,8*2,25) |  | 36.26 | [23 empty] | VV | 0
|  | m.č. 106 - ostění : (1,8+2,25*2)*0,35 |  | 2.205 | [23 empty] | VV | 0
|  | m.č. 107.1-107.14 : ((1,8*4)*2,9)*14-(0,9*2,1*14+1,8*0,85*22) |  | 232.2 | [23 empty] | VV | 0
|  | m.č. 108.1-108.7 : (4,5*2+3,75+1,6+0,7*3+2,85)*2,9+(1,8*2+1,6*2)*2,9+(1,95*2+3,6*2)*(2,9-2,1)+(1,8*2+1,1*2)*(2,9-2,1)+(6,4*2+0,20*2+3,6*2)*2,9+(5,55*2+3,25*2)*2,9+(5,55*2+2,9*2)*2,9 |  | 248.42 | [23 empty] | VV | 0
|  | m.č. 108.1-108.7 - otvory : -(0,8*2,1*8+0,7*2,1*2+1,5*1,5*2+2,4*2,25) |  | -26.28 | [23 empty] | VV | 0
|  | m.č. 108.1-108.7 - ostění : (1,5*3+2,4+2,25*2)*0,35 |  | 3.99 | [23 empty] | VV | 0
|  | m.č. 109.1-109.3 : (2,85*2+1,8*2)*2,9+(2,9*2+2,1*2+0,90*2)*(2,9-2,1)+(6,25*2+4,7*2+0,20*2)*2,9 |  | 101.08 | [23 empty] | VV | 0
|  | m.č. 109.1-109.3 - otvory : -(0,8*2,1*4+2,4*2,25) |  | -12.12 | [23 empty] | VV | 0
|  | m.č. 109.1-109.3 - ostění : (2,4+2,25*2)*0,35 |  | 2.415 | [23 empty] | VV | 0
|  | m.č. 110.1-110.5 : (3,9*2+3,2*2)*2,9+(1,9*2+1,55*2)*2,9+(3,6*2+1,95+1,15+0,7+1,55)*(2,9-2,1)+(6,4*2+3,6*2)*2,9+(5,15*2+3,2*2)*2,9 |  | 177.66 | [23 empty] | VV | 0
|  | m.č. 110.1-110.5 - otvory : -(0,8*2,1*8+1,5*1,5+2,4*2,25) |  | -21.09 | [23 empty] | VV | 0
|  | m.č. 110.1-110.5 - ostění : (1,5*3+2,4+2,25*2)*0,35 |  | 3.99 | [23 empty] | VV | 0
|  | m.č. 111.1-111.3 : (2,85*2+1,8*2)*2,9+(2,9*2+2,1*2+0,90*2)*(2,9-2,1)+(6,25*2+4,7*2+0,20*2)*2,9 |  | 101.08 | [23 empty] | VV | 0
|  | m.č. 111.1-111.3 - otvory : -(0,8*2,1*4+2,4*2,25) |  | -12.12 | [23 empty] | VV | 0
|  | m.č. 111.1-111.3 - ostění : (2,4+2,25*2)*0,35 |  | 2.415 | [23 empty] | VV | 0
|  | m.č. 112.1-112.5 : ((3,9*2+3,2*2)*2,9+(1,9*2+1,55*2)*2,9+(3,6*2+1,95+1,15+0,7+1,55)*(2,9-2,1)+(6,4*2+3,6*2)*2,9+(5,15*2+3,2*2)*2,9)*1 |  | 177.66 | [23 empty] | VV | 0
|  | m.č. 112.1-112.5 - otvory : -(0,8*2,1*8+1,5*1,5+2,4*2,25) |  | -21.09 | [23 empty] | VV | 0
|  | m.č. 112.1-112.5 - ostění : (1,5*3+2,4+2,25*2)*0,35 |  | 3.99 | [23 empty] | VV | 0
|  | m.č. 113.1-113.5, m.č. 114.1-114.5 : ((3,9*2+3,2*2)*2,9+(1,9*2+1,55*2)*2,9+(3,6*2+1,95+1,15+0,7+1,55)*(2,9-2,1)+(6,4*2+3,6*2)*2,9+(5,15*2+3,2*2)*2,9)*2 |  | 355.32 | [23 empty] | VV | 0
|  | m.č. 113.1-113.5, m.č. 114.1-114.5 - otvory : -(0,8*2,1*8+2,0*1,5+3,2*2,25)*2 |  | -47.28 | [23 empty] | VV | 0
|  | m.č. 113.1-113.5, m.č. 114.1-114.5 - ostění : (2,0+1,5*2+3,2+2,25*2)*0,35*2 |  | 8.89 | [23 empty] | VV | 0
|  | m.č. 202 : (48,9*2+1,8*2)*2,75-((0,9*2,1*7)+2,0*2,15*2+1,9*2,15+1,8*1,5*2) |  | 247.535 | [23 empty] | VV | 0
|  | m.č. 202 - ostění : (0,9+2,1*2)*(7)*0,20+((2,0+2,15*2)*2+(1,9+2,15*2)+(1,8+1,5*2)*2)*0,25 |  | 14.24 | [23 empty] | VV | 0
|  | m.č. 203.1-203.7 : (4,5*2+3,75+1,6+0,7*3+2,85)*2,70+(1,8*2+1,6*2)*2,70+(1,95*2+3,6*2)*(2,9-2,1)+(1,8*2+1,1*2)*(2,7-2,1)+(6,4*2+0,20*2+3,6*2)*2,7+(5,55*2+3,25*2)*2,7+(5,55*2+2,9*2)*2,7 |  | 231.06 | [23 empty] | VV | 0
|  | m.č. 203.1-203.7 - otvory : -(0,8*2,1*8+0,7*2,1*2+1,5*1,5*2+2,4*2,15) |  | -26.04 | [23 empty] | VV | 0
|  | m.č. 203.1-203.7 - ostění : (1,5*3+2,4+2,15*2)*0,35 |  | 3.92 | [23 empty] | VV | 0
|  | m.č. 204.1-204.3 : (2,85*2+1,8*2)*2,7+(2,9*2+2,1*2+0,90*2)*(2,7-2,1)+(6,25*2+4,7*2+0,20*2)*2,7 |  | 92.4 | [23 empty] | VV | 0
|  | m.č. 204.1-204.3 - otvory : -(0,8*2,1*4+2,4*2,15) |  | -11.88 | [23 empty] | VV | 0
|  | m.č. 204.1-204.3 - ostění : (2,4+2,15*2)*0,35 |  | 2.345 | [23 empty] | VV | 0
|  | m.č. 205.1-205.5 : (3,9*2+3,2*2)*2,7+(1,9*2+1,55*2)*2,7+(3,6*2+1,95+1,15+0,7+1,55)*(2,7-2,1)+(6,4*2+3,6*2)*2,7+(5,15*2+3,2*2)*2,7 |  | 163.59 | [23 empty] | VV | 0
|  | m.č. 205.1-205.5 - otvory : -(0,8*2,1*8+1,5*1,5+2,4*2,15) |  | -20.85 | [23 empty] | VV | 0
|  | m.č. 205.1-205.5- ostění : (1,5*3+2,4+2,15*2)*0,35 |  | 3.92 | [23 empty] | VV | 0
|  | m.č. 206.1-206.3 : (2,85*2+1,8*2)*2,7+(2,9*2+2,1*2+0,90*2)*(2,7-2,1)+(6,25*2+4,7*2+0,20*2)*2,7 |  | 92.4 | [23 empty] | VV | 0
|  | m.č. 206.1-206.3 - otvory : -(0,8*2,1*4+2,4*2,15) |  | -11.88 | [23 empty] | VV | 0
|  | m.č. 206.1-206.3 - ostění : (2,4+2,15*2)*0,35 |  | 2.345 | [23 empty] | VV | 0
|  | m.č. 207.1-207.5 : ((3,9*2+3,2*2)*2,7+(1,9*2+1,55*2)*2,7+(3,6*2+1,95+1,15+0,7+1,55)*(2,7-2,1)+(6,4*2+3,6*2)*2,7+(5,15*2+3,2*2)*2,7)*1 |  | 163.59 | [23 empty] | VV | 0
|  | m.č. 207.1-207.5 - otvory : -(0,8*2,1*8+1,5*1,5+2,4*2,15) |  | -20.85 | [23 empty] | VV | 0
|  | m.č. 207.1-207.5 - ostění : (1,5*3+2,4+2,15*2)*0,35 |  | 3.92 | [23 empty] | VV | 0
|  | m.č. 208.1-208.5, m.č. 209.1-209.5 : ((3,9*2+3,2*2)*2,7+(1,9*2+1,55*2)*2,7+(3,6*2+1,95+1,15+0,7+1,55)*(2,7-2,1)+(6,4*2+3,6*2)*2,7+(5,15*2+3,2*2)*2,7)*2 |  | 327.18 | [23 empty] | VV | 0
|  | m.č. 208.1-208.5, m.č. 209.1-209.5 - otvory : -(0,8*2,1*8+1,5*1,5+3,2*2,15)*2 |  | -45.14 | [23 empty] | VV | 0
|  | m.č. 208.1-208.5, m.č. 209.1-209.5 - ostění : (1,5*3+2,4+2,15*2)*0,35*2 |  | 7.84 | [23 empty] | VV | 0
|  | obklad v kuchyni - m.č. 108.5, 109.3, 110.4, 111.3, 112.4, 113.4, 114.4 : -(((2,4+2,0)+(2,9+2,0)+(2,8+2,0)+(2,9+2,0)+(2,8+2,0)*3)*0,7+2,0*0,8*7) |  | -34.58 | [23 empty] | VV | 0
|  | obklad v kuchyni - m.č. 203.5, 204.3, 205.4, 206.3, 207.4, 208.4, 209.4 : -(((2,4+2,0)+(2,9+2,0)+(2,8+2,0)+(2,9+2,0)+(2,8+2,0)*3)*0,7+2,0*0,8*7) |  | -34.58 | [23 empty] | VV | 0
111 | 612481211RT2 | Montáž výztužné sítě(perlinky)do stěrky-vnit.stěny včetně výztužné sítě a stěrkového tmelu | m2 | 3300.23 |  | 0 | 77.7 | 256427.87 | 196.8 | 649485.26 | 15 | 0 | 0.00367 | 12.11 | 0 | 0 |  | RTS 22/ II | RTS 22/ II | 0.36 | 1188.08 |  | Práce | Běžná |  |  |  | POL1_
|  | Odkaz na mn. položky pořadí 108 : 434,00000 |  | 434 | [23 empty] | VV | 5
|  | Odkaz na mn. položky pořadí 110 : 2866,23000 |  | 2866.23 | [23 empty] | VV | 5
Díl: | 62 | Úpravy povrchů vnější |  |  |  | 0 |  | 388864.87 |  | 1437297.37 |  | 0 |  | 111.52 |  | 0 |  |  |  |  | 1368.56 | [6 empty] | DIL
112 | 602015102R00 | Postřik stěn cementový ručně | m2 | 590.118 |  | 0 | 30.44 | 17963.19 | 37.76 | 22282.86 | 15 | 0 | 0.005 | 2.95 | 0 | 0 |  | RTS 22/ II | RTS 22/ II | 0.08 | 47.21 |  | Práce | Běžná |  |  |  | POL1_
|  | podélná stěna s lodžiemi : 49,8*(6,25-0,27) |  | 297.804 | [23 empty] | VV | 0
|  | podélná stěna s lodžiemi- prostupy : -(2,4*(2,25-0,27)*5+3,2*(2,25-0,27)*2+1,5*1,5*4+2,0*1,5*2)-(2,4*2,15*7+1,5*1,5*6) |  | -101.052 | [23 empty] | VV | 0
|  | štítová stěna 1 : (9,25+1,8+0,45+0,15)*(6,6-0,27)+1,6*(3,75-0,27) |  | 79.3125 | [23 empty] | VV | 0
|  | štítová stěna 1 - prostupy : -1,8*((2,25-0,27)*1+1,8*1,5) |  | -8.424 | [23 empty] | VV | 0
|  | štítová stěna 2 : (9,25+1,8+0,45+0,15)*(6,6-0,27)+1,6*(3,75-0,27) |  | 79.3125 | [23 empty] | VV | 0
|  | štítová stěna 2 - prostupy : -1,8*1,5*2 |  | -5.4 | [23 empty] | VV | 0
|  | podélná stěna se vstupem do objektu : 19,15*(6,25-4,0)*2+(1,6+2,3)*4,0*2+1,6*6,8*2 |  | 139.135 | [23 empty] | VV | 0
|  | podélná stěna se vstupem do objektu - prostupy : -(1,6*(2,25-0,50)+2,0*(2,25-0,50)*2+1,1*(2,25-0,50))-(2,0*2,25*2+1,6*2,25) |  | -24.325 | [23 empty] | VV | 0
|  | ostění prostupy : ((2,4+2,25*2)*5+(3,2+2,25*2)*2+1,5*3*4+(2,0+1,5*2)*2+(2,4+2,15*2)*7+1,5*3*6+(1,8+2,25*2)*1+(1,8+1,5*2)*3+(1,6+2,25*2)*2+(2,0+2,25*2)*4+(1,1+2,25*2)*1)*0,25 |  | 54.075 | [23 empty] | VV | 0
|  | přesahy střechy : 49,8*(0,50+0,30)*2 |  | 79.68 | [23 empty] | VV | 0
113 | 602015117RT5 | Omítka stěn jádrová ručně tloušťka vrstvy 20 mm | m2 | 590.118 |  | 0 | 189.26 | 111685.73 | 211.74 | 124951.59 | 15 | 0 | 0.0294 | 17.35 | 0 | 0 |  | RTS 22/ II | RTS 22/ II | 0.42 | 247.85 |  | Práce | Běžná |  |  |  | POL1_
|  | Odkaz na mn. položky pořadí 112 : 590,11800 |  | 590.118 | [23 empty] | VV | 5
114 | 602015187RT6 | Stěrka na stěnách silikon zatíraná, zrnitost 1,5 mm | m2 | 590.118 |  | 0 | 213.74 | 126131.82 | 124.76 | 73623.12 | 15 | 0 | 0.00263 | 1.55 | 0 | 0 |  | RTS 22/ II | RTS 22/ II | 0.22 | 129.83 |  | Práce | Běžná |  |  |  | POL1_
|  | Odkaz na mn. položky pořadí 113 : 590,11800 |  | 590.118 | [23 empty] | VV | 5
115 | 602015193R00 | Podkladní nátěr stěn | m2 | 590.118 |  | 0 | 7.66 | 4520.3 | 32.64 | 19261.45 | 15 | 0 | 5e-05 | 0.03 | 0 | 0 |  | RTS 22/ II | RTS 22/ II | 0.07 | 41.31 |  | Práce | Běžná |  |  |  | POL1_
|  | Odkaz na mn. položky pořadí 113 : 590,11800 |  | 590.118 | [23 empty] | VV | 5
116 | 622428971R00 | Příplatek k položce za vícebarevnou omítku | m2 | 590.118 |  | 0 | 12.26 | 7234.85 | 32.34 | 19084.42 | 15 | 0 | 0.00108 | 0.64 | 0 | 0 |  | RTS 22/ II | RTS 22/ II | 0.06 | 35.41 |  | Práce | Běžná |  |  |  | POL1_
|  | Odkaz na mn. položky pořadí 112 : 590,11800 |  | 590.118 | [23 empty] | VV | 5
117 | 622473186R00 | Příplatek za rohovník pro vnější omítky | m | 372.7 |  | 0 | 68.5 | 25529.95 | 0 | 0 | 15 | 0 | 0.00045 | 0.17 | 0 | 0 |  | RTS 22/ II | RTS 22/ II | 0 | 0 |  | Práce | Běžná |  |  |  | POL1_
|  | ostění : ((2,4+2,25*2)*5+(3,2+2,25*2)*2+1,5*3*4+(2,0+1,5*2)*2+(2,4+2,15*2)*7+1,5*3*6+(1,8+2,25*2)*1+(1,8+1,5*2)*3+(1,6+2,25*2)*2+(2,0+2,25*2)*4+(1,1+2,25*2)*1) |  | 216.3 | [23 empty] | VV | 0
|  | rohy objektu : 6,6*4+6,8*4 |  | 53.6 | [23 empty] | VV | 0
|  | rohy atiky : 49,80*2+(0,30+0,50)*4 |  | 102.8 | [23 empty] | VV | 0
118 | 622473187RT2 | Příplatek za okenní lištu (APU) - montáž včetně dodávky lišty | m | 216.3 |  | 0 | 26.28 | 5684.36 | 25.72 | 5563.24 | 15 | 0 | 0.00015 | 0.03 | 0 | 0 |  | RTS 22/ II | RTS 22/ II | 0.06 | 12.98 |  | Práce | Běžná |  |  |  | POL1_
|  | ostění : ((2,4+2,25*2)*5+(3,2+2,25*2)*2+1,5*3*4+(2,0+1,5*2)*2+(2,4+2,15*2)*7+1,5*3*6+(1,8+2,25*2)*1+(1,8+1,5*2)*3+(1,6+2,25*2)*2+(2,0+2,25*2)*4+(1,1+2,25*2)*1) |  | 216.3 | [23 empty] | VV | 0
119 | 622481211RU1 | Montáž výztužné sítě(perlinky)do stěrky-vněj.stěny včetně výztužné sítě a stěrkového tmelu | m2 | 590.118 |  | 0 | 96.53 | 56964.09 | 196.47 | 115940.48 | 15 | 0 | 0.00491 | 2.9 | 0 | 0 |  | RTS 22/ II | RTS 22/ II | 0.36 | 212.44 |  | Práce | Běžná |  |  |  | POL1_
|  | Odkaz na mn. položky pořadí 113 : 590,11800 |  | 590.118 | [23 empty] | VV | 5
120 | 782155015R00 | Obklad stěn pásky imitace cihla tl. do 1,5 cm,tmel | m2 | 27.755 |  | 0 | 369.4 | 10252.7 | 1159.6 | 32184.7 | 15 | 0 | 0.00847 | 0.24 | 0 | 0 |  | RTS 22/ II | RTS 22/ II | 2.02 | 56.07 |  | Práce | Běžná |  |  |  | POL1_
|  | 1.NP - podélná stěna s lodžiemi : 49,8*0,30+(7*2*0,25)*0,30 |  | 15.99 | [23 empty] | VV | 0
|  | 1.NP - podélná stěna s lodžiemi - prostupy : -(2,4*5+3,2*2)*0,30 |  | -5.52 | [23 empty] | VV | 0
|  | 1.NP - štítová stěna 1 : (9,25+1,8+0,45+0,15+1,6)*(0,30)+2*0,25*0,30 |  | 4.125 | [23 empty] | VV | 0
|  | 1.NP - štítová stěna 1 - prostupy : -1,8*(0,30)*1 |  | -0.54 | [23 empty] | VV | 0
|  | 1.NP - štítová stěna 2 : (9,25+1,8+0,45+1,6+0,45+0,15)*(0,30) |  | 4.11 | [23 empty] | VV | 0
|  | 1.NP - podélná stěna se vstupem do objektu : (2,3*2+1,6*4)+(4*2*0,25)*0,30 |  | 11.6 | [23 empty] | VV | 0
|  | 1.NP - podélná stěna se vstupem do objektu - prostupy : -(1,6*0,30+2,0*0,30*2+1,1*0,30) |  | -2.01 | [23 empty] | VV | 0
121 | 6214714500PC | Úprava stropů betonových stěrkováním s vyhlazením - cementová stěrka | m2 | 13.425 |  | 0 | 0 | 0 | 238.5 | 3201.86 | 15 | 0 | 0.00403 | 0.05 | 0 | 0 |  | Vlastní | RTS 22/ II | 0.365 | 4.9 |  | Práce | Běžná |  |  |  | POL1_
|  | - skladba S3 | [25 empty] | POP
|  | skladba S3 : 2,3*3,6+1,4*2,3 |  | 11.5 | [23 empty] | VV | 0
|  | čela betonu : (1,55*2+2,3+2,3)*0,250 |  | 1.925 | [23 empty] | VV | 0
122 | 622000000PC | Fasáda z lícových cihel plných, cihlově červené barvy | m2 | 242.4625 |  | 0 | 0 | 0 | 3800 | 921357.5 | 15 | 0 | 0.35 | 84.86 | 0 | 0 |  | Vlastní | Indiv | 2.19 | 530.99 |  | Práce | Běžná |  |  |  | POL1_
|  | Fasáda z lícových cihel plných, cihlově červené barvy, hladkých, rozm. 240x115x71mm, spárované provedení, vyzdění bude odsazeno od nosného obvodového zdviva s větranou mezerou 50mm, kotvení drátovými kotvami z korozivzdorné oceli min. o3mm v množství 6ks/m2, ve spodních dvou řadách budou osazeny větrací otvory, část cihel ve výměře cca 5-10% plochy bude zasunuta z líce zdiva do hloubky 40mm, technická specifikace materiálů viz. v.č. 101.01 technická zpráva. | [25 empty] | POP |  | Fasáda z lícových cihel plných, cihlově červené barvy, hladkých, rozm. 240x115x71mm, spárované provedení, vyzdění bude odsazeno od nosného obvodového zdviva s větranou mezerou 50mm, kotvení drátovými kotvami z korozivzdorné oceli min. o3mm v množství 6ks/m2, ve spodních dvou řadách budou osazeny větrací otvory, část cihel ve výměře cca 5-10% plochy bude zasunuta z líce zdiva do hloubky 40mm, technická specifikace materiálů viz. v.č. 101.01 technická zpráva.
|  | Součástí dodávky je kladečský plán lícového zdiva. | [25 empty] | POP
|  | 4,25*(0,45+16,975+0,45)*2 |  | 151.9375 | [23 empty] | VV | 0
|  | (6,85+0,25)*(0,45+11,85+0,45) |  | 90.525 | [23 empty] | VV | 0
123 | 622311511R0PC | Izolace suterénu XPS tl. 70 mm, bez PÚ | m2 | 100.55 |  | 0 | 0 | 0 | 993 | 99846.15 | 15 | 0 | 0.00736 | 0.74 | 0 | 0 |  | Vlastní | RTS 22/ II | 0.493 | 49.57 |  | Práce | Běžná |  |  |  | POL1_
|  | 1.NP - podélná stěna s lodžiemi : 49,8*(0,50+0,75) |  | 62.25 | [23 empty] | VV | 0
|  | 1.NP - podélná stšna s lodžiemi - prostupy : -(2,4*0,50*5+3,2*0,5*2) |  | -9.2 | [23 empty] | VV | 0
|  | 1.NP - štítová stěna 1 : (9,25+1,8+0,45+1,6+0,45+0,15)*(0,50+0,75) |  | 17.125 | [23 empty] | VV | 0
|  | 1.NP - štítová stěna 1 - prostupy : -1,8*(0,50)*1 |  | -0.9 | [23 empty] | VV | 0
|  | 1.NP - štítová stěna 2 : (9,25+1,8+0,45+1,6+0,45+0,15)*(0,50+0,75) |  | 17.125 | [23 empty] | VV | 0
|  | 1.NP - podélná stěna se vstupem do objektu : (1,6+0,30)*(0,50+0,75)*4+3,2*(0,50+0,75)*2 |  | 17.5 | [23 empty] | VV | 0
|  | 1.NP - podélná stěna se vstupem do objektu - prostupy : -(1,6*0,50+2,0*0,50*2+1,1*0,50) |  | -3.35 | [23 empty] | VV | 0
124 | 59624020PC | Pásek obklad. cihelný, režný, cihlově červený | m2 | 30.5305 |  | 0 | 750 | 22897.88 | 0 | 0 | 15 | 0 | 0.00043 | 0.01 | 0 | 0 |  | Vlastní | Indiv | 0 | 0 |  | Specifikace | Běžná |  |  |  | POL3_
|  | Odkaz na mn. položky pořadí 120 : 27,75500*1,1 |  | 30.5305 | [23 empty] | VV | 5
Díl: | 63 | Podlahy a podlahové konstrukce |  |  |  | 0 |  | 564364.85 |  | 262438.48 |  | 0 |  | 133.75 |  | 0 |  |  |  |  | 458.74 | [6 empty] | DIL
125 | 631313621R00 | Mazanina betonová tl. 8 - 12 cm C 20/25 | m3 | 0.143 |  | 0 | 2966.71 | 424.24 | 1133.29 | 162.06 | 15 | 0 | 2.525 | 0.36 | 0 | 0 |  | RTS 22/ II | RTS 22/ II | 2.58 | 0.37 |  | Práce | Běžná |  |  |  | POL1_
|  | Včetně vytvoření dilatačních spár, bez zaplnění. | [25 empty] | POP
POP
|  | - podlaha šachty | [25 empty] | POP
|  | 1,3*1,1*0,10 |  | 0.143 | [23 empty] | VV | 0
126 | 631313621R00 | Mazanina betonová tl. 8 - 12 cm C 20/25 | m3 | 8.2498 |  | 0 | 2966.71 | 24474.76 | 1133.29 | 9349.42 | 15 | 0 | 2.525 | 20.83 | 0 | 0 |  | RTS 22/ II | RTS 22/ II | 2.58 | 21.28 |  | Práce | Běžná |  |  |  | POL1_
|  | Včetně vytvoření dilatačních spár, bez zaplnění. | [25 empty] | POP
|  | - skladba ST1 | [25 empty] | POP
|  | skladba ST1 : 16,7*1,9*2*0,13 |  | 8.2498 | [23 empty] | VV | 0
127 | 631319163R00 | Příplatek za konečnou úpravu mazanin tl. 12 cm | m3 | 0.143 |  | 0 | 89.36 | 12.78 | 694.64 | 99.33 | 15 | 0 | 0.02 | 0 | 0 | 0 |  | RTS 22/ II | RTS 22/ II | 1.35 | 0.19 |  | Práce | Běžná |  |  |  | POL1_
|  | Odkaz na mn. položky pořadí 125 : 0,14300 |  | 0.143 | [23 empty] | VV | 5
128 | 631361921RT3 | Výztuž mazanin svařovanou sítí KD 37, drát d 5,0 mm, oko 150 x 150 mm | t | 0.382 |  | 0 | 61784.73 | 23601.77 | 7765.27 | 2966.33 | 15 | 0 | 1.0662 | 0.41 | 0 | 0 |  | RTS 22/ II | RTS 22/ II | 15.231 | 5.82 |  | Práce | Běžná |  |  |  | POL1_
|  | - skladba ST1 | [25 empty] | POP
|  | skladba ST1 : 191/1000*2 |  | 0.382 | [23 empty] | VV | 0
129 | 632411150R00 | Potěr ze SMS, ruční zpracování, tl. 50 mm | m2 | 114.1887 |  | 0 | 567.95 | 64853.5 | 235.05 | 26840.07 | 15 | 0 | 0.095 | 10.85 | 0 | 0 |  | RTS 22/ II | RTS 22/ II | 0.47 | 53.67 |  | Práce | Běžná |  |  |  | POL1_
|  | - skladba B - tl. 43mm | [25 empty] | POP
|  | - skladba D - tl. 41mm | [25 empty] | POP
|  | - skladba J - tl. 47mm | [25 empty] | POP
|  | skladba B : (5,6*1,8)+(2,675*2,05+3,125*1,8) |  | 21.1887 | [23 empty] | VV | 0
|  | skladba D : (6,6+1,9)+5,8+6,6+5,8+6,6*3 |  | 46.5 | [23 empty] | VV | 0
|  | skladba J : (6,6+1,9)+5,8+6,6+5,8+6,6+6,6+6,6 |  | 46.5 | [23 empty] | VV | 0
130 | 632423103R00 | Samonivel.anhydr.stěrka,ruč.zprac.tl.3 mm | m2 | 696.54 |  | 0 | 219.05 | 152577.09 | 171.95 | 119770.05 | 15 | 0 | 0.00488 | 3.4 | 0 | 0 |  | RTS 22/ II | RTS 22/ II | 0.34 | 236.82 |  | Práce | Běžná |  |  |  | POL1_
|  | včetně penetrace podkladu. | [25 empty] | POP
|  | - skladba C, I | [25 empty] | POP
|  | skladba C : (13,6+3,0+23,6+16,6+16,1)+(4,8+28,7)+(7,9+2,9+23,6+15,6)+(4,8+28,7)+(7,9+2,9+23,6+15,6)*3+(2,4*0,30*5+3,2*0,30*2)+(24*0,80*0,15)+(2*0,70*0,15) |  | 348.51 | [23 empty] | VV | 0
|  | skladba I : (13,6+3,0+23,6+16,6+16,1)+(4,8+28,7)+(7,9+2,9+23,6+15,6)+(4,8+28,7)+(7,9+2,9+23,6+15,6)*3+(0,7*0,15*2+0,8*0,15*24)+(2,4*0,30*7) |  | 348.03 | [23 empty] | VV | 0
131 | 632441014R00 | Potěr anhydritový, plocha do 100 m2, tl.45 mm | m2 | 492.705 |  | 0 | 302.41 | 148998.92 | 109.09 | 53749.19 | 15 | 0 | 0.09923 | 48.89 | 0 | 0 |  | RTS 22/ II | RTS 22/ II | 0.15 | 73.91 |  | Práce | Běžná |  |  |  | POL1_
|  | - skladba A, I - tl. 44mm | [25 empty] | POP
|  | skladba A : (2,65*1,8)+(45,975*1,8+0,9*0,30*7+14*0,90*0,25+2,0*0,30*3)+(2,475*1,8+1,1*0,45*1)+(14*1,8*1,8) |  | 144.675 | [23 empty] | VV | 0
|  | skladba I : (13,6+3,0+23,6+16,6+16,1)+(4,8+28,7)+(7,9+2,9+23,6+15,6)+(4,8+28,7)+(7,9+2,9+23,6+15,6)*3+(0,7*0,15*2+0,8*0,15*24)+(2,4*0,30*7) |  | 348.03 | [23 empty] | VV | 0
132 | 632441015R00 | Potěr anhydritový, plocha do 100 m2, tl.50 mm | m2 | 444.5225 |  | 0 | 336.14 | 149421.79 | 111.36 | 49502.03 | 15 | 0 | 0.11025 | 49.01 | 0 | 0 |  | RTS 22/ II | RTS 22/ II | 0.15 | 66.68 |  | Práce | Běžná |  |  |  | POL1_
|  | - skladba C - tl. 50mm | [25 empty] | POP
|  | - skladba H - tl. 48mm | [25 empty] | POP
|  | skladba C : (13,6+3,0+23,6+16,6+16,1)+(4,8+28,7)+(7,9+2,9+23,6+15,6)+(4,8+28,7)+(7,9+2,9+23,6+15,6)*3+(2,4*0,30*5+3,2*0,30*2)+(24*0,80*0,15)+(2*0,70*0,15) |  | 348.51 | [23 empty] | VV | 0
|  | skladba H : (2,15*2,45+(1,9*0,15))+(48,9*1,8+(0,9*0,20*7+2,0*0,20*2+1,9*0,2*1)) |  | 96.0125 | [23 empty] | VV | 0
Díl: | 64 | Výplně otvorů |  |  |  | 0 |  | 1931519.71 |  | 211061.11 |  | 0 |  | 4.91 |  | 0 |  |  |  |  | 379.84 | [6 empty] | DIL
133 | 642942111R00 | Osazení zárubní dveřních ocelových, pl. do 2,5 m2 | kus | 52 |  | 0 | 22.23 | 1155.96 | 954.77 | 49648.04 | 15 | 0 | 0.01897 | 0.99 | 0 | 0 |  | RTS 22/ II | RTS 22/ II | 1.86 | 96.72 |  | Práce | Běžná |  |  |  | POL1_
|  | - osazení zárubní - Z2, Z3 | [25 empty] | POP
|  | Z2 : 48 |  | 48 | [23 empty] | VV | 0
|  | Z3 : 4 |  | 4 | [23 empty] | VV | 0
134 | 642945121R00 | Osazení zárubní ocel. požár.1křídl., zazděním | kus | 30 |  | 0 | 307.99 | 9239.7 | 1520.01 | 45600.3 | 15 | 0 | 0.0432 | 1.3 | 0 | 0 |  | RTS 22/ II | RTS 22/ II | 3.258 | 97.74 |  | Práce | Běžná |  |  |  | POL1_
|  | - osazení zárubní - Z1 | [25 empty] | POP
135 | 648952421R00 | Osazení parapetních desek dřevěných š. do 50 cm | m | 24.4 |  | 0 | 18.44 | 449.94 | 270.06 | 6589.46 | 15 | 0 | 0.00887 | 0.22 | 0 | 0 |  | RTS 22/ II | RTS 22/ II | 0.53 | 12.93 |  | Práce | Běžná |  |  |  | POL1_
|  | - T7 - více viz výpis prvků | [25 empty] | POP
|  | 24,4 |  | 24.4 | [23 empty] | VV | 0
136 | 766629303R00 | Montáž oken plastových plochy do 4,50 m2 | kus | 15 |  | 0 | 218.41 | 3276.15 | 1555.59 | 23333.85 | 15 | 0 | 0.00165 | 0.02 | 0 | 0 |  | RTS 22/ II | RTS 22/ II | 3.05 | 45.75 |  | Práce | Běžná |  |  |  | POL1_
|  | - okna P1-P3 | [25 empty] | POP
|  | P1-P3 : 10+2+3 |  | 15 | [23 empty] | VV | 0
137 | 766629310R00 | Montáž plastových stěn prosklených | m2 | 98.56 |  | 0 | 18.06 | 1779.99 | 496.94 | 48978.41 | 15 | 0 | 0.00032 | 0.03 | 0 | 0 |  | RTS 22/ II | RTS 22/ II | 0.961 | 94.72 |  | Práce | Běžná |  |  |  | POL1_
|  | - plastová stěna P4, P5, P6, P11, P12, P13 | [25 empty] | POP
|  | P4 : 2,4*2,25*5 |  | 27 | [23 empty] | VV | 0
|  | P5 : 3,2*2,25*2 |  | 14.4 | [23 empty] | VV | 0
|  | P6 : 2,0*2,25*2 |  | 9 | [23 empty] | VV | 0
|  | P11 : 2,0*2,15*2 |  | 8.6 | [23 empty] | VV | 0
|  | P12 : 1,6*2,15*1 |  | 3.44 | [23 empty] | VV | 0
|  | P13 : 2,4*2,15*7 |  | 36.12 | [23 empty] | VV | 0
138 | 766711021RT3 | Montáž vstupních dveří s vypěněním na úchytky a chem. maltu (do křehkých materiálů) | m | 32.2 |  | 0 | 84.34 | 2715.75 | 509.66 | 16411.05 | 15 | 0 | 5e-05 | 0 | 0 | 0 |  | RTS 22/ II | RTS 22/ II | 0.96 | 30.91 |  | Práce | Běžná |  |  |  | POL1_
|  | Montáž plastových dveří včetně dodávky a montáže PU pěny. | [25 empty] | POP
|  | - dveře P7-P10 | [25 empty] | POP
|  | P7 : 1,6*2+2,25*2 |  | 7.7 | [23 empty] | VV | 0
|  | P8 : 1,8*2+2,25*2 |  | 8.1 | [23 empty] | VV | 0
|  | P9 : 1,9*2+2,25*2 |  | 8.3 | [23 empty] | VV | 0
|  | P10 : 1,9*2+2,15*2 |  | 8.1 | [23 empty] | VV | 0
139 | 642943110-Z4 | Dveře vstupní, plné, ocelové, protipožární, stavbní otvor 110x225 cm | kus | 1 |  | 0 | 0 | 0 | 20500 | 20500 | 15 | 0 | 0.05516 | 0.06 | 0 | 0 |  | Vlastní | Indiv | 1.071 | 1.07 |  | Práce | Běžná |  |  |  | POL1_
|  | - Z4 - dodávka a montáž dveří, více viz výpis prvků | [25 empty] | POP
|  | - dveře vstupní technické, plné, ocelové, zateplené, lakované, protipožární EI 30 DP1-C | [25 empty] | POP
|  | - součástí dveří - hliníkový práh, kování, cylindrická vfložka se 4 klíči, výplň dveří plná - PUR panel, povrchová úprava komaxit v odstínu světle šedá, samozavírač | [25 empty] | POP |  | - součástí dveří - hliníkový práh, kování, cylindrická vfložka se 4 klíči, výplň dveří plná - PUR panel, povrchová úprava komaxit v odstínu světle šedá, samozavírač
|  | - Ud = min. 3,5 W/(m2K) | [25 empty] | POP
140 | 55330311-Z2 | Zárubeň ocelová ZH 110/1970/800 L,P do ciheného zdiva | kus | 48 |  | 0 | 2070 | 99360 | 0 | 0 | 15 | 0 | 0.011 | 0.53 | 0 | 0 |  | Vlastní | RTS 22/ II | 0 | 0 |  | Specifikace | Běžná |  |  |  | POL3_
141 | 55330311-Z3 | Zárubeň ocelová ZH 110/1970/700 L,P do ciheného zdiva | kus | 4 |  | 0 | 2070 | 8280 | 0 | 0 | 15 | 0 | 0.011 | 0.04 | 0 | 0 |  | Vlastní | RTS 22/ II | 0 | 0 |  | Specifikace | Běžná |  |  |  | POL3_
142 | 55333011-Z1 | Zárubeň ocelová ZH 110/1970/800 L, P, EI, EW 30 do cihelného zdiva | kus | 30 |  | 0 | 2505 | 75150 | 0 | 0 | 15 | 0 | 0.013 | 0.39 | 0 | 0 |  | Vlastní | Indiv | 0 | 0 |  | Specifikace | Běžná |  |  |  | POL3_
|  | Odkaz na mn. položky pořadí 134 : 30,00000 |  | 30 | [23 empty] | VV | 5
143 | 60775433R | Parapet interiér DTD šíře 300 mm tyč dl. 4,05 m | m | 25.62 |  | 0 | 431 | 11042.22 | 0 | 0 | 15 | 0 | 0.00364 | 0.09 | 0 | 0 | SPCM | RTS 22/ II | RTS 22/ II | 0 | 0 |  | Specifikace | Běžná |  |  |  | POL3_
|  | Odkaz na mn. položky pořadí 135 : 24,40000*1,05 |  | 25.62 | [23 empty] | VV | 5
144 | 61000PC-P10 | Vnitřní dveře 190 x 215 cm prosklené | kus | 1 |  | 0 | 43500 | 43500 | 0 | 0 | 15 | 0 | 0.03 | 0.03 | 0 | 0 |  | Vlastní | Indiv | 0 | 0 |  | Specifikace | Běžná |  |  |  | POL3_
|  | - P10 - dvoukřídlé dveře vnitřní, prosklené, více viz výpis prvků | [25 empty] | POP
|  | - rám z vícekomorového profilu, taženího z koextrudovaného materiálu, profil tř. a dle ČSN EN 12608, tl. vnější silý min. 3mm | [25 empty] | POP |  | - rám z vícekomorového profilu, taženího z koextrudovaného materiálu, profil tř. a dle ČSN EN 12608, tl. vnější silý min. 3mm
|  | - uvnitř profilu uzavřená pozinkovaná ocelová armatura, celoobvodové kování s mikroventilací a bezpečnostními body, zasklení izolačním trojskem s teplým plastovým rámečkem, celoobvodové těsnění | [25 empty] | POP |  | - uvnitř profilu uzavřená pozinkovaná ocelová armatura, celoobvodové kování s mikroventilací a bezpečnostními body, zasklení izolačním trojskem s teplým plastovým rámečkem, celoobvodové těsnění
|  | - celkové Uw = min. 1,2 W/m2K (dveře), Uw = min. 0,8 W/m2K (okna) | [25 empty] | POP
|  | - barva rámu bílá | [25 empty] | POP
|  | - součástí dodávky je podkladní deska z tvrzeného polyuretanu tl. 60mm, výška dle skladby podlahy | [25 empty] | POP
|  | - součást dveří - hliníkový práh, kování bez zámku, samozavírač, bez požadavků na tepelné vlastnosti | [25 empty] | POP
145 | 61000PC-P7 | Vstupní dveře 160 x 225 cm prosklené | kus | 1 |  | 0 | 52200 | 52200 | 0 | 0 | 15 | 0 | 0.03 | 0.03 | 0 | 0 |  | Vlastní | Indiv | 0 | 0 |  | Specifikace | Běžná |  |  |  | POL3_
|  | - P7 - dvoukřídlé dveře vstupní, prosklené, více viz výpis prvků | [25 empty] | POP
|  | - rám z vícekomorového profilu, taženího z koextrudovaného materiálu, profil tř. a dle ČSN EN 12608, tl. vnější silý min. 3mm | [25 empty] | POP |  | - rám z vícekomorového profilu, taženího z koextrudovaného materiálu, profil tř. a dle ČSN EN 12608, tl. vnější silý min. 3mm
|  | - uvnitř profilu uzavřená pozinkovaná ocelová armatura, celoobvodové kování s mikroventilací a bezpečnostními body, zasklení izolačním trojskem s teplým plastovým rámečkem, celoobvodové těsnění | [25 empty] | POP |  | - uvnitř profilu uzavřená pozinkovaná ocelová armatura, celoobvodové kování s mikroventilací a bezpečnostními body, zasklení izolačním trojskem s teplým plastovým rámečkem, celoobvodové těsnění
|  | - celkové Uw = min. 1,2 W/m2K (dveře), Uw = min. 0,8 W/m2K (okna) | [25 empty] | POP
|  | - barva rámu bílá, z vnější strany kašíroaná folie dekor dřeva okrovo hnědá, barva kování bílá | [25 empty] | POP
|  | - součástí dodávky je podkladní deska z tvrzeného polyuretanu tl. 60mm, výška dle skladby podlahy | [25 empty] | POP
|  | - součást dveří - hliníkový práh, kování, vložka s 28 klíči, elektrický zámek napojený na domovní zvonky, paniková klika, samozavírač | [25 empty] | POP |  | - součást dveří - hliníkový práh, kování, vložka s 28 klíči, elektrický zámek napojený na domovní zvonky, paniková klika, samozavírač
146 | 61000PC-P8 | Vstupní dveře 180 x 225 cm prosklené | kus | 1 |  | 0 | 53200 | 53200 | 0 | 0 | 15 | 0 | 0.03 | 0.03 | 0 | 0 |  | Vlastní | Indiv | 0 | 0 |  | Specifikace | Běžná |  |  |  | POL3_
|  | - P8 - dveře vstupní, plné s proskleným oknem, více viz výpis prvků | [25 empty] | POP
|  | - rám z vícekomorového profilu, taženího z koextrudovaného materiálu, profil tř. a dle ČSN EN 12608, tl. vnější silý min. 3mm | [25 empty] | POP |  | - rám z vícekomorového profilu, taženího z koextrudovaného materiálu, profil tř. a dle ČSN EN 12608, tl. vnější silý min. 3mm
|  | - uvnitř profilu uzavřená pozinkovaná ocelová armatura, celoobvodové kování s mikroventilací a bezpečnostními body, zasklení izolačním trojskem s teplým plastovým rámečkem, celoobvodové těsnění | [25 empty] | POP |  | - uvnitř profilu uzavřená pozinkovaná ocelová armatura, celoobvodové kování s mikroventilací a bezpečnostními body, zasklení izolačním trojskem s teplým plastovým rámečkem, celoobvodové těsnění
|  | - celkové Uw = min. 1,2 W/m2K (dveře), Uw = min. 0,8 W/m2K (okna) | [25 empty] | POP
|  | - barva rámu bílá, z vnější strany kašíroaná folie dekor dřeva okrovo hnědá, barva kování bílá | [25 empty] | POP
|  | - součástí dodávky je podkladní deska z tvrzeného polyuretanu tl. 60mm, výška dle skladby podlahy | [25 empty] | POP
|  | - součást dveří - hliníkový práh, kování, vložka se 4 klíči, zasklení matným sklem, výplň dveří PUR panel | [25 empty] | POP |  | - součást dveří - hliníkový práh, kování, vložka se 4 klíči, zasklení matným sklem, výplň dveří PUR panel
147 | 61000PC-P9 | Vnitřní dveře 190 x 225 cm prosklené | kus | 1 |  | 0 | 45000 | 45000 | 0 | 0 | 15 | 0 | 0.03 | 0.03 | 0 | 0 |  | Vlastní | Indiv | 0 | 0 |  | Specifikace | Běžná |  |  |  | POL3_
|  | - P9 - dvoukřídlé dveře vnitřní, prosklené, více viz výpis prvků | [25 empty] | POP
|  | - rám z vícekomorového profilu, taženího z koextrudovaného materiálu, profil tř. a dle ČSN EN 12608, tl. vnější silý min. 3mm | [25 empty] | POP |  | - rám z vícekomorového profilu, taženího z koextrudovaného materiálu, profil tř. a dle ČSN EN 12608, tl. vnější silý min. 3mm
|  | - uvnitř profilu uzavřená pozinkovaná ocelová armatura, celoobvodové kování s mikroventilací a bezpečnostními body, zasklení izolačním trojskem s teplým plastovým rámečkem, celoobvodové těsnění | [25 empty] | POP |  | - uvnitř profilu uzavřená pozinkovaná ocelová armatura, celoobvodové kování s mikroventilací a bezpečnostními body, zasklení izolačním trojskem s teplým plastovým rámečkem, celoobvodové těsnění
|  | - celkové Uw = min. 1,2 W/m2K (dveře), Uw = min. 0,8 W/m2K (okna) | [25 empty] | POP
|  | - barva rámu bílá | [25 empty] | POP
|  | - součástí dodávky je podkladní deska z tvrzeného polyuretanu tl. 60mm, výška dle skladby podlahy | [25 empty] | POP
|  | - součást dveří - hliníkový práh, kování bez zámku, samozavírač, bez požadavků na tepelné vlastnosti | [25 empty] | POP
148 | 61100PC-P11 | Plastová prosklená stěna s okny 200 x 215 cm | kus | 2 |  | 0 | 55900 | 111800 | 0 | 0 | 15 | 0 | 0.03 | 0.06 | 0 | 0 |  | Vlastní | Indiv | 0 | 0 |  | Specifikace | Běžná |  |  |  | POL3_
|  | - P11 - prosklená stěna s okny, více viz výpis prvků | [25 empty] | POP
|  | - rám z vícekomorového profilu, taženího z koextrudovaného materiálu, profil tř. a dle ČSN EN 12608, tl. vnější silý min. 3mm | [25 empty] | POP |  | - rám z vícekomorového profilu, taženího z koextrudovaného materiálu, profil tř. a dle ČSN EN 12608, tl. vnější silý min. 3mm
|  | - uvnitř profilu uzavřená pozinkovaná ocelová armatura, celoobvodové kování s mikroventilací a bezpečnostními body, zasklení izolačním trojskem s teplým plastovým rámečkem, celoobvodové těsnění | [25 empty] | POP |  | - uvnitř profilu uzavřená pozinkovaná ocelová armatura, celoobvodové kování s mikroventilací a bezpečnostními body, zasklení izolačním trojskem s teplým plastovým rámečkem, celoobvodové těsnění
|  | - celkové Uw = min. 1,2 W/m2K (dveře), Uw = min. 0,8 W/m2K (okna) | [25 empty] | POP
|  | - barva rámu bílá, z vnější strany kašíroaná folie dekor dřeva okrovo hnědá, barva kování bílá | [25 empty] | POP
|  | - součástí dodávky je podkladní deska z tvrzeného polyuretanu tl. 60mm, výška dle skladby podlahy | [25 empty] | POP
149 | 61100PC-P12 | Plastová prosklená stěna s okny 160 x 215 cm | kus | 1 |  | 0 | 44720 | 44720 | 0 | 0 | 15 | 0 | 0.03 | 0.03 | 0 | 0 |  | Vlastní | Indiv | 0 | 0 |  | Specifikace | Běžná |  |  |  | POL3_
|  | - P12 - prosklená stěna s okny, více viz výpis prvků | [25 empty] | POP
|  | - rám z vícekomorového profilu, taženího z koextrudovaného materiálu, profil tř. a dle ČSN EN 12608, tl. vnější silý min. 3mm | [25 empty] | POP |  | - rám z vícekomorového profilu, taženího z koextrudovaného materiálu, profil tř. a dle ČSN EN 12608, tl. vnější silý min. 3mm
|  | - uvnitř profilu uzavřená pozinkovaná ocelová armatura, celoobvodové kování s mikroventilací a bezpečnostními body, zasklení izolačním trojskem s teplým plastovým rámečkem, celoobvodové těsnění | [25 empty] | POP |  | - uvnitř profilu uzavřená pozinkovaná ocelová armatura, celoobvodové kování s mikroventilací a bezpečnostními body, zasklení izolačním trojskem s teplým plastovým rámečkem, celoobvodové těsnění
|  | - celkové Uw = min. 1,2 W/m2K (dveře), Uw = min. 0,8 W/m2K (okna) | [25 empty] | POP
|  | - barva rámu bílá, z vnější strany kašíroaná folie dekor dřeva okrovo hnědá, barva kování bílá | [25 empty] | POP
|  | - součástí dodávky je podkladní deska z tvrzeného polyuretanu tl. 60mm, výška dle skladby podlahy | [25 empty] | POP
150 | 61100PC-P13 | Plastová prosklená stěna s balkónovými dveřmi 240 x 215 cm | kus | 7 |  | 0 | 67200 | 470400 | 0 | 0 | 15 | 0 | 0.03 | 0.21 | 0 | 0 |  | Vlastní | Indiv | 0 | 0 |  | Specifikace | Běžná |  |  |  | POL3_
|  | - P13 - prosklená stěna s balkónovými dveřmi (dveře 80 x 205 cm), více viz výpis prvků | [25 empty] | POP
|  | - rám z vícekomorového profilu, taženího z koextrudovaného materiálu, profil tř. a dle ČSN EN 12608, tl. vnější silý min. 3mm | [25 empty] | POP |  | - rám z vícekomorového profilu, taženího z koextrudovaného materiálu, profil tř. a dle ČSN EN 12608, tl. vnější silý min. 3mm
|  | - uvnitř profilu uzavřená pozinkovaná ocelová armatura, celoobvodové kování s mikroventilací a bezpečnostními body, zasklení izolačním trojskem s teplým plastovým rámečkem, celoobvodové těsnění | [25 empty] | POP |  | - uvnitř profilu uzavřená pozinkovaná ocelová armatura, celoobvodové kování s mikroventilací a bezpečnostními body, zasklení izolačním trojskem s teplým plastovým rámečkem, celoobvodové těsnění
|  | - celkové Uw = min. 1,2 W/m2K (dveře), Uw = min. 0,8 W/m2K (okna) | [25 empty] | POP
|  | - barva rámu bílá, z vnější strany kašíroaná folie dekor dřeva okrovo hnědá, barva kování bílá | [25 empty] | POP
|  | - součástí dodávky je podkladní deska z tvrzeného polyuretanu tl. 60mm, výška dle skladby podlahy | [25 empty] | POP
151 | 61100PC-P4 | Plastová prosklená stěna s balkónovými dveřmi 240 x 225 cm | kus | 5 |  | 0 | 70200 | 351000 | 0 | 0 | 15 | 0 | 0.03 | 0.15 | 0 | 0 |  | Vlastní | Indiv | 0 | 0 |  | Specifikace | Běžná |  |  |  | POL3_
|  | - P4 - prosklená stěna s balkónovými dveřmi (dveře 80 x 215 cm), více viz výpis prvků | [25 empty] | POP
|  | - rám z vícekomorového profilu, taženího z koextrudovaného materiálu, profil tř. a dle ČSN EN 12608, tl. vnější silý min. 3mm | [25 empty] | POP |  | - rám z vícekomorového profilu, taženího z koextrudovaného materiálu, profil tř. a dle ČSN EN 12608, tl. vnější silý min. 3mm
|  | - uvnitř profilu uzavřená pozinkovaná ocelová armatura, celoobvodové kování s mikroventilací a bezpečnostními body, zasklení izolačním trojskem s teplým plastovým rámečkem, celoobvodové těsnění | [25 empty] | POP |  | - uvnitř profilu uzavřená pozinkovaná ocelová armatura, celoobvodové kování s mikroventilací a bezpečnostními body, zasklení izolačním trojskem s teplým plastovým rámečkem, celoobvodové těsnění
|  | - celkové Uw = min. 1,2 W/m2K (dveře), Uw = min. 0,8 W/m2K (okna) | [25 empty] | POP
|  | - barva rámu bílá, z vnější strany kašíroaná folie dekor dřeva okrovo hnědá, barva kování bílá | [25 empty] | POP
|  | - součástí dodávky je podkladní deska z tvrzeného polyuretanu tl. 60mm, výška dle skladby podlahy | [25 empty] | POP
152 | 61100PC-P5 | Plastová prosklená stěna s balkónovými dveřmi 320 x 225 cm | kus | 2 |  | 0 | 93600 | 187200 | 0 | 0 | 15 | 0 | 0.03 | 0.06 | 0 | 0 |  | Vlastní | Indiv | 0 | 0 |  | Specifikace | Běžná |  |  |  | POL3_
|  | - P5 - prosklená stěna s balkónovými dveřmi (dveře 80 x 215 cm), více viz výpis prvků | [25 empty] | POP
|  | - rám z vícekomorového profilu, taženího z koextrudovaného materiálu, profil tř. a dle ČSN EN 12608, tl. vnější silý min. 3mm | [25 empty] | POP |  | - rám z vícekomorového profilu, taženího z koextrudovaného materiálu, profil tř. a dle ČSN EN 12608, tl. vnější silý min. 3mm
|  | - uvnitř profilu uzavřená pozinkovaná ocelová armatura, celoobvodové kování s mikroventilací a bezpečnostními body, zasklení izolačním trojskem s teplým plastovým rámečkem, celoobvodové těsnění | [25 empty] | POP |  | - uvnitř profilu uzavřená pozinkovaná ocelová armatura, celoobvodové kování s mikroventilací a bezpečnostními body, zasklení izolačním trojskem s teplým plastovým rámečkem, celoobvodové těsnění
|  | - celkové Uw = min. 1,2 W/m2K (dveře), Uw = min. 0,8 W/m2K (okna) | [25 empty] | POP
|  | - barva rámu bílá, z vnější strany kašíroaná folie dekor dřeva okrovo hnědá, barva kování bílá | [25 empty] | POP
|  | - součástí dodávky je podkladní deska z tvrzeného polyuretanu tl. 60mm, výška dle skladby podlahy | [25 empty] | POP
153 | 61100PC-P6 | Plastová prosklená stěna s okny 200 x 225 cm | kus | 2 |  | 0 | 58500 | 117000 | 0 | 0 | 15 | 0 | 0.03 | 0.06 | 0 | 0 |  | Vlastní | Indiv | 0 | 0 |  | Specifikace | Běžná |  |  |  | POL3_
|  | - P6 - prosklená stěna s okny, více viz výpis prvků, více viz výpis prvků | [25 empty] | POP
|  | - rám z vícekomorového profilu, taženího z koextrudovaného materiálu, profil tř. a dle ČSN EN 12608, tl. vnější silý min. 3mm | [25 empty] | POP |  | - rám z vícekomorového profilu, taženího z koextrudovaného materiálu, profil tř. a dle ČSN EN 12608, tl. vnější silý min. 3mm
|  | - uvnitř profilu uzavřená pozinkovaná ocelová armatura, celoobvodové kování s mikroventilací a bezpečnostními body, zasklení izolačním trojskem s teplým plastovým rámečkem, celoobvodové těsnění | [25 empty] | POP |  | - uvnitř profilu uzavřená pozinkovaná ocelová armatura, celoobvodové kování s mikroventilací a bezpečnostními body, zasklení izolačním trojskem s teplým plastovým rámečkem, celoobvodové těsnění
|  | - celkové Uw = min. 1,2 W/m2K (dveře), Uw = min. 0,8 W/m2K (okna) | [25 empty] | POP
|  | - barva rámu bílá, z vnější strany kašíroaná folie dekor dřeva okrovo hnědá, barva kování bílá | [25 empty] | POP
|  | - součástí dodávky je podkladní deska z tvrzeného polyuretanu tl. 60mm, výška dle skladby podlahy | [25 empty] | POP
154 | 61143PC-P1 | Okno plastové 150 x 150 cm | kus | 10 |  | 0 | 15270 | 152700 | 0 | 0 | 15 | 0 | 0.0369 | 0.37 | 0 | 0 |  | Vlastní | Indiv | 0 | 0 |  | Specifikace | Běžná |  |  |  | POL3_
|  | - okno P1 - okno dvoudílné, jednokřídlé, otvíravé a výkloplné, více viz výpis prvků | [25 empty] | POP
|  | - rám z vícekomorového profilu, taženího z koextrudovaného materiálu, profil tř. a dle ČSN EN 12608, tl. vnější silý min. 3mm | [25 empty] | POP |  | - rám z vícekomorového profilu, taženího z koextrudovaného materiálu, profil tř. a dle ČSN EN 12608, tl. vnější silý min. 3mm
|  | - uvnitř profilu uzavřená pozinkovaná ocelová armatura, celoobvodové kování s mikroventilací a bezpečnostními body, zasklení izolačním trojskem s teplým plastovým rámečkem, celoobvodové těsnění | [25 empty] | POP |  | - uvnitř profilu uzavřená pozinkovaná ocelová armatura, celoobvodové kování s mikroventilací a bezpečnostními body, zasklení izolačním trojskem s teplým plastovým rámečkem, celoobvodové těsnění
|  | - celkové Uw = min. 1,2 W/m2K (dveře), Uw = min. 0,8 W/m2K (okna) | [25 empty] | POP
|  | - barva rámu bílá, z vnější strany kašíroaná folie dekor dřeva okrovo hnědá, barva kování bílá | [25 empty] | POP
|  | - součástí dodávky okna je podkladní 6-ti komorový plastový profil v parapetní rovině | [25 empty] | POP
155 | 61143PC-P2 | Okno plastové 200 x 150 cm | kus | 2 |  | 0 | 19270 | 38540 | 0 | 0 | 15 | 0 | 0.0369 | 0.07 | 0 | 0 |  | Vlastní | Indiv | 0 | 0 |  | Specifikace | Běžná |  |  |  | POL3_
|  | - okno P2 - okno dvoudílné, dvoukřídlé, otvíravé a výkloplné, více viz výpis prvků | [25 empty] | POP
|  | - rám z vícekomorového profilu, taženího z koextrudovaného materiálu, profil tř. a dle ČSN EN 12608, tl. vnější silý min. 3mm | [25 empty] | POP |  | - rám z vícekomorového profilu, taženího z koextrudovaného materiálu, profil tř. a dle ČSN EN 12608, tl. vnější silý min. 3mm
|  | - uvnitř profilu uzavřená pozinkovaná ocelová armatura, celoobvodové kování s mikroventilací a bezpečnostními body, zasklení izolačním trojskem s teplým plastovým rámečkem, celoobvodové těsnění | [25 empty] | POP |  | - uvnitř profilu uzavřená pozinkovaná ocelová armatura, celoobvodové kování s mikroventilací a bezpečnostními body, zasklení izolačním trojskem s teplým plastovým rámečkem, celoobvodové těsnění
|  | - celkové Uw = min. 1,2 W/m2K (dveře), Uw = min. 0,8 W/m2K (okna) | [25 empty] | POP
|  | - barva rámu bílá, z vnější strany kašíroaná folie dekor dřeva okrovo hnědá, barva kování bílá | [25 empty] | POP
|  | - součástí dodávky okna je podkladní 6-ti komorový plastový profil v parapetní rovině | [25 empty] | POP
156 | 61143PC-P3 | Okno plastové 180 x 150 cm | kus | 3 |  | 0 | 17270 | 51810 | 0 | 0 | 15 | 0 | 0.0369 | 0.11 | 0 | 0 |  | Vlastní | Indiv | 0 | 0 |  | Specifikace | Běžná |  |  |  | POL3_
|  | - okno P3 - okno dvoudílné, dvoukřídlé, otvíravé a výkloplné, více viz výpis prvků | [25 empty] | POP
|  | - rám z vícekomorového profilu, taženího z koextrudovaného materiálu, profil tř. a dle ČSN EN 12608, tl. vnější silý min. 3mm | [25 empty] | POP |  | - rám z vícekomorového profilu, taženího z koextrudovaného materiálu, profil tř. a dle ČSN EN 12608, tl. vnější silý min. 3mm
|  | - uvnitř profilu uzavřená pozinkovaná ocelová armatura, celoobvodové kování s mikroventilací a bezpečnostními body, zasklení izolačním trojskem s teplým plastovým rámečkem, celoobvodové těsnění | [25 empty] | POP |  | - uvnitř profilu uzavřená pozinkovaná ocelová armatura, celoobvodové kování s mikroventilací a bezpečnostními body, zasklení izolačním trojskem s teplým plastovým rámečkem, celoobvodové těsnění
|  | - celkové Uw = min. 1,2 W/m2K (dveře), Uw = min. 0,8 W/m2K (okna) | [25 empty] | POP
|  | - barva rámu bílá, z vnější strany kašíroaná folie dekor dřeva okrovo hnědá, barva kování bílá | [25 empty] | POP
|  | - součástí dodávky okna je podkladní 6-ti komorový plastový profil v parapetní rovině | [25 empty] | POP
Díl: | 94 | Lešení a stavební výtahy |  |  |  | 0 |  | 168379.02 |  | 232079.5 |  | 0 |  | 18.77 |  | 0 |  |  |  |  | 462.49 | [6 empty] | DIL
157 | 941941041R00 | Montáž lešení leh.řad.s podlahami,š.1,2 m, H 10 m | m2 | 842.16 |  | 0 | 0.05 | 42.11 | 77.35 | 65141.08 | 15 | 0 | 0.01838 | 15.48 | 0 | 0 |  | RTS 22/ II | RTS 22/ II | 0.144 | 121.27 |  | Práce | Běžná |  |  |  | POL1_
|  | Včetně kotvení lešení. | [25 empty] | POP
|  | (49,8*2+14,0*2)*6,6 |  | 842.16 | [23 empty] | VV | 0
158 | 941941291R00 | Příplatek za každý měsíc použití lešení k pol.1041 | m2 | 1684.32 |  | 0 | 54.73 | 92182.83 | 2.77 | 4665.57 | 15 | 0 | 0.00097 | 1.63 | 0 | 0 |  | RTS 22/ II | RTS 22/ II | 0.006 | 10.11 |  | Práce | Běžná |  |  |  | POL1_
|  | Odkaz na mn. položky pořadí 157 : 842,16000*2 |  | 1684.32 | [23 empty] | VV | 5
159 | 941941841R00 | Demontáž lešení leh.řad.s podlahami,š.1,2 m,H 10 m | m2 | 842.16 |  | 0 | 0 | 0 | 69 | 58109.04 | 15 | 0 | 0 | 0 | 0 | 0 |  | RTS 22/ II | RTS 22/ II | 0.126 | 106.11 |  | Práce | Běžná |  |  |  | POL1_
|  | Odkaz na mn. položky pořadí 157 : 842,16000 |  | 842.16 | [23 empty] | VV | 5
160 | 941955002R00 | Lešení lehké pomocné, výška podlahy do 1,9 m | m2 | 1051.4162 |  | 0 | 72.43 | 76154.08 | 99.07 | 104163.81 | 15 | 0 | 0.00158 | 1.66 | 0 | 0 |  | RTS 22/ II | RTS 22/ II | 0.214 | 225 |  | Práce | Běžná |  |  |  | POL1_
|  | skladba A : (2,65*1,8)+(45,975*1,8+0,9*0,30*7+14*0,90*0,25+2,0*0,30*3)+(2,475*1,8+1,1*0,45*1)+(14*1,8*1,8) |  | 144.675 | [23 empty] | VV | 0
|  | skladba B : (5,6*1,8)+(2,675*2,05+3,125*1,8) |  | 21.1887 | [23 empty] | VV | 0
|  | skladba C : (13,6+3,0+23,6+16,6+16,1)+(4,8+28,7)+(7,9+2,9+23,6+15,6)+(4,8+28,7)+(7,9+2,9+23,6+15,6)*3+(2,4*0,30*5+3,2*0,30*2)+(24*0,80*0,15)+(2*0,70*0,15) |  | 348.51 | [23 empty] | VV | 0
|  | skladba D : (6,6+1,9)+5,8+6,6+5,8+6,6*3 |  | 46.5 | [23 empty] | VV | 0
|  | skladba H : (2,15*2,45+(1,9*0,15))+(48,9*1,8+(0,9*0,20*7+2,0*0,20*2+1,9*0,2*1)) |  | 96.0125 | [23 empty] | VV | 0
|  | skladba I : (13,6+3,0+23,6+16,6+16,1)+(4,8+28,7)+(7,9+2,9+23,6+15,6)+(4,8+28,7)+(7,9+2,9+23,6+15,6)*3+(0,7*0,15*2+0,8*0,15*24)+(2,4*0,30*7) |  | 348.03 | [23 empty] | VV | 0
|  | skladba J : (6,6+1,9)+5,8+6,6+5,8+6,6+6,6+6,6 |  | 46.5 | [23 empty] | VV | 0
Díl: | 95 | Dokončovací konstrukce na pozemních stavbách |  |  |  | 0 |  | 28643.52 |  | 156343.34 |  | 0 |  | 0.24 |  | 0 |  |  |  |  | 329.46 | [6 empty] | DIL
161 | 212753114R00 | Montáž ohebné dren. trubky do rýhy DN 100,bez lože | m | 68.2 |  | 0 | 0 | 0 | 29.8 | 2032.36 | 15 | 0 | 0 | 0 | 0 | 0 |  | RTS 22/ II | RTS 22/ II | 0.055 | 3.75 |  | Práce | Běžná |  |  |  | POL1_
|  | skladba ST1 : (15,7*2+1,7+0,5*2)*2 |  | 68.2 | [23 empty] | VV | 0
162 | 952901111R00 | Vyčištění budov o výšce podlaží do 4 m | m2 | 1051.4162 |  | 0 | 1.59 | 1671.75 | 129.41 | 136063.78 | 15 | 0 | 4e-05 | 0.04 | 0 | 0 |  | RTS 22/ II | RTS 22/ II | 0.308 | 323.84 |  | Práce | Běžná |  |  |  | POL1_
|  | skladba A : (2,65*1,8)+(45,975*1,8+0,9*0,30*7+14*0,90*0,25+2,0*0,30*3)+(2,475*1,8+1,1*0,45*1)+(14*1,8*1,8) |  | 144.675 | [23 empty] | VV | 0
|  | skladba B : (5,6*1,8)+(2,675*2,05+3,125*1,8) |  | 21.1887 | [23 empty] | VV | 0
|  | skladba C : (13,6+3,0+23,6+16,6+16,1)+(4,8+28,7)+(7,9+2,9+23,6+15,6)+(4,8+28,7)+(7,9+2,9+23,6+15,6)*3+(2,4*0,30*5+3,2*0,30*2)+(24*0,80*0,15)+(2*0,70*0,15) |  | 348.51 | [23 empty] | VV | 0
|  | skladba D : (6,6+1,9)+5,8+6,6+5,8+6,6*3 |  | 46.5 | [23 empty] | VV | 0
|  | skladba H : (2,15*2,45+(1,9*0,15))+(48,9*1,8+(0,9*0,20*7+2,0*0,20*2+1,9*0,2*1)) |  | 96.0125 | [23 empty] | VV | 0
|  | skladba I : (13,6+3,0+23,6+16,6+16,1)+(4,8+28,7)+(7,9+2,9+23,6+15,6)+(4,8+28,7)+(7,9+2,9+23,6+15,6)*3+(0,7*0,15*2+0,8*0,15*24)+(2,4*0,30*7) |  | 348.03 | [23 empty] | VV | 0
|  | skladba J : (6,6+1,9)+5,8+6,6+5,8+6,6+6,6+6,6 |  | 46.5 | [23 empty] | VV | 0
163 | 953941312R00 | Osazení požárního hasicího přístroje na stěnu | kus | 4 |  | 0 | 15.06 | 60.24 | 72.74 | 290.96 | 15 | 0 | 1e-05 | 0 | 0 | 0 |  | RTS 22/ II | RTS 22/ II | 0.17 | 0.68 |  | Práce | Běžná |  |  |  | POL1_
|  | - Z19 | [25 empty] | POP
164 | 953943124R00 | Osazení kovových předmětů do betonu, 30 kg / kus | kus | 1 |  | 0 | 36.76 | 36.76 | 556.24 | 556.24 | 15 | 0 | 0.00044 | 0 | 0 | 0 |  | RTS 22/ II | RTS 22/ II | 1.08 | 1.08 |  | Práce | Běžná |  |  |  | POL1_
|  | - osazení poklopu šachty do stropní desky | [25 empty] | POP
165 | 7321991000-Z20 | Montáž orientačních štítků a cedulek včetně dodávky štítku | kompl | 1 |  | 0 | 2400 | 2400 | 2400 | 2400 | 15 | 0 | 0.00113 | 0 | 0 | 0 |  | Vlastní | Indiv | 0.114 | 0.11 |  | Práce | Běžná |  |  |  | POL1_
|  | - Z20 - více viz výpis prvků a zpráva PBŘ | [25 empty] | POP
166 | 950000000PC | Nápis na objektu - NOVÉ HURDISKY blok A | kompl | 1 |  | 0 | 0 | 0 | 15000 | 15000 | 15 | 0 | 0.05 | 0.05 | 0 | 0 |  | Vlastní | Indiv | 0 | 0 |  | Práce | Běžná |  |  |  | POL1_
|  | - prostorové písmo z plastu, černé, výšky cca 500mm, kotvené na trny či na lištu do fasády | [25 empty] | POP
167 | 28611253.AR | Trubka PVC-U drenážní flexibilní d 100 mm plášt z PP vláken | m | 75.02 |  | 0 | 113.5 | 8514.77 | 0 | 0 | 15 | 0 | 0.00073 | 0.05 | 0 | 0 | SPCM | RTS 22/ II | RTS 22/ II | 0 | 0 |  | Specifikace | Běžná |  |  |  | POL3_
|  | Odkaz na mn. položky pořadí 161 : 68,20000*1,1 |  | 75.02 | [23 empty] | VV | 5
168 | 44984114R | Přístroj hasicí práškový P6Te | kus | 4 |  | 0 | 775 | 3100 | 0 | 0 | 15 | 0 | 0.0166 | 0.07 | 0 | 0 | SPCM | RTS 22/ II | RTS 22/ II | 0 | 0 |  | Specifikace | Běžná |  |  |  | POL3_
|  | - Z19 | [25 empty] | POP
|  | - hasicí schopnost 21A | [25 empty] | POP
169 | 55340040-Z8 | Poklop 600x900 včetně rámu pro vložení keramické dlažby | kus | 1 |  | 0 | 12860 | 12860 | 0 | 0 | 15 | 0 | 0.0295 | 0.03 | 0 | 0 |  | Vlastní | Indiv | 0 | 0 |  | Specifikace | Běžná |  |  |  | POL3_
|  | - pozinkovaný rám a poklop s těsněním (vodotěsný a plynotěsný) | [25 empty] | POP
|  | - poklop pro zadláždění určený k předláždění dlažbou do síly 10 mm | [25 empty] | POP
Díl: | 99 | Staveništní přesun hmot |  |  |  | 0 |  | 0 |  | 946386.19 |  | 0 |  | 0 |  | 0 |  |  |  |  | 816.13 | [6 empty] | DIL
170 | 998011002R00 | Přesun hmot pro budovy zděné výšky do 12 m | t | 2658.3882 |  | 0 | 0 | 0 | 356 | 946386.19 | 15 | 0 | 0 | 0 | 0 | 0 |  | RTS 22/ II | RTS 22/ II | 0.307 | 816.13 |  | Přesun hmot | Běžná |  |  |  | POL7_
Díl: | 711 | Izolace proti vodě |  |  |  | 0 |  | 463912.62 |  | 250593.15 |  | 0 |  | 6.63 |  | 0 |  |  |  |  | 488.6 | [6 empty] | DIL
171 | 711111001R00 | Provedení izolace proti vlhkosti na ploše vodorovné, 1x asfaltovým penetračním nátěrem | m2 | 724.2768 |  | 0 | 0 | 0 | 13.4 | 9705.31 | 15 | 0 | 0 | 0 | 0 | 0 |  | RTS 22/ II | RTS 22/ II | 0.03 | 21.73 |  | Práce | Běžná |  |  |  | POL1_
|  | - skladba A,B,C,D | [25 empty] | POP
|  | - skladba ST1 | [25 empty] | POP
|  | Začátek provozního součtu | [25 empty] | VV
|  | 11,33*49,66 |  | 562.6478 | [23 empty] | VV | 2
|  | (16,905+11,85+16,905)*2,150 |  | 98.169 | [23 empty] | VV | 2
|  | Mezisoučet |  | 660.8168 | [23 empty] | VV | 3
|  | Konec provozního součtu | [25 empty] | VV
|  | skladba A,B,C,D : 660,8168 |  | 660.8168 | [23 empty] | VV | 0
|  | skladba ST1 : 16,7*1,9*2 |  | 63.46 | [23 empty] | VV | 0
172 | 711112001R00 | Provedení izolace proti vlhkosti na ploše svislé, 1x asfaltovým penetračním nátěr | m2 | 123.968 |  | 0 | 4.96 | 614.88 | 23.54 | 2918.21 | 15 | 0 | 0.00017 | 0.02 | 0 | 0 |  | RTS 22/ II | RTS 22/ II | 0.049 | 6.07 |  | Práce | Běžná |  |  |  | POL1_
|  | (11,33*2+49,66)*(0,50+0,40) |  | 65.088 | [23 empty] | VV | 0
|  | (2,150*6+49,66)*0,50 |  | 31.28 | [23 empty] | VV | 0
|  | šachta : (1,3*2+1,1*2)*1,1 |  | 5.28 | [23 empty] | VV | 0
|  | skladba ST1 : (16,7*2+1,9*2)*0,30*2 |  | 22.32 | [23 empty] | VV | 0
173 | 711132311R00 | Provedení izolace nopovou fólií na ploše svislé, včetně uchycení a těsnění | m2 | 84.475 |  | 0 | 65.14 | 5502.7 | 180.86 | 15278.15 | 15 | 0 | 8e-05 | 0.01 | 0 | 0 |  | RTS 22/ II | RTS 22/ II | 0.34 | 28.72 |  | Práce | Běžná |  |  |  | POL1_
|  | 1.NP - podélná stěna s lodžiemi : 49,8*(0,75+0,25) |  | 49.8 | [23 empty] | VV | 0
|  | 1.NP - podélná stěna s lodžiemi - prostupy : -(2,4*0,25*5+3,2*0,25*2) |  | -4.6 | [23 empty] | VV | 0
|  | 1.NP - štítová stěna 1 : (9,25+1,8+0,45+1,6+0,45+0,15)*(0,25+0,75) |  | 13.7 | [23 empty] | VV | 0
|  | 1.NP - štítová stěna 1 - prostupy : -1,8*(0,25)*1 |  | -0.45 | [23 empty] | VV | 0
|  | 1.NP - štítová stěna 2 : (9,25+1,8+0,45+1,6+0,45+0,15)*(0,25+0,75) |  | 13.7 | [23 empty] | VV | 0
|  | 1.NP - podélná stěna se vstupem do objektu : (1,6+0,30)*(0,25+0,75)*4+3,2*(0,25+0,75)*2 |  | 14 | [23 empty] | VV | 0
|  | 1.NP - podélná stěna se vstupem do objektu - prostupy : -(1,6*0,25+2,0*0,25*2+1,1*0,25) |  | -1.675 | [23 empty] | VV | 0
174 | 711141559R00 | Provedení izolace proti vlhkosti na ploše vodorovné, asfaltovými pásy přitavením | m2 | 765.1008 |  | 0 | 9.98 | 7635.71 | 112.02 | 85706.59 | 15 | 0 | 0.00041 | 0.31 | 0 | 0 |  | RTS 22/ II | RTS 22/ II | 0.22991 | 175.9 |  | Práce | Běžná |  |  |  | POL1_
|  | Začátek provozního součtu | [25 empty] | VV
|  | (11,33+0,30*2)*(49,66+0,30*2) |  | 599.6018 | [23 empty] | VV | 2
|  | (16,905+11,85+16,905)*(2,150)+2,150*0,30*6 |  | 102.039 | [23 empty] | VV | 2
|  | Mezisoučet |  | 701.6408 | [23 empty] | VV | 3
|  | Konec provozního součtu | [25 empty] | VV
|  | 701,6408 |  | 701.6408 | [23 empty] | VV | 0
|  | skladba ST1 : 16,7*1,9*2 |  | 63.46 | [23 empty] | VV | 0
175 | 711142559R00 | Provedení izolace proti vlhkosti na ploše svislé, asfaltovými pásy přitavením | m2 | 123.968 |  | 0 | 14.94 | 1852.08 | 129.56 | 16061.29 | 15 | 0 | 0.00058 | 0.07 | 0 | 0 |  | RTS 22/ II | RTS 22/ II | 0.266 | 32.98 |  | Práce | Běžná |  |  |  | POL1_
|  | (11,33*2+49,66)*(0,50+0,40) |  | 65.088 | [23 empty] | VV | 0
|  | (2,150*6+49,66)*0,50 |  | 31.28 | [23 empty] | VV | 0
|  | šachta : (1,3*2+1,1*2)*1,1 |  | 5.28 | [23 empty] | VV | 0
|  | skladba ST1 : (16,7*2+1,9*2)*0,30*2 |  | 22.32 | [23 empty] | VV | 0
176 | 711191172R00 | Provedení izolace proti vlhkosti na ploše vodorovné, ochrannou textilií | m2 | 139.4 |  | 0 | 0 | 0 | 38.3 | 5339.02 | 15 | 0 | 0 | 0 | 0 | 0 |  | RTS 22/ II | RTS 22/ II | 0.07 | 9.76 |  | Práce | Běžná |  |  |  | POL1_
|  | - skladba ST2 | [25 empty] | POP
|  | skladba ST1 - dvě vrstvy : 17,0*2,05*2*2 |  | 139.4 | [23 empty] | VV | 0
177 | 711191272R00 | Provedení izolace proti vlhkosti na ploše svislé, ochrannou textilií | m2 | 126.48 |  | 0 | 0 | 0 | 74.4 | 9410.11 | 15 | 0 | 0 | 0 | 0 | 0 |  | RTS 22/ II | RTS 22/ II | 0.14 | 17.71 |  | Práce | Běžná |  |  |  | POL1_
|  | - skladba ST1 | [25 empty] | POP
|  | skladba ST1 - dvě vrstvy : (16,7*2+1,9*2)*(1,0-0,15)*2*2 |  | 126.48 | [23 empty] | VV | 0
178 | 711191272R00 | Provedení izolace proti vlhkosti na ploše svislé, ochrannou textilií | m2 | 68.4 |  | 0 | 0 | 0 | 74.4 | 5088.96 | 15 | 0 | 0 | 0 | 0 | 0 |  | RTS 22/ II | RTS 22/ II | 0.14 | 9.58 |  | Práce | Běžná |  |  |  | POL1_
|  | - ochrana nopové fólie | [25 empty] | POP
|  | 1.NP - podélná stěna s lodžiemi : 49,8*(0,75) |  | 37.35 | [23 empty] | VV | 0
|  | 1.NP - štítová stěna 1 : (9,25+1,8+0,45+1,6+0,45+0,15)*(0,75) |  | 10.275 | [23 empty] | VV | 0
|  | 1.NP - štítová stěna 2 : (9,25+1,8+0,45+1,6+0,45+0,15)*(0,75) |  | 10.275 | [23 empty] | VV | 0
|  | 1.NP - podélná stěna u vstupu do objektu : (1,6+0,30)*(0,75)*4+3,2*(0,75)*2 |  | 10.5 | [23 empty] | VV | 0
179 | 711212002R00 | Izolace proti vodě a vlhkosti, hydroizolační povlak - nátěr nebo stěrka | m2 | 291.4488 |  | 0 | 352.44 | 102718.2 | 204.56 | 59618.76 | 15 | 0 | 0.00368 | 1.07 | 0 | 0 |  | RTS 22/ II | RTS 22/ II | 0.39 | 113.67 |  | Práce | Běžná |  |  |  | POL1_
|  | dvouvrstvá | [25 empty] | POP
|  | - podlaha - skladba B, D, J | [25 empty] | POP
|  | - stěny u sprch. koutů, sokly, ... | [25 empty] | POP
|  | skladba B : (5,6*1,8)+(2,675*2,05+3,125*1,8) |  | 21.1887 | [23 empty] | VV | 0
|  | skladba D : (6,6+1,9)+5,8+6,6+5,8+6,6*3 |  | 46.5 | [23 empty] | VV | 0
|  | m.č. 104 : (5,6*2+1,8*2-0,9)*0,10 |  | 1.39 | [23 empty] | VV | 0
|  | m.č. 106 : (2,05*2+2,675+2,825+1,8*2+0,35*2-1,8)*0,10 |  | 1.21 | [23 empty] | VV | 0
|  | m.č. 108.3, 108.4 : (0,75*2+1,6)*1,5+(1,0*2)*2,1+(1,95+0,25)*1,5 |  | 12.15 | [23 empty] | VV | 0
|  | m.č. 109.2 : (2,2*1,5+0,90*2,1*3) |  | 8.97 | [23 empty] | VV | 0
|  | m.č. 110.3 : (2,6+0,6*2)*1,5+(1,55+0,75+0,90*2)*2,1 |  | 14.31 | [23 empty] | VV | 0
|  | m.č. 111.2 : (2,2*1,5+0,90*2,1*3) |  | 8.97 | [23 empty] | VV | 0
|  | m.č. 112.3, 113.3, 114.3 : ((2,6+0,6*2)*1,5+(1,55+0,75+0,90*2)*2,1)*3 |  | 42.93 | [23 empty] | VV | 0
|  | skladba J : (6,6+1,9)+5,8+6,6+5,8+6,6+6,6+6,6 |  | 46.5 | [23 empty] | VV | 0
|  | m.č. 203.3, 203.4 : (0,75*2+1,6)*1,5+(1,0*2)*2,1+(1,95+0,25)*1,5 |  | 12.15 | [23 empty] | VV | 0
|  | m.č. 204.2 : (2,2*1,5+0,90*2,1*3) |  | 8.97 | [23 empty] | VV | 0
|  | m.č. 205.3 : (2,6+0,6*2)*1,5+(1,55+0,75+0,90*2)*2,1 |  | 14.31 | [23 empty] | VV | 0
|  | m.č. 206.2 : (2,2*1,5+0,90*2,1*3) |  | 8.97 | [23 empty] | VV | 0
|  | m.č. 207.3, 208.3, 209.3 : ((2,6+0,6*2)*1,5+(1,55+0,75+0,90*2)*2,1)*3 |  | 42.93 | [23 empty] | VV | 0
180 | 711471051R00 | Provedení izolace proti tlakové vodě, na ploše vodorovné, fóliemi PVC, volně | m2 | 69.7 |  | 0 | 0 | 0 | 193 | 13452.1 | 15 | 0 | 0 | 0 | 0 | 0 |  | RTS 22/ II | RTS 22/ II | 0.36 | 25.09 |  | Práce | Běžná |  |  |  | POL1_
|  | - skladba ST1 | [25 empty] | POP
|  | skladba ST1 : 17,0*2,05*2 |  | 69.7 | [23 empty] | VV | 0
181 | 711472051R00 | Provedení izolace proti tlakové vodě, na ploše svislé, fóliemi PVC, volně | m2 | 63.24 |  | 0 | 4.96 | 313.67 | 242.54 | 15338.23 | 15 | 0 | 0.00017 | 0.01 | 0 | 0 |  | RTS 22/ II | RTS 22/ II | 0.456 | 28.84 |  | Práce | Běžná |  |  |  | POL1_
|  | skladba ST1 : (16,7*2+1,9*2)*(1,0-0,15)*2 |  | 63.24 | [23 empty] | VV | 0
182 | 711823129RT5 | Montáž ukončovací lišty k nopové fólii včetně dodávky lišty DEKDREN T20 | m | 79.3 |  | 0 | 135.87 | 10774.49 | 53.13 | 4213.21 | 15 | 0 | 0.00033 | 0.03 | 0 | 0 |  | RTS 22/ II | RTS 22/ II | 0.1 | 7.93 |  | Práce | Běžná |  |  |  | POL1_
|  | 1.NP - podélná stěna s lodžiemi : 49,8 |  | 49.8 | [23 empty] | VV | 0
|  | 1.NP - podélná stěna s lodžiemi - prostupy : -(2,4*5+3,2*2) |  | -18.4 | [23 empty] | VV | 0
|  | 1.NP - štítová stěna 1 : (9,25+1,8+0,45+1,6+0,45+0,15) |  | 13.7 | [23 empty] | VV | 0
|  | 1.NP - štítová stěna 1 - prostupy : -1,8*1 |  | -1.8 | [23 empty] | VV | 0
|  | 1.NP - štítová stěna 2 : (9,25+1,8+0,45+1,6+0,45+0,15) |  | 13.7 | [23 empty] | VV | 0
|  | 1.NP - spodélná stěna u vstupu do objektu : (1,6+0,30)*4+3,2*2 |  | 14 | [23 empty] | VV | 0
|  | 1.NP - podélná stěna u vstupu do objektu - prostupy : -(1,6+2,0*2+1,1) |  | -6.7 | [23 empty] | VV | 0
|  | svislé : (5+2+1+1+2+1)*(0,50+0,75) |  | 15 | [23 empty] | VV | 0
183 | 11163111R | Lak asfaltový izolační - penetrace | kg | 326.5743 |  | 0 | 114 | 37229.46 | 0 | 0 | 15 | 0 | 0.001 | 0.33 | 0 | 0 | SPCM | RTS 22/ II | RTS 22/ II | 0 | 0 |  | Specifikace | Běžná |  |  |  | POL3_
|  | Začátek provozního součtu | [25 empty] | VV
|  | 11,33*49,66 |  | 562.6478 | [23 empty] | VV | 2
|  | (16,905+11,85+16,905)*2,150 |  | 98.169 | [23 empty] | VV | 2
|  | skladba ST1 : 16,7*1,9*2 |  | 63.46 | [23 empty] | VV | 2
|  | Mezisoučet |  | 724.2768 | [23 empty] | VV | 3
|  | Konec provozního součtu | [25 empty] | VV
|  | vodorovná 0,3 – 0,4 kg/m2 : 724,27680*0,35*1,1 |  | 278.8466 | [23 empty] | VV | 0
|  | Začátek provozního součtu | [25 empty] | VV
|  | (11,33*2+49,66)*(0,50+0,40) |  | 65.088 | [23 empty] | VV | 2
|  | (2,150*6+49,66)*0,50 |  | 31.28 | [23 empty] | VV | 2
|  | šachta : (1,3*2+1,1*2)*1,1 |  | 5.28 | [23 empty] | VV | 2
|  | skladba ST1 : (16,7*2+1,9*2)*0,30*2 |  | 22.32 | [23 empty] | VV | 2
|  | Mezisoučet |  | 123.968 | [23 empty] | VV | 3
|  | Konec provozního součtu | [25 empty] | VV
|  | svislá 0,3 – 0,4 kg/m2 : 123,968*0,35*1,1 |  | 47.7277 | [23 empty] | VV | 0
184 | 283220022R | Fólie izolační tl. 1,5 mm š. 2150 mm PVC-P se skelnou výztuží, šedá | m2 | 146.234 |  | 0 | 377 | 55130.22 | 0 | 0 | 15 | 0 | 0.0018 | 0.26 | 0 | 0 | SPCM | RTS 22/ II | RTS 22/ II | 0 | 0 |  | Specifikace | Běžná |  |  |  | POL3_
|  | - měkčený polyvinylchlorid) se skleněnou výztužnou vložku. Používá se jako jednovrstvá hydroizolace střech stabilizovaná k podkladu přitížením. Fólie se volně klade a musí být celoplošně zakrytá a stabilizovaná dalšími vrstvami. | [25 empty] | POP |  | - měkčený polyvinylchlorid) se skleněnou výztužnou vložku. Používá se jako jednovrstvá hydroizolace střech stabilizovaná k podkladu přitížením. Fólie se volně klade a musí být celoplošně zakrytá a stabilizovaná dalšími vrstvami.
|  | Odkaz na mn. položky pořadí 181 : 63,24000*1,1 |  | 69.564 | [23 empty] | VV | 5
|  | Odkaz na mn. položky pořadí 180 : 69,70000*1,1 |  | 76.67 | [23 empty] | VV | 5
185 | 28323132R | Fólie nopová š. 1500 mm dl. 20 m nopy 8 mm | m2 | 92.9225 |  | 0 | 64.6 | 6002.79 | 0 | 0 | 15 | 0 | 0.00015 | 0.01 | 0 | 0 | SPCM | RTS 22/ II | RTS 22/ II | 0 | 0 |  | Specifikace | Běžná |  |  |  | POL3_
|  | Odkaz na mn. položky pořadí 173 : 84,47500*1,1 |  | 92.9225 | [23 empty] | VV | 5
186 | 62852265R | Pás modifikovaný asfaltový | m2 | 977.9757 |  | 0 | 228.5 | 223467.44 | 0 | 0 | 15 | 0 | 0.0045 | 4.4 | 0 | 0 | SPCM | RTS 22/ II | RTS 22/ II | 0 | 0 |  | Specifikace | Běžná |  |  |  | POL3_
|  | pás hydroizolační z modifikovaného asfaltu | [25 empty] | POP
|  | vložka nosná - skleněná tkanina | [25 empty] | POP
|  | povrchová úprava - vrchní - minerální jemnozrný posyp | [25 empty] | POP
|  | - spodní - PE fólie | [25 empty] | POP
|  | tloušťka pásu - 4,0 mm | [25 empty] | POP
|  | rozměr pásu - 7,5 x 1 m | [25 empty] | POP
|  | Odkaz na mn. položky pořadí 174 : 765,10080*1,1 |  | 841.6109 | [23 empty] | VV | 5
|  | Odkaz na mn. položky pořadí 175 : 123,96800*1,1 |  | 136.3648 | [23 empty] | VV | 5
187 | 69366198R | Geotextilie 300 g/m2 š. 200cm 100% PP | m2 | 75.24 |  | 0 | 61.9 | 4657.36 | 0 | 0 | 15 | 0 | 0.0003 | 0.02 | 0 | 0 | SPCM | RTS 22/ II | RTS 22/ II | 0 | 0 |  | Specifikace | Běžná |  |  |  | POL3_
|  | Odkaz na mn. položky pořadí 178 : 68,40000*1,1 |  | 75.24 | [23 empty] | VV | 5
188 | 69366202R | Geotextilie 300 g/m2 š. 200 cm PES | m2 | 292.468 |  | 0 | 27.4 | 8013.62 | 0 | 0 | 15 | 0 | 0.0003 | 0.09 | 0 | 0 | SPCM | RTS 22/ II | RTS 22/ II | 0 | 0 |  | Specifikace | Běžná |  |  |  | POL3_
|  | Odkaz na mn. položky pořadí 176 : 139,40000*1,1 |  | 153.34 | [23 empty] | VV | 5
|  | Odkaz na mn. položky pořadí 177 : 126,48000*1,1 |  | 139.128 | [23 empty] | VV | 5
189 | 998711102R00 | Přesun hmot pro izolace proti vodě, výšky do 12 m | t | 6.6378 |  | 0 | 0 | 0 | 1275 | 8463.21 | 15 | 0 | 0 | 0 | 0 | 0 |  | RTS 22/ II | RTS 22/ II | 1.6 | 10.62 |  | Přesun hmot | Běžná |  |  |  | POL7_
Díl: | 712 | Povlakové krytiny |  |  |  | 0 |  | 1305789.36 |  | 1038484.8 |  | 0 |  | 3.19 |  | 0 |  |  |  |  | 1622.75 | [6 empty] | DIL
190 | 712361701R00 | Provedení povlakové krytiny střech do 10°, fólií, položenou volně | m2 | 86.5 |  | 0 | 59.12 | 5113.88 | 31.88 | 2757.62 | 15 | 0 | 0.00021 | 0.02 | 0 | 0 |  | RTS 22/ II | RTS 22/ II | 0.06 | 5.19 |  | Práce | Běžná |  |  |  | POL1_
|  | skladba ST1 : (16,7+0,30*2)*(1,9+0,30*2)*2 |  | 86.5 | [23 empty] | VV | 0
191 | 712391172R00 | Provedení povlakové krytiny střech do 10°, ochranná textilií | m2 | 284.6 |  | 0 | 6.03 | 1716.14 | 62.57 | 17807.42 | 15 | 0 | 3e-05 | 0.01 | 0 | 0 |  | RTS 22/ II | RTS 22/ II | 0.12 | 34.15 |  | Práce | Běžná |  |  |  | POL1_
|  | - vodorovná + svislá - skladba ST1, ST2 | [25 empty] | POP
|  | Odkaz na mn. položky pořadí 190 : 86,50000*2 |  | 173 | [23 empty] | VV | 5
|  | Odkaz na mn. položky pořadí 197 : 55,80000*2 |  | 111.6 | [23 empty] | VV | 5
192 | 712391172R00 | Provedení povlakové krytiny střech do 10°, ochranná textilií | m2 | 86.5 |  | 0 | 6.03 | 521.6 | 62.57 | 5412.31 | 15 | 0 | 3e-05 | 0 | 0 | 0 |  | RTS 22/ II | RTS 22/ II | 0.12 | 10.38 |  | Práce | Běžná |  |  |  | POL1_
|  | - skladba ST1 | [25 empty] | POP
|  | skladba ST1 : (16,7+0,30*2)*(1,9+0,30*2)*2 |  | 86.5 | [23 empty] | VV | 0
193 | 712391172R00 | Provedení povlakové krytiny střech do 10°, ochranná textilií | m2 | 715.2125 |  | 0 | 6.03 | 4312.73 | 62.57 | 44750.85 | 15 | 0 | 3e-05 | 0.02 | 0 | 0 |  | RTS 22/ II | RTS 22/ II | 0.12 | 85.83 |  | Práce | Běžná |  |  |  | POL1_
|  | - vodorovná + svislá - skladba S1 | [25 empty] | POP
|  | - vodorovná + svislá - skladba S2 | [25 empty] | POP
|  | - vodorovná + svislá - skladba S3 | [25 empty] | POP
|  | skladba S1 - vodorovná : | [25 empty] | VV | 0
|  | Odkaz na mn. položky pořadí 205 : 598,64000 |  | 598.64 | [23 empty] | VV | 5
|  | skladba S1 - svislá + atika : (11,5*2+11,85)*(0,45+0,40) |  | 29.6225 | [23 empty] | VV | 0
|  | skladba S3 + vodorovná + svislá : (2,3*3,6+1,4*2,3)+(2,3*2+1,8*4)*0,25 |  | 14.45 | [23 empty] | VV | 0
|  | skladba S2 : 2,2*(8,0+8,0+13,0)+(8,0+8,0+13,0)*0,30 |  | 72.5 | [23 empty] | VV | 0
194 | 712801001R00 | Hydroakumulační vrstva pro zelené střechy, fólie nopová střešní hydroizolační | m2 | 63.46 |  | 0 | 186.43 | 11830.85 | 154.07 | 9777.28 | 15 | 0 | 0.00071 | 0.05 | 0 | 0 |  | RTS 22/ II | RTS 22/ II | 0.29 | 18.4 |  | Práce | Běžná |  |  |  | POL1_
|  | Nařezání pásů na potřebný tvar, položení fólie a přelepení spojů bez dodávky pásů. | [25 empty] | POP
|  | skladba ST1 : (16,7)*(1,9)*2 |  | 63.46 | [23 empty] | VV | 0
195 | 712383110PC | Provedení povlakové krytiny střech do 10°, fólie mechanicky kotvená k podkladu včetně dodávky fólie tl. 1,5 mm a oplechování střechy | m2 | 715.2125 |  | 0 | 806 | 576461.28 | 644 | 460596.85 | 15 | 0 | 0.00169 | 1.21 | 0 | 0 |  | Vlastní | Indiv | 1.01 | 722.36 |  | Práce | Běžná |  |  |  | POL1_
|  | včetně ukotvení k podkladu hmoždinkami, svaření všech spojů a překrytí kotev fólií. | [25 empty] | POP
|  | - skladba S1, S2, S3 | [25 empty] | POP
|  | - dodávka a montáž | [25 empty] | POP
|  | - součástí dodávky střešního pláště je i veškeré oplechování ve střešní rovině z poplastovaného plechu (atika, lemování, návětrná liště, prostupy, atd.) | [25 empty] | POP |  | - součástí dodávky střešního pláště je i veškeré oplechování ve střešní rovině z poplastovaného plechu (atika, lemování, návětrná liště, prostupy, atd.)
|  | skladba S1 - vodorovná : | [25 empty] | VV | 0
|  | Odkaz na mn. položky pořadí 205 : 598,64000 |  | 598.64 | [23 empty] | VV | 5
|  | skladba S1 - svislá + atika : (11,5*2+11,85)*(0,45+0,40) |  | 29.6225 | [23 empty] | VV | 0
|  | skladba S3 + vodorovná + svislá : (2,3*3,6+1,4*2,3)+(2,3*2+1,8*4)*0,25 |  | 14.45 | [23 empty] | VV | 0
|  | skladba S2 : 2,2*(8,0+8,0+13,0)+(8,0+8,0+13,0)*0,30 |  | 72.5 | [23 empty] | VV | 0
196 | 712383110PC | Provedení povlakové krytiny střech do 10°, fólie mechanicky kotvená k podkladu včetně dodávky fólie tl. 1,5 mm a oplechování střechy | m2 | 715.2125 |  | 0 | 806 | 576461.28 | 644 | 460596.85 | 15 | 0 | 0.00169 | 1.21 | 0 | 0 |  | Vlastní | Indiv | 1.01 | 722.36 |  | Práce | Běžná |  |  |  | POL1_
|  | včetně ukotvení k podkladu hmoždinkami, svaření všech spojů a překrytí kotev fólií. | [25 empty] | POP
|  | - skladba S1, S2, S3 | [25 empty] | POP
|  | - dodávka a montáž | [25 empty] | POP
|  | - součástí dodávky střešního pláště je i veškeré oplechování ve střešní rovině z poplastovaného plechu (atika, lemování, návětrná liště, prostupy, atd.) | [25 empty] | POP |  | - součástí dodávky střešního pláště je i veškeré oplechování ve střešní rovině z poplastovaného plechu (atika, lemování, návětrná liště, prostupy, atd.)
|  | skladba S1 - vodorovná : | [25 empty] | VV | 0
|  | Odkaz na mn. položky pořadí 205 : 598,64000 |  | 598.64 | [23 empty] | VV | 5
|  | skladba S1 - svislá + atika : (11,5*2+11,85)*(0,45+0,40) |  | 29.6225 | [23 empty] | VV | 0
|  | skladba S3 + vodorovná + svislá : (2,3*3,6+1,4*2,3)+(2,3*2+1,8*4)*0,25 |  | 14.45 | [23 empty] | VV | 0
|  | skladba S2 : 2,2*(8,0+8,0+13,0)+(8,0+8,0+13,0)*0,30 |  | 72.5 | [23 empty] | VV | 0
197 | 7128718010PC | Provedení povlakové krytiny střech, samostatné vytažení povlaku, fólie , položená volně | m2 | 55.8 |  | 0 | 0 | 0 | 580 | 32364 | 15 | 0 | 3e-05 | 0 | 0 | 0 |  | Vlastní | Indiv | 0.34 | 18.97 |  | Práce | Běžná |  |  |  | POL1_
|  | - skladba ST2 | [25 empty] | POP
|  | - montáž izolace + dodávka a montáž opechování | [25 empty] | POP
|  | - součástí dodávky střešního pláště je i veškeré oplechování ve střešní rovině z poplastovaného plechu (atika, lemování, návětrná liště, prostupy, atd.) | [25 empty] | POP |  | - součástí dodávky střešního pláště je i veškeré oplechování ve střešní rovině z poplastovaného plechu (atika, lemování, návětrná liště, prostupy, atd.)
|  | skladba ST2 : (16,7*2+1,9*2)*0,75*2 |  | 55.8 | [23 empty] | VV | 0
198 | 283220022R | Fólie izolační tl. 1,5 mm š. 2150 mm PVC-P se skelnou výztuží, šedá | m2 | 156.53 |  | 0 | 377 | 59011.81 | 0 | 0 | 15 | 0 | 0.0018 | 0.28 | 0 | 0 | SPCM | RTS 22/ II | RTS 22/ II | 0 | 0 |  | Specifikace | Běžná |  |  |  | POL3_
|  | Odkaz na mn. položky pořadí 197 : 55,80000*1,1 |  | 61.38 | [23 empty] | VV | 5
|  | Odkaz na mn. položky pořadí 190 : 86,50000*1,1 |  | 95.15 | [23 empty] | VV | 5
199 | 69366198R | Geotextilie 300 g/m2 š. 200cm 100% PP | m2 | 95.15 |  | 0 | 61.9 | 5889.79 | 0 | 0 | 15 | 0 | 0.0003 | 0.03 | 0 | 0 | SPCM | RTS 22/ II | RTS 22/ II | 0 | 0 |  | Specifikace | Běžná |  |  |  | POL3_
|  | Odkaz na mn. položky pořadí 190 : 86,50000*1,1 |  | 95.15 | [23 empty] | VV | 5
200 | 69366198R | Geotextilie 300 g/m2 š. 200cm 100% PP | m2 | 786.7337 |  | 0 | 61.9 | 48698.82 | 0 | 0 | 15 | 0 | 0.0003 | 0.24 | 0 | 0 | SPCM | RTS 22/ II | RTS 22/ II | 0 | 0 |  | Specifikace | Běžná |  |  |  | POL3_
|  | Odkaz na mn. položky pořadí 193 : 715,21250*1,1 |  | 786.7337 | [23 empty] | VV | 5
201 | 69366199R | Geotextilie 500 g/m2 š. 200cm 100% PP | m2 | 95.15 |  | 0 | 103 | 9800.45 | 0 | 0 | 15 | 0 | 0.0005 | 0.05 | 0 | 0 | SPCM | RTS 22/ II | RTS 22/ II | 0 | 0 |  | Specifikace | Běžná |  |  |  | POL3_
|  | Odkaz na mn. položky pořadí 192 : 86,50000*1,1 |  | 95.15 | [23 empty] | VV | 5
202 | 69366202R | Geotextilie 300 g/m2 š. 200 cm PES | m2 | 217.91 |  | 0 | 27.4 | 5970.73 | 0 | 0 | 15 | 0 | 0.0003 | 0.07 | 0 | 0 | SPCM | RTS 22/ II | RTS 22/ II | 0 | 0 |  | Specifikace | Běžná |  |  |  | POL3_
|  | svislá - dvě vrstvy (1,1 = ztratné) : | [25 empty] | VV | 0
|  | Odkaz na mn. položky pořadí 197 : 55,80000*2,2 |  | 122.76 | [23 empty] | VV | 5
|  | vodorovná : | [25 empty] | VV | 0
|  | Odkaz na mn. položky pořadí 190 : 86,50000*1,1 |  | 95.15 | [23 empty] | VV | 5
203 | 998712102R00 | Přesun hmot pro povlakové krytiny, výšky do 12 m | t | 3.1742 |  | 0 | 0 | 0 | 1393 | 4421.62 | 15 | 0 | 0 | 0 | 0 | 0 |  | RTS 22/ II | RTS 22/ II | 1.609 | 5.11 |  | Přesun hmot | Běžná |  |  |  | POL7_
Díl: | 713 | Izolace tepelné |  |  |  | 0 |  | 1970637.7 |  | 553379.4 |  | 0 |  | 12.69 |  | 0 |  |  |  |  | 711.93 | [6 empty] | DIL
204 | 713111111R00 | Montáž tepelné izolace stropů vrchem kladené, volně | m2 | 63.46 |  | 0 | 0 | 0 | 47.9 | 3039.73 | 15 | 0 | 0 | 0 | 0 | 0 |  | RTS 22/ II | RTS 22/ II | 0.09 | 5.71 |  | Práce | Běžná |  |  |  | POL1_
|  | - skladba ST1 | [25 empty] | POP
|  | skladba ST1 : 16,7*1,9*2 |  | 63.46 | [23 empty] | VV | 0
205 | 713111231R00 | Montáž parozábrany, stropů shora s přelepením spojů | m2 | 598.64 |  | 0 | 7.57 | 4531.7 | 74.43 | 44556.78 | 15 | 0 | 2e-05 | 0.01 | 0 | 0 |  | RTS 22/ II | RTS 22/ II | 0.14 | 83.81 |  | Práce | Běžná |  |  |  | POL1_
|  | Položka obsahuje pouze montážní práce a spojovací prostředky. | [25 empty] | POP
|  | - skladba S1 | [25 empty] | POP
|  | 11,9*48,9+1,4*11,95 |  | 598.64 | [23 empty] | VV | 0
206 | 713121111R00 | Montáž tepelné izolace podlah na sucho, jednovrstvá | m2 | 490.5425 |  | 0 | 0 | 0 | 42.5 | 20848.06 | 15 | 0 | 0 | 0 | 0 | 0 |  | RTS 22/ II | RTS 22/ II | 0.08 | 39.24 |  | Práce | Běžná |  |  |  | POL1_
|  | - skladby H, I, J | [25 empty] | POP
|  | skladba H : (2,15*2,45+(1,9*0,15))+(48,9*1,8+(0,9*0,20*7+2,0*0,20*2+1,9*0,2*1)) |  | 96.0125 | [23 empty] | VV | 0
|  | skladba I : (13,6+3,0+23,6+16,6+16,1)+(4,8+28,7)+(7,9+2,9+23,6+15,6)+(4,8+28,7)+(7,9+2,9+23,6+15,6)*3+(0,7*0,15*2+0,8*0,15*24)+(2,4*0,30*7) |  | 348.03 | [23 empty] | VV | 0
|  | skladba J : (6,6+1,9)+5,8+6,6+5,8+6,6+6,6+6,6 |  | 46.5 | [23 empty] | VV | 0
207 | 713121121R00 | Montáž tepelné izolace podlah na sucho, dvouvrstvá | m2 | 560.8737 |  | 0 | 0 | 0 | 79.7 | 44701.64 | 15 | 0 | 0 | 0 | 0 | 0 |  | RTS 22/ II | RTS 22/ II | 0.15 | 84.13 |  | Práce | Běžná |  |  |  | POL1_
|  | - skladby A, B, C, D | [25 empty] | POP
|  | skladba A - tl. 190mm : (2,65*1,8)+(45,975*1,8+0,9*0,30*7+14*0,90*0,25+2,0*0,30*3)+(2,475*1,8+1,1*0,45*1)+(14*1,8*1,8) |  | 144.675 | [23 empty] | VV | 0
|  | skladba B - tl. 190mm : (5,6*1,8)+(2,675*2,05+3,125*1,8) |  | 21.1887 | [23 empty] | VV | 0
|  | skladba C - tl. 190mm : (13,6+3,0+23,6+16,6+16,1)+(4,8+28,7)+(7,9+2,9+23,6+15,6)+(4,8+28,7)+(7,9+2,9+23,6+15,6)*3+(2,4*0,30*5+3,2*0,30*2)+(24*0,80*0,15)+(2*0,70*0,15) |  | 348.51 | [23 empty] | VV | 0
|  | skladba D - tl. 190mm : (6,6+1,9)+5,8+6,6+5,8+6,6*3 |  | 46.5 | [23 empty] | VV | 0
208 | 713121118R00 | Montáž dilatačního pásku podél stěn | m | 1303.9 |  | 0 | 0 | 0 | 26.6 | 34683.74 | 15 | 0 | 0 | 0 | 0 | 0 |  | RTS 22/ II | RTS 22/ II | 0.05 | 65.2 |  | Práce | Běžná |  |  |  | POL1_
|  | m.č. 101 : (2,65*2+1,8*2) |  | 8.9 | [23 empty] | VV | 0
|  | m.č. 103 : (45,975*2+1,8*2)+(0,30*2*3+0,25*(7+14+2)*2) |  | 108.85 | [23 empty] | VV | 0
|  | m.č. 104 : (5,6*2+1,8*2) |  | 14.8 | [23 empty] | VV | 0
|  | m.č. 105 : (2,475*2+1,8*2)+(0,35*2) |  | 9.25 | [23 empty] | VV | 0
|  | m.č. 106 : (2,05*2+2,675+2,825+1,8*2+0,35*2) |  | 13.9 | [23 empty] | VV | 0
|  | m.č. 107.1-107.14 : (1,8*4)*14 |  | 100.8 | [23 empty] | VV | 0
|  | m.č. 108.1-108.7 : (4,5*2+3,75+1,6+0,7*3+2,85)+(1,8*2+1,6*2)+(1,95*2+3,6*2)+(1,8*2+1,1*2)+(6,4*2+0,20*2+3,6*2)+(5,55*2+3,25*2)+(5,55*2+2,9*2) |  | 97.9 | [23 empty] | VV | 0
|  | m.č. 109.1-109.3 : (2,85*2+1,8*2)+(2,9*2+2,1*2+0,90*2)+(6,25*2+4,7*2+0,20*2) |  | 43.4 | [23 empty] | VV | 0
|  | m.č. 110.1-110.5 : (3,9*2+3,2*2)+(1,9*2+1,55*2)+(3,6*2+1,95+1,15+0,7+1,55)+(6,4*2+3,6*2)+(5,15*2+3,2*2) |  | 70.35 | [23 empty] | VV | 0
|  | m.č. 111.1-111.3 : (2,85*2+1,8*2)+(2,9*2+2,1*2+0,90*2)+(6,25*2+4,7*2+0,20*2) |  | 43.4 | [23 empty] | VV | 0
|  | m.č. 112.1-112.5 : (3,9*2+3,2*2)+(1,9*2+1,55*2)+(3,6*2+1,95+1,15+0,7+1,55)+(6,4*2+3,6*2)+(5,15*2+3,2*2) |  | 70.35 | [23 empty] | VV | 0
|  | m.č. 113.1-113.5 : (3,9*2+3,2*2)+(1,9*2+1,55*2)+(3,6*2+1,95+1,15+0,7+1,55)+(6,4*2+3,6*2)+(5,15*2+3,2*2) |  | 70.35 | [23 empty] | VV | 0
|  | m.č. 114.1-114.5 : (3,9*2+3,2*2)+(1,9*2+1,55*2)+(3,6*2+1,95+1,15+0,7+1,55)+(6,4*2+3,6*2)+(5,15*2+3,2*2) |  | 70.35 | [23 empty] | VV | 0
|  | m.č. 201 : (2,45*2+1,8*2) |  | 8.5 | [23 empty] | VV | 0
|  | m.č. 102 : (48,9*2+1,8*2)+(0,30*2*3+0,25*(7*2)) |  | 106.7 | [23 empty] | VV | 0
|  | m.č. 203.1-203.7 : (4,5*2+3,75+1,6+0,7*3+2,85)+(1,8*2+1,6*2)+(1,95*2+3,6*2)+(1,8*2+1,1*2)+(6,4*2+0,20*2+3,6*2)+(5,55*2+3,25*2)+(5,55*2+2,9*2) |  | 97.9 | [23 empty] | VV | 0
|  | m.č. 204.1-204.3 : (2,85*2+1,8*2)+(2,9*2+2,1*2+0,90*2)+(6,25*2+4,7*2+0,20*2) |  | 43.4 | [23 empty] | VV | 0
|  | m.č. 205.1-205.5 : (3,9*2+3,2*2)+(1,9*2+1,55*2)+(3,6*2+1,95+1,15+0,7+1,55)+(6,4*2+3,6*2)+(5,15*2+3,2*2) |  | 70.35 | [23 empty] | VV | 0
|  | m.č. 206.1-206.3 : (2,85*2+1,8*2)+(2,9*2+2,1*2+0,90*2)+(6,25*2+4,7*2+0,20*2) |  | 43.4 | [23 empty] | VV | 0
|  | m.č. 207.1-207.5 : (3,9*2+3,2*2)+(1,9*2+1,55*2)+(3,6*2+1,95+1,15+0,7+1,55)+(6,4*2+3,6*2)+(5,15*2+3,2*2) |  | 70.35 | [23 empty] | VV | 0
|  | m.č. 208.1-208.5 : (3,9*2+3,2*2)+(1,9*2+1,55*2)+(3,6*2+1,95+1,15+0,7+1,55)+(6,4*2+3,6*2)+(5,15*2+3,2*2) |  | 70.35 | [23 empty] | VV | 0
|  | m.č. 209.1-209.5 : (3,9*2+3,2*2)+(1,9*2+1,55*2)+(3,6*2+1,95+1,15+0,7+1,55)+(6,4*2+3,6*2)+(5,15*2+3,2*2) |  | 70.35 | [23 empty] | VV | 0
209 | 713131131R00 | Montáž tepelné izolace stěn lepením | m2 | 50.12 |  | 0 | 47.21 | 2366.17 | 148.79 | 7457.35 | 15 | 0 | 0.003 | 0.15 | 0 | 0 |  | RTS 22/ II | RTS 22/ II | 0.28 | 14.03 |  | Práce | Běžná |  |  |  | POL1_
|  | Očištění povrchu stěny od prachu, nařezání izolačních desek na požadovaný rozměr, nanesení lepicího tmelu, osazení desek. | [25 empty] | POP |  | Očištění povrchu stěny od prachu, nařezání izolačních desek na požadovaný rozměr, nanesení lepicího tmelu, osazení desek.
|  | - skladba ST2 | [25 empty] | POP
|  | skladba ST2 : (16,3*2+1,6*2)*0,70*2 |  | 50.12 | [23 empty] | VV | 0
210 | 713131131R00 | Montáž tepelné izolace stěn lepením | m2 | 75.325 |  | 0 | 47.21 | 3556.09 | 148.79 | 11207.61 | 15 | 0 | 0.003 | 0.23 | 0 | 0 |  | RTS 22/ II | RTS 22/ II | 0.28 | 21.09 |  | Práce | Běžná |  |  |  | POL1_
|  | Očištění povrchu stěny od prachu, nařezání izolačních desek na požadovaný rozměr, nanesení lepicího tmelu, osazení desek. | [25 empty] | POP |  | Očištění povrchu stěny od prachu, nařezání izolačních desek na požadovaný rozměr, nanesení lepicího tmelu, osazení desek.
|  | - izolace podél stropu, věnců a průvlaků | [25 empty] | POP
|  | 1.NP - podél stropu : (49,8+(9,25+1,8+0,45+2,05)*2+(49,8+2,05*4))*0,25 |  | 33.725 | [23 empty] | VV | 0
|  | 2.NP - podél stropu : (49,8+(9,25+1,8+0,45)*2+(49,8))*0,25 |  | 30.65 | [23 empty] | VV | 0
|  | 1.NP - pod stropem V2 : 2*9,05*0,25 |  | 4.525 | [23 empty] | VV | 0
|  | 2.NP - pod stropem V2 : 2*9,05*0,25 |  | 4.525 | [23 empty] | VV | 0
|  | P1- 1.NP - 2ks : 3,8*0,25*2 |  | 1.9 | [23 empty] | VV | 0
211 | 713141151R00 | Montáž tepelné izolace střech, kladená na sucho, 1 vrstva | m2 | 54.4 |  | 0 | 0 | 0 | 37.2 | 2023.68 | 15 | 0 | 0 | 0 | 0 | 0 |  | RTS 22/ II | RTS 22/ II | 0.07 | 3.81 |  | Práce | Běžná |  |  |  | POL1_
|  | - skladba ST1 | [25 empty] | POP
|  | skladba ST1 : 16*1,7*2 |  | 54.4 | [23 empty] | VV | 0
212 | 713141312R00 | Montáž tepelné izolace střech do tl. 160 mm, 1 vrstva, na kotvy | m2 | 11.5 |  | 0 | 96.65 | 1111.48 | 196.35 | 2258.03 | 15 | 0 | 0 | 0 | 0 | 0 |  | RTS 22/ II | RTS 22/ II | 0.41 | 4.72 |  | Práce | Běžná |  |  |  | POL1_
|  | - skladba S3 | [25 empty] | POP
|  | skladba S3 : 2,3*3,6+1,4*2,3 |  | 11.5 | [23 empty] | VV | 0
213 | 713191100R00 | Položení separační fólie | m2 | 1051.4162 |  | 0 | 0 | 0 | 37.2 | 39112.68 | 15 | 0 | 0 | 0 | 0 | 0 |  | RTS 22/ II | RTS 22/ II | 0.07 | 73.6 |  | Práce | Běžná |  |  |  | POL1_
|  | Odkaz na mn. položky pořadí 206 : 490,54250 |  | 490.5425 | [23 empty] | VV | 5
|  | Odkaz na mn. položky pořadí 207 : 560,87375 |  | 560.8737 | [23 empty] | VV | 5
214 | 7131413370PC | Montáž tepelné izolace střech do tl. 450 mm, 3 vrstvy, na kotvy | m2 | 598.64 |  | 0 | 0 | 0 | 550 | 329252 | 15 | 0 | 0 | 0 | 0 | 0 |  | Vlastní | Indiv | 0.49 | 293.33 |  | Práce | Běžná |  |  |  | POL1_
|  | - skladba S1 - včetně spádových klínů | [25 empty] | POP
|  | 11,9*48,9+1,4*11,95 |  | 598.64 | [23 empty] | VV | 0
215 | 28314030R | Okrajová dilatační páska tl. 10 mm páska dilatační okrajová, PE, fólie šířky 150 mm | m | 1434.29 |  | 0 | 15.3 | 21944.64 | 0 | 0 | 15 | 0 | 0.00012 | 0.17 | 0 | 0 | SPCM | RTS 22/ II | RTS 22/ II | 0 | 0 |  | Specifikace | Běžná |  |  |  | POL3_
|  | Odkaz na mn. položky pořadí 208 : 1303,90000*1,1 |  | 1434.29 | [23 empty] | VV | 5
216 | 28323209R | Fólie PE čirá tl. 0,20 mm š. 2000 mm dl. 25 m | m2 | 1156.5579 |  | 0 | 16.4 | 18967.55 | 0 | 0 | 15 | 0 | 2e-05 | 0.02 | 0 | 0 | SPCM | RTS 22/ II | RTS 22/ II | 0 | 0 |  | Specifikace | Běžná |  |  |  | POL3_
|  | Odkaz na mn. položky pořadí 213 : 1051,41625*1,1 |  | 1156.5579 | [23 empty] | VV | 5
217 | 28375460R | Polystyren extrudovaný XPS | m3 | 14.1253 |  | 0 | 2820 | 39833.4 | 0 | 0 | 15 | 0 | 0.03 | 0.42 | 0 | 0 | SPCM | RTS 22/ II | RTS 22/ II | 0 | 0 |  | Specifikace | Běžná |  |  |  | POL3_
|  | skladba ST1 - tl. 120mm (0,12x1,1 = 0,132) : | [25 empty] | VV | 0
|  | Odkaz na mn. položky pořadí 204 : 63,46000*0,132 |  | 8.3767 | [23 empty] | VV | 5
|  | skladba ST1 - tl. 50mm (0,05*1,1 = 0,055) : | [25 empty] | VV | 0
|  | Odkaz na mn. položky pořadí 211 : 54,40000*0,055 |  | 2.992 | [23 empty] | VV | 5
|  | skladba ST2 - tl. 50mm (005*1,1 = 0,055) : | [25 empty] | VV | 0
|  | Odkaz na mn. položky pořadí 209 : 50,12000*0,055 |  | 2.7566 | [23 empty] | VV | 5
218 | 28375704R | Deska izolační stabilizov. EPS 100 1000 x 500 mm | m3 | 341.7465 |  | 0 | 4620 | 1578868.69 | 0 | 0 | 15 | 0 | 0.02 | 6.83 | 0 | 0 | SPCM | RTS 22/ II | RTS 22/ II | 0 | 0 |  | Specifikace | Běžná |  |  |  | POL3_
|  | - skladba A-D | [25 empty] | POP
|  | - skladba S1 | [25 empty] | POP
|  | - skladba S3 | [25 empty] | POP
|  | podlaha A-D - tl. 190mm (0,19x1,1=0,209) : | [25 empty] | VV | 0
|  | Odkaz na mn. položky pořadí 207 : 560,87373*0,209 |  | 117.2226 | [23 empty] | VV | 5
|  | skladba S1 - tl. 250-430mm : ((11,9*48,9+1,4*11,95)*(0,25+0,43)/2)*1,1 |  | 223.8914 | [23 empty] | VV | 0
|  | skladba S3 - tl. 50mm : (2,3*3,6+1,4*2,3)*(0,05)*1,1 |  | 0.6325 | [23 empty] | VV | 0
219 | 283759206R | Deska fasádní polystyrenová EPS 70 F tl. 120 mm | m2 | 82.8575 |  | 0 | 271 | 22454.38 | 0 | 0 | 15 | 0 | 0.00204 | 0.17 | 0 | 0 | SPCM | RTS 22/ II | RTS 22/ II | 0 | 0 |  | Specifikace | Běžná |  |  |  | POL3_
|  | Odkaz na mn. položky pořadí 210 : 75,32500*1,1 |  | 82.8575 | [23 empty] | VV | 5
220 | 62852265R | Pás modifikovaný asfaltový | m2 | 658.504 |  | 0 | 228.5 | 150468.16 | 0 | 0 | 15 | 0 | 0.0045 | 2.96 | 0 | 0 | SPCM | RTS 22/ II | RTS 22/ II | 0 | 0 |  | Specifikace | Běžná |  |  |  | POL3_
|  | - skladba S1 | [25 empty] | POP
|  | Odkaz na mn. položky pořadí 205 : 598,64000*1,1 |  | 658.504 | [23 empty] | VV | 5
221 | 63166815R | Deska podlahová tl. 40 mm 600 x 1250 mm | m2 | 539.5968 |  | 0 | 234.5 | 126535.44 | 0 | 0 | 15 | 0 | 0.0032 | 1.73 | 0 | 0 | SPCM | RTS 22/ II | RTS 22/ II | 0 | 0 |  | Specifikace | Běžná |  |  |  | POL3_
|  | Zvukově a tepelně izolační desky pro zajištění kročejové a vzduchové neprůzvučnosti plovoucích podlah. Desky jsou vhodné pro těžké betonové plovoucí podlahy s normálním zatížením do 2,0 kN/m2. | [25 empty] | POP |  | Zvukově a tepelně izolační desky pro zajištění kročejové a vzduchové neprůzvučnosti plovoucích podlah. Desky jsou vhodné pro těžké betonové plovoucí podlahy s normálním zatížením do 2,0 kN/m2.
|  | Odkaz na mn. položky pořadí 206 : 490,54250*1,1 |  | 539.5968 | [23 empty] | VV | 5
222 | 998713102R00 | Přesun hmot pro izolace tepelné, výšky do 12 m | t | 12.7012 |  | 0 | 0 | 0 | 1121 | 14238.1 | 15 | 0 | 0 | 0 | 0 | 0 |  | RTS 22/ II | RTS 22/ II | 1.831 | 23.26 |  | Přesun hmot | Běžná |  |  |  | POL7_
Díl: | 762 | Konstrukce tesařské |  |  |  | 0 |  | 67004.03 |  | 26547.63 |  | 0 |  | 1.96 |  | 0 |  |  |  |  | 46.32 | [6 empty] | DIL
223 | 762195000R00 | Spojovací a ochranné prostředky pro montáž stěn | m3 | 2.0328 |  | 0 | 639 | 1298.96 | 0 | 0 | 15 | 0 | 0.01549 | 0.03 | 0 | 0 |  | RTS 22/ II | RTS 22/ II | 0 | 0 |  | Práce | Běžná |  |  |  | POL1_
|  | Odkaz na mn. položky pořadí 247 : 2,03280 |  | 2.0328 | [23 empty] | VV | 5
224 | 762341220R00 | M. bedn.střech rovn. z aglomer.desek šroubováním | m2 | 63.8 |  | 0 | 0 | 0 | 151 | 9633.8 | 15 | 0 | 0 | 0 | 0 | 0 |  | RTS 22/ II | RTS 22/ II | 0.292 | 18.63 |  | Práce | Běžná |  |  |  | POL1_
|  | - skladba S2 | [25 empty] | POP
|  | skladba S2 : 2,2*(8,0+8,0+13,0) |  | 63.8 | [23 empty] | VV | 0
225 | 762441112R00 | Montáž obložení atiky,OSB desky,1vrst.,šroubováním | m2 | 71.34 |  | 0 | 0 | 0 | 190 | 13554.6 | 15 | 0 | 0 | 0 | 0 | 0 |  | RTS 22/ II | RTS 22/ II | 0.34 | 24.26 |  | Práce | Běžná |  |  |  | POL1_
|  | - deska pro montáž žlabů | [25 empty] | POP
|  | skladba S1 : (48,90+18,5*2+2,0*2)*0,60 |  | 53.94 | [23 empty] | VV | 0
|  | skladba S2 : (8,0+8,0+13,0)*0,60 |  | 17.4 | [23 empty] | VV | 0
226 | 60725035R | Deska dřevoštěpková tl. 22 mm | m2 | 148.654 |  | 0 | 442 | 65705.07 | 0 | 0 | 15 | 0 | 0.01298 | 1.93 | 0 | 0 | SPCM | RTS 22/ II | RTS 22/ II | 0 | 0 |  | Specifikace | Běžná |  |  |  | POL3_
|  | - konstrukční deska pro použití ve vlhkém prostředí, nebroušená strana | [25 empty] | POP
|  | Odkaz na mn. položky pořadí 225 : 71,34000*1,1 |  | 78.474 | [23 empty] | VV | 5
|  | Odkaz na mn. položky pořadí 224 : 63,80000*1,1 |  | 70.18 | [23 empty] | VV | 5
227 | 998762102R00 | Přesun hmot pro tesařské konstrukce, výšky do 12 m | t | 1.961 |  | 0 | 0 | 0 | 1713 | 3359.23 | 15 | 0 | 0 | 0 | 0 | 0 |  | RTS 22/ II | RTS 22/ II | 1.751 | 3.43 |  | Přesun hmot | Běžná |  |  |  | POL7_
Díl: | 764 | Konstrukce klempířské |  |  |  | 0 |  | 97432.14 |  | 54473.73 |  | 0 |  | 0.6 |  | 0 |  |  |  |  | 87.43 | [6 empty] | DIL
228 | 764813120R00 | Lemování zdí z lakovaného Pz plechu, rš 200 mm | m | 27.5 |  | 0 | 281.55 | 7742.63 | 119.95 | 3298.63 | 15 | 0 | 0.00116 | 0.03 | 0 | 0 |  | RTS 22/ II | RTS 22/ II | 0.21 | 5.78 |  | Práce | Běžná |  |  |  | POL1_
|  | - K8 - více viz výpis prvků | [25 empty] | POP
229 | 764813125R00 | Lemování zdí z lakovaného Pz plechu, rš 250 mm | m | 27.5 |  | 0 | 298.13 | 8198.58 | 131.37 | 3612.68 | 15 | 0 | 0.00137 | 0.04 | 0 | 0 |  | RTS 22/ II | RTS 22/ II | 0.23 | 6.33 |  | Práce | Běžná |  |  |  | POL1_
|  | - K7 - více viz výpis prvků | [25 empty] | POP
230 | 764819212R00 | Odpadní trouby kruhové z lak.Pz plechu, D 100 mm | m | 29 |  | 0 | 484.91 | 14062.39 | 125.09 | 3627.61 | 15 | 0 | 0.00317 | 0.09 | 0 | 0 |  | RTS 22/ II | RTS 22/ II | 0.22 | 6.38 |  | Práce | Běžná |  |  |  | POL1_
|  | včetně kolena, objímky, spojovacího materiálu a zednické výpomoci. | [25 empty] | POP
|  | - K3 - více viz výpis prvků | [25 empty] | POP
231 | 764819214R00 | Odpadní trouby kruhové z lak.Pz plechu, D 150 mm | m | 31.5 |  | 0 | 341.05 | 10743.08 | 330.95 | 10424.93 | 15 | 0 | 0.00316 | 0.1 | 0 | 0 |  | RTS 22/ II | RTS 22/ II | 0.57 | 17.96 |  | Práce | Běžná |  |  |  | POL1_
|  | - K2 - více viz výpis prvků | [25 empty] | POP
232 | 764815211R00 | Žlab podokapní půlkruh.z lak.Pz plechu, rš 250 mm | m | 29.8 |  | 0 | 377.2 | 11240.56 | 150.8 | 4493.84 | 15 | 0 | 0.00184 | 0.05 | 0 | 0 |  | RTS 22/ II | RTS 22/ II | 0.26 | 7.75 |  | Práce | Běžná |  |  |  | POL1_
|  | včetně háku, čela, kotlíku a spojky. | [25 empty] | POP
|  | - K5 - více viz výpis prvků | [25 empty] | POP
233 | 764815212R00 | Žlab podokapní půlkruh.z lak.Pz plechu, rš 330 mm | m | 88.7 |  | 0 | 447.49 | 39692.36 | 148.51 | 13172.84 | 15 | 0 | 0.0024 | 0.21 | 0 | 0 |  | RTS 22/ II | RTS 22/ II | 0.26 | 23.06 |  | Práce | Běžná |  |  |  | POL1_
|  | včetně háku, čela, kotlíku a spojky. | [25 empty] | POP
|  | - K4 - více viz výpis prvků | [25 empty] | POP
234 | 764816133R00 | Oplechování parapetů, lakovaný Pz plech, rš 330 mm | m | 24.4 |  | 0 | 235.76 | 5752.54 | 230.74 | 5630.06 | 15 | 0 | 0.00209 | 0.05 | 0 | 0 |  | RTS 22/ II | RTS 22/ II | 0.39 | 9.52 |  | Práce | Běžná |  |  |  | POL1_
|  | - K1 - více viz výpis prvků | [25 empty] | POP
235 | 764816420-K6 | Okapnice z lakovaného Pz plechu, rš 150 mm | m | 27.5 |  | 0 | 0 | 0 | 322.5 | 8868.75 | 15 | 0 | 0.00119 | 0.03 | 0 | 0 |  | Vlastní | RTS 22/ II | 0.28 | 7.7 |  | Práce | Běžná |  |  |  | POL1_
|  | - K6 - více viz výpis prvků | [25 empty] | POP
236 | 998764102R00 | Přesun hmot pro klempířské konstr., výšky do 12 m | t | 0.61248 |  | 0 | 0 | 0 | 2195 | 1344.39 | 15 | 0 | 0 | 0 | 0 | 0 |  | RTS 22/ II | RTS 22/ II | 4.82 | 2.95 |  | Přesun hmot | Běžná |  |  |  | POL7_
Díl: | 766 | Konstrukce truhlářské |  |  |  | 0 |  | 2687714.43 |  | 373993.82 |  | 0 |  | 7.02 |  | 0 |  |  |  |  | 241.36 | [6 empty] | DIL
237 | 766412121R00 | Obložení stěn nad 1 m2 palubkami MD, š. do 6 cm | m2 | 76.7 |  | 0 | 9.19 | 704.87 | 473.81 | 36341.23 | 15 | 0 | 0.0002 | 0.02 | 0 | 0 |  | RTS 22/ II | RTS 22/ II | 0.89 | 68.26 |  | Práce | Běžná |  |  |  | POL1_
|  | (3,25*4)*5,9 |  | 76.7 | [23 empty] | VV | 0
238 | 766661112R00 | Montáž dveří do zárubně,otevíravých 1kř.do 0,8 m | kus | 4 |  | 0 | 0 | 0 | 707 | 2828 | 15 | 0 | 0 | 0 | 0 | 0 |  | RTS 22/ II | RTS 22/ II | 1.45 | 5.8 |  | Práce | Běžná |  |  |  | POL1_
|  | - včetně montáže kování, vložky a příslušenství | [25 empty] | POP
|  | - T6 | [25 empty] | POP
|  | T6 : 4 |  | 4 | [23 empty] | VV | 0
239 | 766661122R00 | Montáž dveří do zárubně,otevíravých 1kř.nad 0,8 m | kus | 38 |  | 0 | 0 | 0 | 731 | 27778 | 15 | 0 | 0 | 0 | 0 | 0 |  | RTS 22/ II | RTS 22/ II | 1.5 | 57 |  | Práce | Běžná |  |  |  | POL1_
|  | - včetně montáže kování, vložky a příslušenství | [25 empty] | POP
|  | - T3, T4, T5 | [25 empty] | POP
|  | T3 : 16 |  | 16 | [23 empty] | VV | 0
|  | T4 : 14 |  | 14 | [23 empty] | VV | 0
|  | T5 : 8 |  | 8 | [23 empty] | VV | 0
240 | 766661422R00 | Montáž dveří protipožárních 1kříd. nad 80 cm | kus | 30 |  | 0 | 0 | 0 | 840 | 25200 | 15 | 0 | 0 | 0 | 0 | 0 |  | RTS 22/ II | RTS 22/ II | 1.63 | 48.9 |  | Práce | Běžná |  |  |  | POL1_
|  | Dveře s protipožární odolností do 30 minut. | [25 empty] | POP
|  | - včetně montáže kován, vložky a příslušenství | [25 empty] | POP
|  | - T1, T2 | [25 empty] | POP
|  | T1 : 14 |  | 14 | [23 empty] | VV | 0
|  | T2 : 16 |  | 16 | [23 empty] | VV | 0
241 | 766695212R00 | Montáž prahů dveří jednokřídlových š. do 10 cm | kus | 14 |  | 0 | 4.94 | 69.16 | 127.06 | 1778.84 | 15 | 0 | 1e-05 | 0 | 0 | 0 |  | RTS 22/ II | RTS 22/ II | 0.26 | 3.64 |  | Práce | Běžná |  |  |  | POL1_
|  | T1 : 14 |  | 14 | [23 empty] | VV | 0
242 | 766810000-T16 | Kuchyňská linka včetně spotřebičů, tvaru L 2900+1200mm s barovým pultem | kus | 10 |  | 0 | 145000 | 1450000 | 0 | 0 | 15 | 0 | 0.184 | 1.84 | 0 | 0 |  | Vlastní | Indiv | 0 | 0 |  | Práce | Běžná |  |  |  | POL1_
|  | - T16 - viz výpis prvků | [25 empty] | POP
|  | - rozměry dle schématu | [25 empty] | POP
|  | - příslušenství: nerezový dřez s odkapávačem, elektrický sporák se sklokeramickou deskou a multifunkční troubou, nerezová digestoř | [25 empty] | POP |  | - příslušenství: nerezový dřez s odkapávačem, elektrický sporák se sklokeramickou deskou a multifunkční troubou, nerezová digestoř
243 | 766810000-T17 | Kuchyňská linka včetně spotřebičů, tvaru L 2200+1200mm s barovým pultem | kus | 4 |  | 0 | 125000 | 500000 | 0 | 0 | 15 | 0 | 0.184 | 0.74 | 0 | 0 |  | Vlastní | Indiv | 0 | 0 |  | Práce | Běžná |  |  |  | POL1_
|  | - T17 - viz výpis prvků | [25 empty] | POP
|  | - rozměry dle schématu | [25 empty] | POP
|  | - příslušenství: nerezový dřez s odkapávačem, elektrický sporák se sklokeramickou deskou a multifunkční troubou, nerezová digestoř | [25 empty] | POP |  | - příslušenství: nerezový dřez s odkapávačem, elektrický sporák se sklokeramickou deskou a multifunkční troubou, nerezová digestoř
244 | 7668251110-T15 | Vybavení šatny, sestava tří otevřených skříní s policemi, výšky 2000mm | kus | 8 |  | 0 | 0 | 0 | 25500 | 204000 | 15 | 0 | 0.09 | 0.72 | 0 | 0 |  | Vlastní | Indiv | 1.7 | 13.6 |  | Práce | Běžná |  |  |  | POL1_
|  | - dodávka a montáž | [25 empty] | POP
|  | - T15- viz výpis prvků | [25 empty] | POP
|  | - rozměr členění a vybavení dle schématu, lamino - odstín dub, vestaveno do niky | [25 empty] | POP
245 | 7668251110-T8 | Věšáková stěna s policí a zrcadlem 1500x1900mm, hloubka police 250mm | kus | 8 |  | 0 | 10500 | 84000 | 907 | 7256 | 15 | 0 | 0.035 | 0.28 | 0 | 0 |  | Vlastní | Indiv | 1.7 | 13.6 |  | Práce | Běžná |  |  |  | POL1_
|  | - dodávka a montáž | [25 empty] | POP
|  | - T8 - viz výpis prvků | [25 empty] | POP
|  | - rozměr členění a vybavení dle schématu, lamino - odstín bílá | [25 empty] | POP
246 | 7668251110-T9 | Vybavení šatny, sestava tří otevřených skříní | kus | 8 |  | 0 | 18000 | 144000 | 7500 | 60000 | 15 | 0 | 0.09 | 0.72 | 0 | 0 |  | Vlastní | Indiv | 1.7 | 13.6 |  | Práce | Běžná |  |  |  | POL1_
|  | - dodávka a montáž | [25 empty] | POP
|  | - T9- viz výpis prvků | [25 empty] | POP
|  | - rozměr členění a vybavení dle schématu, lamino - odstín dub | [25 empty] | POP
247 | 60516012PC | Dřevěná fošna 40/140 mm, dl. 3750mm - hoblováno, modřín, sražené hrany | m3 | 2.0328 |  | 0 | 18000 | 36590.4 | 0 | 0 | 15 | 0 | 0.46 | 0.94 | 0 | 0 |  | Vlastní | Indiv | 0 | 0 |  | Specifikace | Běžná |  |  |  | POL3_
|  | 0,04*0,14*3,75*88*1,1 |  | 2.0328 | [23 empty] | VV | 0
248 | 6116271-T3 | Dveře vnitřní fóliované částečně prosklené 1kř. 80x197 cm | kus | 16 |  | 0 | 5475 | 87600 | 0 | 0 | 15 | 0 | 0.024 | 0.38 | 0 | 0 |  | Vlastní | Indiv | 0 | 0 |  | Specifikace | Běžná |  |  |  | POL3_
|  | - T3 - více viz výpis prvků | [25 empty] | POP
|  | - dveře vnitřní - osazené do ocelové zárubně, křídlo otočné s polodrážkou, povrchová úprava - fólie dub, sklo čiré matné neprůhledné hladké 2/3 výšky, včetně kování a zámku | [25 empty] | POP |  | - dveře vnitřní - osazené do ocelové zárubně, křídlo otočné s polodrážkou, povrchová úprava - fólie dub, sklo čiré matné neprůhledné hladké 2/3 výšky, včetně kování a zámku
249 | 6116271-T4 | Dveře vnitřní fóliované plné 1kř. 80x197 cm | kus | 14 |  | 0 | 4475 | 62650 | 0 | 0 | 15 | 0 | 0.024 | 0.34 | 0 | 0 |  | Vlastní | Indiv | 0 | 0 |  | Specifikace | Běžná |  |  |  | POL3_
|  | - T4 - více viz výpis prvků | [25 empty] | POP
|  | - dveře vnitřní - osazené do ocelové zárubně, křídlo otočné s polodrážkou, povrchová úprava - fólie dub, včetně kování a zámku | [25 empty] | POP |  | - dveře vnitřní - osazené do ocelové zárubně, křídlo otočné s polodrážkou, povrchová úprava - fólie dub, včetně kování a zámku
250 | 6116271-T5 | Dveře vnitřní fóliované plné 1kř. 80x197 cm | kus | 8 |  | 0 | 4275 | 34200 | 0 | 0 | 15 | 0 | 0.024 | 0.19 | 0 | 0 |  | Vlastní | Indiv | 0 | 0 |  | Specifikace | Běžná |  |  |  | POL3_
|  | - T5 - více viz výpis prvků | [25 empty] | POP
|  | - dveře vnitřní - osazené do ocelové zárubně, křídlo otočné s polodrážkou, povrchová úprava - fólie dub, včetně kování a zámku | [25 empty] | POP |  | - dveře vnitřní - osazené do ocelové zárubně, křídlo otočné s polodrážkou, povrchová úprava - fólie dub, včetně kování a zámku
251 | 6116271-T6 | Dveře vnitřní fóliované plné 1kř. 70x197 cm | kus | 4 |  | 0 | 4275 | 17100 | 0 | 0 | 15 | 0 | 0.024 | 0.1 | 0 | 0 |  | Vlastní | Indiv | 0 | 0 |  | Specifikace | Běžná |  |  |  | POL3_
|  | - T6 - více viz výpis prvků | [25 empty] | POP
|  | - dveře vnitřní - osazené do ocelové zárubně, křídlo otočné s polodrážkou, povrchová úprava - fólie dub, včetně kování a zámku | [25 empty] | POP |  | - dveře vnitřní - osazené do ocelové zárubně, křídlo otočné s polodrážkou, povrchová úprava - fólie dub, včetně kování a zámku
252 | 6116560-T1 | Dveře protipožární vnitřní bytové plné 80x197 cm fólie | kus | 14 |  | 0 | 9560 | 133840 | 0 | 0 | 15 | 0 | 0.025 | 0.35 | 0 | 0 |  | Vlastní | Indiv | 0 | 0 |  | Specifikace | Běžná |  |  |  | POL3_
|  | - T1 - více viz výpis prvků | [25 empty] | POP
|  | - dveře vnitřní, křídlo otočné s polodrážkou, povrchová úprava - fólie dub, včetně kování, cylindrické vložky se 4 klíčí, kukátka, vnitřního bezpečnostního řetízku a dřevěného dubového prahu | [25 empty] | POP |  | - dveře vnitřní, křídlo otočné s polodrážkou, povrchová úprava - fólie dub, včetně kování, cylindrické vložky se 4 klíčí, kukátka, vnitřního bezpečnostního řetízku a dřevěného dubového prahu
253 | 6116560-T2 | Dveře protipožární vnitřní plné 80x197 cm fólie | kus | 16 |  | 0 | 8560 | 136960 | 0 | 0 | 15 | 0 | 0.025 | 0.4 | 0 | 0 |  | Vlastní | Indiv | 0 | 0 |  | Specifikace | Běžná |  |  |  | POL3_
|  | - T2 - více viz výpis prvků | [25 empty] | POP
|  | - dveře vnitřní - osazené do ocelové zárubně, křídlo otočné s polodrážkou, povrchová úprava - fólie dub, včetně kování, cylindrické vložky se 4 klíčí a samozavírače | [25 empty] | POP |  | - dveře vnitřní - osazené do ocelové zárubně, křídlo otočné s polodrážkou, povrchová úprava - fólie dub, včetně kování, cylindrické vložky se 4 klíčí a samozavírače
254 | 998766102R00 | Přesun hmot pro truhlářské konstr., výšky do 12 m | t | 7.0046 |  | 0 | 0 | 0 | 1258 | 8811.75 | 15 | 0 | 0 | 0 | 0 | 0 |  | RTS 22/ II | RTS 22/ II | 2.421 | 16.96 |  | Přesun hmot | Běžná |  |  |  | POL7_
Díl: | 767 | Konstrukce zámečnické |  |  |  | 0 |  | 570841.93 |  | 375975 |  | 0 |  | 103.97 |  | 0 |  |  |  |  | 428.13 | [6 empty] | DIL
255 | 342263410R00 | Osazení revizních dvířek do SDK příček, do 0,25 m2 | kus | 2 |  | 0 | 8.04 | 16.08 | 499.96 | 999.92 | 15 | 0 | 0.00016 | 0 | 0 | 0 |  | RTS 22/ II | RTS 22/ II | 0.94 | 1.88 |  | Práce | Běžná |  |  |  | POL1_
|  | Včetně vytvoření otvoru a osazení rámu s dvířky a prošroubování. | [25 empty] | POP
|  | - osazení prvku Z17 | [25 empty] | POP
256 | 342264101R00 | Osazení reviz. dvířek do SDK podhledu, do 0,25 m2 | kus | 14 |  | 0 | 8.04 | 112.56 | 658.96 | 9225.44 | 15 | 0 | 0.00016 | 0 | 0 | 0 |  | RTS 22/ II | RTS 22/ II | 1.24 | 17.36 |  | Práce | Běžná |  |  |  | POL1_
|  | s vyřezáním otvoru, osazením rámu s dvířky, prošroubováním a úpravou parotěsné zábrany, | [25 empty] | POP
|  | - osazení prvku Z18 | [25 empty] | POP
257 | 953943111R00 | Osazení kovových předmětů do zdiva, 1 kg / kus | kus | 20 |  | 0 | 14.64 | 292.8 | 135.36 | 2707.2 | 15 | 0 | 0.0117 | 0.23 | 0 | 0 |  | RTS 22/ II | RTS 22/ II | 0.29 | 5.8 |  | Práce | Běžná |  |  |  | POL1_
|  | - konzoly pro montáž madel | [25 empty] | POP
258 | 766211200R00 | Montáž madel schodišť. dřevěných průběžných | m | 14 |  | 0 | 1.27 | 17.78 | 107.73 | 1508.22 | 15 | 0 | 1e-05 | 0 | 0 | 0 |  | RTS 22/ II | RTS 22/ II | 0.202 | 2.83 |  | Práce | Běžná |  |  |  | POL1_
|  | - montáž Z10 | [25 empty] | POP
259 | 767920210R00 | Montáž vrat na ocelové sloupky, plochy do 2 m2 | kus | 7 |  | 0 | 0 | 0 | 958 | 6706 | 15 | 0 | 0 | 0 | 0 | 0 |  | RTS 22/ II | RTS 22/ II | 1.88 | 13.16 |  | Práce | Běžná |  |  |  | POL1_
260 | 3422641010PC | Osazení reviz. dvířek do SDK podhledu, do 2,0 m2 | kus | 14 |  | 0 | 0 | 0 | 1350 | 18900 | 15 | 0 | 0.00016 | 0 | 0 | 0 |  | Vlastní | Indiv | 1.24 | 17.36 |  | Práce | Běžná |  |  |  | POL1_
|  | s vyřezáním otvoru, osazením rámu s dvířky, prošroubováním a úpravou parotěsné zábrany, | [25 empty] | POP
|  | - osazení prvku Z21, Z22 | [25 empty] | POP
261 | 713582113-Z23 | Revizní dvířka do stěny, 300 x 300 mm požární odolnost 30min | kus | 21 |  | 0 | 6700 | 140700 | 770 | 16170 | 15 | 0 | 0.00487 | 0.1 | 0 | 0 |  | Vlastní | Indiv | 1.29 | 27.09 |  | Práce | Běžná |  |  |  | POL1_
|  | Položka obsahuje prořezání otvoru, osazení a dodávku rámu s dvířky včetně prošroubování a tmelení. | [25 empty] | POP
|  | - Z23 - více viz výpis prvků | [25 empty] | POP
262 | 713582113-Z24 | Revizní dvířka do SDK podhledu, 300x600 mm požární odolnost EI 30 min | kus | 7 |  | 0 | 0 | 0 | 9410 | 65870 | 15 | 0 | 0.01354 | 0.09 | 0 | 0 |  | Vlastní | Indiv | 1.79 | 12.53 |  | Práce | Běžná |  |  |  | POL1_
|  | Položka obsahuje prořezání otvoru, osazení a dodávku rámu s dvířky včetně prošroubování a tmelení. | [25 empty] | POP
|  | - Z24 - více viz výpis prvků | [25 empty] | POP
263 | 721231179-Z12 | Šachta pro zelené střechy (ke vtoku) 400 x 400 mm, včetně nástavců | kus | 2 |  | 0 | 0 | 0 | 5920 | 11840 | 15 | 0 | 0.006 | 0.01 | 0 | 0 |  | Vlastní | RTS 22/ II | 0.05 | 0.1 |  | Práce | Běžná |  |  |  | POL1_
|  | - Z12 - více viz výpis prvků | [25 empty] | POP
|  | - součástí jsou i výškové nástavce v. 100mm - 400x400mm - 5ks/ šachtu | [25 empty] | POP
264 | 767200000-Z25 | Boční zábradlí lodžie - dělící paraván mezi lodžiemi 1630x1800 | kus | 14 |  | 0 | 7499.99 | 104999.86 | 0.01 | 0.14 | 15 | 0 | 0.02513 | 0.35 | 0 | 0 |  | Vlastní | Indiv | 0 | 0 |  | Práce | Běžná |  |  |  | POL1_
|  | - Z25 - více viz výpis prvků | [25 empty] | POP
|  | - dodávka, montáž a včetně kotvícího a těsnícího maretiálu | [25 empty] | POP
|  | - včetně povrchové úpravy ocelové konstrukce a výplně | [25 empty] | POP
|  | - konstrukce z ocelových profilů, výplň z fošen z modřínového dřeva | [25 empty] | POP
265 | 767200000-Z26 | Čelní zábradlí lodžie vč. boxu pro truhlíky 3600mm | kus | 6 |  | 0 | 15699.98 | 94199.88 | 0.02 | 0.12 | 15 | 0 | 0.02513 | 0.15 | 0 | 0 |  | Vlastní | Indiv | 0 | 0 |  | Práce | Běžná |  |  |  | POL1_
|  | - Z26 - více viz výpis prvků | [25 empty] | POP
|  | - dodávka, montáž a včetně kotvícího a těsnícího maretiálu | [25 empty] | POP
|  | - včetně povrchové úpravy ocelové konstrukce a výplně | [25 empty] | POP
|  | - konstrukce z ocelových profilů, box pro truhlíky z polypropylenových desek | [25 empty] | POP
|  | - výplň z fošen z modřínového dřeva - není součástí této položky (dodávka stavby) | [25 empty] | POP
266 | 767200000-Z27 | Čelní zábradlí lodžie vč. boxu pro truhlíky 4860mm | kus | 1 |  | 0 | 17799.97 | 17799.97 | 0.03 | 0.03 | 15 | 0 | 0.02513 | 0.03 | 0 | 0 |  | Vlastní | Indiv | 0 | 0 |  | Práce | Běžná |  |  |  | POL1_
|  | - Z27 - více viz výpis prvků | [25 empty] | POP
|  | - dodávka, montáž a včetně kotvícího a těsnícího maretiálu | [25 empty] | POP
|  | - včetně povrchové úpravy ocelové konstrukce a výplně | [25 empty] | POP
|  | - konstrukce z ocelových profilů, box pro truhlíky z polypropylenových desek | [25 empty] | POP
|  | - výplň z fošen z modřínového dřeva - není součástí této položky (dodávka stavby) | [25 empty] | POP
267 | 767200000-Z28 | Konstrukce pro uchycení spodního konce dřevěných lamel | kus | 8 |  | 0 | 2500 | 20000 | 0 | 0 | 15 | 0 | 0.02513 | 0.2 | 0 | 0 |  | Vlastní | Indiv | 0 | 0 |  | Práce | Běžná |  |  |  | POL1_
|  | - Z28 - více viz výpis prvků | [25 empty] | POP
|  | - dodávka, montáž a včetně kotvícího a těsnícího maretiálu | [25 empty] | POP
|  | - včetně povrchové úpravy ocelové konstrukce | [25 empty] | POP
|  | - konstrukce z ocelových profilů, betonová patka 300x300mm, hl. 500mm | [25 empty] | POP
|  | - výplň z fošen z modřínového dřeva - není součástí této položky (dodávka stavby) | [25 empty] | POP
268 | 767701281-Z11 | Chrlič kulatý TWC 50 PVC | kus | 2 |  | 0 | 0 | 0 | 2525.5 | 5051 | 15 | 0 | 0.0005 | 0 | 0 | 0 |  | Vlastní | Indiv | 0.08 | 0.16 |  | Práce | Běžná |  |  |  | POL1_
|  | - Z11- více viz výpis prvků | [25 empty] | POP
269 | 767822200-Z9 | Sestava dopisních schránek pro zazdění - 15ks | kus | 1 |  | 0 | 0 | 0 | 18250 | 18250 | 15 | 0 | 0.00409 | 0 | 0 | 0 |  | Vlastní | Indiv | 10.43 | 10.43 |  | Práce | Běžná |  |  |  | POL1_
|  | - Z9 - více viz výpis prvků | [25 empty] | POP
|  | - vhazování i výběr z přední strany, materál schránek - lakovaný plech | [25 empty] | POP
270 | 767833100-Z13 | Žebřík na střechu, kovový, dl. 5,5m, žárově pozinkovaný, včetně kotvení do cihelného zdiva | kus | 1 |  | 0 | 13100 | 13100 | 1700 | 1700 | 15 | 0 | 0.045 | 0.05 | 0 | 0 |  | Vlastní | Indiv | 0.516 | 0.52 |  | Práce | Běžná |  |  |  | POL1_
|  | - Z13 - více viz výpis prkvů | [25 empty] | POP
|  | - žebřík na střechu, dl. 5,5m | [25 empty] | POP
271 | 767971710-Z6 | Čisticí zóna, hrubá, venkovní, gumová v kovovém rámu 1200x1000mm | kus | 1 |  | 0 | 0 | 0 | 1200 | 1200 | 15 | 0 | 0.0014 | 0 | 0 | 0 |  | Vlastní | Indiv | 0.05 | 0.05 |  | Práce | Běžná |  |  |  | POL1_
|  | - gumová rohož vstupní, dezén octomat - rohož zapuštěná do snížené dlažby, lemovaná kovovým žárově zinkovaným rámem | [25 empty] | POP |  | - gumová rohož vstupní, dezén octomat - rohož zapuštěná do snížené dlažby, lemovaná kovovým žárově zinkovaným rámem
|  | - Z6 - více viz výpis prvků | [25 empty] | POP
272 | 767971710-Z7 | Čisticí zóna, vnitřní, vstupní čistící koberec 1200x1000mm | kus | 1 |  | 0 | 0 | 0 | 1200 | 1200 | 15 | 0 | 0.0014 | 0 | 0 | 0 |  | Vlastní | Indiv | 0.05 | 0.05 |  | Práce | Běžná |  |  |  | POL1_
|  | - čistící koberec zapuštěn do snížené dlažby, lemovaný kovovým žárově zinkovaným rámem | [25 empty] | POP
|  | - Z7 - více viz výpis prvků | [25 empty] | POP
273 | 767990000-Z14 | Sestava příslušenství pro WC | kus | 14 |  | 0 | 0 | 0 | 600 | 8400 | 15 | 0 | 0.006 | 0.08 | 0 | 0 |  | Vlastní | Indiv | 0.05 | 0.7 |  | Práce | Běžná |  |  |  | POL1_
|  | - Z14 - více viz výpis prvků | [25 empty] | POP
|  | - součástí jsou kotvící a těsnící prvky, | [25 empty] | POP
|  | - dodávka + montáž | [25 empty] | POP
|  | - WC štětka v držáku, nástěnná, držák kovový - nerez, držák toaletního papítu nerez | [25 empty] | POP
274 | 767990000-Z15 | Háčky na ručníky do koupelen | kus | 42 |  | 0 | 0 | 0 | 150 | 6300 | 15 | 0 | 0.006 | 0.25 | 0 | 0 |  | Vlastní | Indiv | 0.05 | 2.1 |  | Práce | Běžná |  |  |  | POL1_
|  | - Z15 - více viz výpis prvků | [25 empty] | POP
|  | - součástí jsou kotvící a těsnící prvky | [25 empty] | POP
|  | - dodávka + montáž | [25 empty] | POP
|  | - háčky do koupelen - šroubované do keramického obkladu | [25 empty] | POP
275 | 767990000-Z16 | Zrcadla k umyvadlům | kus | 14 |  | 0 | 700 | 9800 | 400 | 5600 | 15 | 0 | 0.006 | 0.08 | 0 | 0 |  | Vlastní | Indiv | 0.05 | 0.7 |  | Práce | Běžná |  |  |  | POL1_
|  | - Z16 - více viz výpis prvků | [25 empty] | POP
|  | - součástí jsou kotvící a těsnící prvky | [25 empty] | POP
|  | - dodávka + montáž | [25 empty] | POP
|  | - zabroušené a leštěné hrany, sražená fazeta, nalepeno na keramickém obkladu | [25 empty] | POP
276 | 767995100-Z5 | Kovová dělící konstrukce mezi sklepními kójemi, 180 x 85 cm | kus | 12 |  | 0 | 2478 | 29736 | 2622 | 31464 | 15 | 0 | 0.02 | 0.24 | 0 | 0 |  | Vlastní | Indiv | 0.221 | 2.65 |  | Práce | Běžná |  |  |  | POL1_
|  | - Z5 - konstrukce mezi sklepními kójemi - 1800x850mm, více viz výpis prvků | [25 empty] | POP
|  | - výroba, montáž a dodávka včetně kotvícího materiálu | [25 empty] | POP
|  | - konstrukce tvořena nosnými rámy | [25 empty] | POP
|  | - výplň tahokov N 62x33-3x3mm, plech tl. 3mm | [25 empty] | POP
277 | 90010000PC | Oplocení z poplastovaného pletiva, ocelové sloupky | m | 19.6 |  | 0 | 1080 | 21168 | 0 | 0 | 15 | 0 | 5.1906 | 101.73 | 0 | 0 |  | Vlastní | Indiv | 0 | 0 |  | Práce | Běžná |  |  |  | POL1_
|  | Hloubení šachet pro osazení sloupků, s rozhrnutím zeminy (hornina 3), dodávka a osazení sloupků a vzpěr plotových ocelových trubkových výšky 150 cm typových, se zabetonováním do 0,05 m3 betonem C 25/30, dodávka a montáž pletiva do výšky 0,8 m | [25 empty] | POP |  | Hloubení šachet pro osazení sloupků, s rozhrnutím zeminy (hornina 3), dodávka a osazení sloupků a vzpěr plotových ocelových trubkových výšky 150 cm typových, se zabetonováním do 0,05 m3 betonem C 25/30, dodávka a montáž pletiva do výšky 0,8 m
|  | 3,75+1,5+4,15+1,0+3,25+3,25+2,7 |  | 19.6 | [23 empty] | VV | 0
278 | 28349010R | Dvířka revizní plná SI 2020 rozměr 200x200 mm | kus | 2 |  | 0 | 302 | 604 | 0 | 0 | 15 | 0 | 0.0006 | 0 | 0 | 0 | SPCM | RTS 22/ II | RTS 22/ II | 0 | 0 |  | Specifikace | Běžná |  |  |  | POL3_
|  | - Z17 | [25 empty] | POP
279 | 5534260PC | Branka plotová h = 800 mm, š = 1000 mm | kus | 7 |  | 0 | 4625 | 32375 | 0 | 0 | 15 | 0 | 0.023 | 0.16 | 0 | 0 |  | Vlastní | RTS 22/ II | 0 | 0 |  | Specifikace | Běžná |  |  |  | POL3_
|  | - včetně 2 sloupků, kliky a 2 pantů, výplet pletené pletivo, s vložkou s klíči | [25 empty] | POP
|  | - odstín dle investora | [25 empty] | POP
280 | 553476592R | Dvířka revizní do SDK 300x300 mm,tl.12,5 suché prostředí | kus | 14 |  | 0 | 580 | 8120 | 0 | 0 | 15 | 0 | 0.0016 | 0.02 | 0 | 0 | SPCM | RTS 22/ II | RTS 22/ II | 0 | 0 |  | Specifikace | Běžná |  |  |  | POL3_
|  | - Z18 | [25 empty] | POP
281 | 55347661-Z21 | Dvířka revizní do SDK 1400x1200 mm,tl.12,5 mm | kus | 10 |  | 0 | 5200 | 52000 | 0 | 0 | 15 | 0 | 0.0132 | 0.13 | 0 | 0 |  | Vlastní | Indiv | 0 | 0 |  | Specifikace | Běžná |  |  |  | POL3_
|  | - Z21 - více viz výpis prvků | [25 empty] | POP
282 | 55347662-Z22 | Dvířka revizní do SDK 1200x1100 mm, tl.12,5 mm | kus | 4 |  | 0 | 4700 | 18800 | 0 | 0 | 15 | 0 | 0.0118 | 0.05 | 0 | 0 |  | Vlastní | Indiv | 0 | 0 |  | Specifikace | Běžná |  |  |  | POL3_
|  | - Z22 - více viz výpis prvků | [25 empty] | POP
283 | 6119142-Z10 | Madlo schodiště - dřevěné kulaté dubové, průměr 40mm, lakované | m | 14 |  | 0 | 500 | 7000 | 0 | 0 | 15 | 0 | 0.00169 | 0.02 | 0 | 0 |  | Vlastní | Indiv | 0 | 0 |  | Specifikace | Běžná |  |  |  | POL3_
|  | - madlo včetně konzol | [25 empty] | POP
|  | - Z10 - více viz výpis prvků | [25 empty] | POP
284 | 998767102R00 | Přesun hmot pro zámečnické konstr., výšky do 12 m | t | 104.0121 |  | 0 | 0 | 0 | 1566 | 162882.93 | 15 | 0 | 0 | 0 | 0 | 0 |  | RTS 22/ II | RTS 22/ II | 3.006 | 312.66 |  | Přesun hmot | Běžná |  |  |  | POL7_
Díl: | 771 | Podlahy z dlaždic a obklady |  |  |  | 0 |  | 494082.61 |  | 320584.06 |  | 0 |  | 13.65 |  | 0 |  |  |  |  | 554.4 | [6 empty] | DIL
285 | 771101210R00 | Penetrace podkladu pod dlažby | m2 | 426.8763 |  | 0 | 29.34 | 12524.55 | 26.56 | 11337.83 | 15 | 0 | 0.00021 | 0.09 | 0 | 0 |  | RTS 22/ II | RTS 22/ II | 0.05 | 21.34 |  | Práce | Běžná |  |  |  | POL1_
|  | Odkaz na mn. položky pořadí 287 : 36,00000 |  | 36 | [23 empty] | VV | 5
|  | Odkaz na mn. položky pořadí 288 : 36,00000 |  | 36 | [23 empty] | VV | 5
|  | Odkaz na mn. položky pořadí 290 : 261,87625 |  | 261.8763 | [23 empty] | VV | 5
|  | Odkaz na mn. položky pořadí 291 : 93,00000 |  | 93 | [23 empty] | VV | 5
286 | 771130211R00 | Obklad sokl. schodišť. stupňov., TM, v. do 100 mm | m | 10.9 |  | 0 | 0 | 0 | 200.5 | 2185.45 | 15 | 0 | 0 | 0 | 0 | 0 |  | RTS 22/ II | RTS 22/ II | 0.377 | 4.11 |  | Práce | Běžná |  |  |  | POL1_
|  | deska : 0,9*2 |  | 1.8 | [23 empty] | VV | 0
|  | stupně : (0,30+0,155)*10*2 |  | 9.1 | [23 empty] | VV | 0
287 | 771275511R00 | Montáž keram.dlaždic a schodovek na stupnice,TM | m | 36 |  | 0 | 122.73 | 4418.28 | 242.27 | 8721.72 | 15 | 0 | 0.00244 | 0.09 | 0 | 0 |  | RTS 22/ II | RTS 22/ II | 0.456 | 16.42 |  | Práce | Běžná |  |  |  | POL1_
|  | stupně : 1,8*20 |  | 36 | [23 empty] | VV | 0
288 | 771275521R00 | Montáž keramických dlaždic na podstupnice, TM | m | 36 |  | 0 | 114.3 | 4114.8 | 122.2 | 4399.2 | 15 | 0 | 0.00202 | 0.07 | 0 | 0 |  | RTS 22/ II | RTS 22/ II | 0.23 | 8.28 |  | Práce | Běžná |  |  |  | POL1_
|  | 20*1,8 |  | 36 | [23 empty] | VV | 0
289 | 771475014R00 | Obklad soklíků keram.rovných, tmel,výška 10 cm | m | 305.8 |  | 0 | 14.73 | 4504.43 | 125.77 | 38460.47 | 15 | 0 | 0.00032 | 0.1 | 0 | 0 |  | RTS 22/ II | RTS 22/ II | 0.24 | 73.39 |  | Práce | Běžná |  |  |  | POL1_
|  | - skladba A,B | [25 empty] | POP
|  | m.č. 101 : (2,65*2+1,8*2)-(1,8+1,9+1,6) |  | 3.6 | [23 empty] | VV | 0
|  | m.č. 103 : (45,975*2+1,8*2)+(0,30*2*3+0,25*(7+14+2)*2)-(0,9*(14+7+2)+2,0*2+1,9) |  | 82.25 | [23 empty] | VV | 0
|  | m.č. 104 : (5,6*2+1,8*2)-(3,0+0,9) |  | 10.9 | [23 empty] | VV | 0
|  | m.č. 105 : (2,475*2+1,8*2)+(0,35*2)-(0,9+1,1) |  | 7.25 | [23 empty] | VV | 0
|  | m.č. 106 : (2,05*2+2,675+2,825+1,8*2+0,35*2)-(1,8) |  | 12.1 | [23 empty] | VV | 0
|  | m.č. 107.1-107.14 : (1,8*4)*14-(0,8*14) |  | 89.6 | [23 empty] | VV | 0
|  | m.č. 201 : (2,45*2+1,8*2)-(1,6+1,9)+0,30*2 |  | 5.6 | [23 empty] | VV | 0
|  | m.č. 202 : (48,9*2+1,8*2)+(0,30*2*3+0,25*(7*2))-(0,9*7+2,0*2+1,9) |  | 94.5 | [23 empty] | VV | 0
290 | 771575109R00 | Montáž podlah keram.,hladké, tmel, 30x30 cm | m2 | 261.8763 |  | 0 | 153.37 | 40163.96 | 519.63 | 136078.76 | 15 | 0 | 0.00504 | 1.32 | 0 | 0 |  | RTS 22/ II | RTS 22/ II | 0.978 | 256.11 |  | Práce | Běžná |  |  |  | POL1_
|  | - skladba A, B, D, H, J | [25 empty] | POP
|  | skladba A : (2,65*1,8)+(45,975*1,8+0,9*0,30*7+14*0,90*0,25+2,0*0,30*3)+(2,475*1,8+1,1*0,45*1)+(14*1,8*1,8) |  | 144.675 | [23 empty] | VV | 0
|  | skladba B : (5,6*1,8)+(2,675*2,05+3,125*1,8) |  | 21.1887 | [23 empty] | VV | 0
|  | skladba H : (2,15*2,45+(1,9*0,15))+(48,9*1,8+(0,9*0,20*7+2,0*0,20*2+1,9*0,2*1)) |  | 96.0125 | [23 empty] | VV | 0
291 | 771575118R00 | Montáž podlah keram.,hladké, tmel, 60x60 cm | m2 | 93 |  | 0 | 178.26 | 16578.18 | 715.74 | 66563.82 | 15 | 0 | 0.00693 | 0.64 | 0 | 0 |  | RTS 22/ II | RTS 22/ II | 1.3466 | 125.23 |  | Práce | Běžná |  |  |  | POL1_
|  | - skladba D, J | [25 empty] | POP
|  | skladba D : (6,6+1,9)+5,8+6,6+5,8+6,6*3 |  | 46.5 | [23 empty] | VV | 0
|  | skladba J : (6,6+1,9)+5,8+6,6+5,8+6,6+6,6+6,6 |  | 46.5 | [23 empty] | VV | 0
292 | 7715751190PC | Montáž obkladu parapetu keram.,hladké, tmel, nad 60x20 cm | m2 | 3.36 |  | 0 | 0 | 0 | 1610 | 5409.6 | 15 | 0 | 0.00851 | 0.03 | 0 | 0 |  | Vlastní | RTS 22/ II | 2.15 | 7.22 |  | Práce | Běžná |  |  |  | POL1_
|  | - parapety - balkónových dveří - 2.NP | [25 empty] | POP
|  | - včetně řezání dlažby | [25 empty] | POP
|  | 2,4*7*0,20 |  | 3.36 | [23 empty] | VV | 0
293 | 7719229540PC | Kladení dlaždic keramických 60x60x2 cm na terče | m2 | 55.6 |  | 0 | 0 | 0 | 685 | 38086 | 15 | 0 | 0.00088 | 0.05 | 0 | 0 |  | Vlastní | RTS 22/ II | 0.45 | 25.02 |  | Práce | Běžná |  |  |  | POL1_
|  | - skladba K | [25 empty] | POP
|  | - včetně dodávky terčů | [25 empty] | POP
|  | skladba K : 2*7,6*2+2,0*12,6 |  | 55.6 | [23 empty] | VV | 0
294 | 5976103PC | Dlaždice 60x60x2 cm | m2 | 64.856 |  | 0 | 1622 | 105196.43 | 0 | 0 | 15 | 0 | 0.04444 | 2.88 | 0 | 0 |  | Vlastní | RTS 22/ II | 0 | 0 |  | Specifikace | Běžná |  |  |  | POL3_
|  | - materiály budou vzorkovány a použitý typ bude schválen investorem a projektantem | [25 empty] | POP
|  | Odkaz na mn. položky pořadí 293 : 55,60000*1,1 |  | 61.16 | [23 empty] | VV | 5
|  | Odkaz na mn. položky pořadí 292 : 3,36000*1,1 |  | 3.696 | [23 empty] | VV | 5
295 | 59764203PC | Dlažba matná 300x300x8 mm | m2 | 6.975 |  | 0 | 621 | 4331.48 | 0 | 0 | 15 | 0 | 0.0192 | 0.13 | 0 | 0 |  | Vlastní | RTS 22/ II | 0 | 0 |  | Specifikace | Běžná |  |  |  | POL3_
|  | - materiály budou vzorkovány a použitý typ bude schválen investorem a projektantem | [25 empty] | POP
|  | - podstupnice | [25 empty] | POP
|  | 1,8*20*0,155*1,25 |  | 6.975 | [23 empty] | VV | 0
296 | 5976421PC | Dlažba hladká protiskl. 300x300x8 mm - světle šedá hladká, slinutá, probarvená ve střepu, protiskluz R10 | m2 | 288.0639 |  | 0 | 540 | 155554.5 | 0 | 0 | 15 | 0 | 0.0192 | 5.53 | 0 | 0 |  | Vlastní | RTS 22/ II | 0 | 0 |  | Specifikace | Běžná |  |  |  | POL3_
|  | - skladba A, B, H | [25 empty] | POP
|  | - materiály budou vzorkovány a použitý typ bude schválen investorem a projektantem | [25 empty] | POP
|  | Začátek provozního součtu | [25 empty] | VV
|  | skladba A : (2,65*1,8)+(45,975*1,8+0,9*0,30*7+14*0,90*0,25+2,0*0,30*3)+(2,475*1,8+1,1*0,45*1)+(14*1,8*1,8) |  | 144.675 | [23 empty] | VV | 2
|  | skladba B : (5,6*1,8)+(2,675*2,05+3,125*1,8) |  | 21.1887 | [23 empty] | VV | 2
|  | skladba H : (2,15*2,45+(1,9*0,15))+(48,9*1,8+(0,9*0,20*7+2,0*0,20*2+1,9*0,2*1)) |  | 96.0125 | [23 empty] | VV | 2
|  | Mezisoučet |  | 261.8763 | [23 empty] | VV | 3
|  | Konec provozního součtu | [25 empty] | VV
|  | 261,87625*1,1 |  | 288.0639 | [23 empty] | VV | 0
297 | 5976422PC | Dlažba hladká 600x600x8 mm - tmavě šedá, rektifikovaná | m2 | 102.3 |  | 0 | 640 | 65472 | 0 | 0 | 15 | 0 | 0.0192 | 1.96 | 0 | 0 |  | Vlastní | Indiv | 0 | 0 |  | Specifikace | Běžná |  |  |  | POL3_
|  | - skladba D a J | [25 empty] | POP
|  | - materiály budou vzorkovány a použitý typ bude schválen investorem a projektantem | [25 empty] | POP
|  | Začátek provozního součtu | [25 empty] | VV
|  | skladba J : (6,6+1,9)+5,8+6,6+5,8+6,6+6,6+6,6 |  | 46.5 | [23 empty] | VV | 2
|  | skladba D : (6,6+1,9)+5,8+6,6+5,8+6,6*3 |  | 46.5 | [23 empty] | VV | 2
|  | Mezisoučet |  | 93 | [23 empty] | VV | 3
|  | Konec provozního součtu | [25 empty] | VV
|  | 93,0*1,1 |  | 102.3 | [23 empty] | VV | 0
298 | 59764240PC | Dlažba matná schodovka 300x300x8 mm | kus | 132 |  | 0 | 28.8 | 3801.6 | 0 | 0 | 15 | 0 | 0.00175 | 0.23 | 0 | 0 |  | Vlastní | RTS 22/ II | 0 | 0 |  | Specifikace | Běžná |  |  |  | POL3_
|  | - materiály budou vzorkovány a použitý typ bude schválen investorem a projektantem | [25 empty] | POP
|  | 20*1,8/0,30*1,1 |  | 132 | [23 empty] | VV | 0
299 | 5976424PC | Dlažba matná sokl 300x80x9 mm | kus | 1125 |  | 0 | 66.4 | 74700 | 0 | 0 | 15 | 0 | 0.00045 | 0.51 | 0 | 0 |  | Vlastní | RTS 22/ II | 0 | 0 |  | Specifikace | Běžná |  |  |  | POL3_
|  | - materiály budou vzorkovány a použitý typ bude schválen investorem a projektantem | [25 empty] | POP
|  | Začátek provozního součtu | [25 empty] | VV
|  | m.č. 101 : ((2,65*2+1,8*2)-(1,8+1,9+1,6))/0,30*1,1 |  | 13.2 | [23 empty] | VV | 2
|  | m.č. 103 : ((45,975*2+1,8*2)+(0,30*2*3+0,25*(7+14+2)*2)-(0,9*(14+7+2)+2,0*2+1,9))/0,30*1,1 |  | 301.5833 | [23 empty] | VV | 2
|  | m.č. 104 : ((5,6*2+1,8*2)-(3,0+0,9))/0,30*1,1 |  | 39.9667 | [23 empty] | VV | 2
|  | m.č. 105 : ((2,475*2+1,8*2)+(0,35*2)-(0,9+1,1))/0,30*1,1 |  | 26.5833 | [23 empty] | VV | 2
|  | m.č. 106 : ((2,05*2+2,675+2,825+1,8*2+0,35*2)-(1,8))/0,30*1,1 |  | 44.3667 | [23 empty] | VV | 2
|  | m.č. 107.1-107.14 : ((1,8*4)*14-(0,8*14))/0,30*1,1 |  | 328.5333 | [23 empty] | VV | 2
|  | Mezisoučet |  | 754.2333 | [23 empty] | VV | 3
|  | Konec provozního součtu | [25 empty] | VV
|  | 14+302+40+27+45+329 |  | 757 | [23 empty] | VV | 0
|  | Začátek provozního součtu | [25 empty] | VV
|  | m.č. 201 : ((2,45*2+1,8*2)-(1,6+1,9)+0,30*2)/0,30*1,1 |  | 20.5333 | [23 empty] | VV | 2
|  | m.č. 202 : ((48,9*2+1,8*2)+(0,30*2*3+0,25*(7*2))-(0,9*7+2,0*2+1,9))/0,30*1,1 |  | 346.5 | [23 empty] | VV | 2
|  | Mezisoučet |  | 367.0333 | [23 empty] | VV | 3
|  | Konec provozního součtu | [25 empty] | VV
|  | 21+347 |  | 368 | [23 empty] | VV | 0
300 | 5976425PC | Dlažba matná sokl 300x80x9 mm | kus | 41 |  | 0 | 66.4 | 2722.4 | 0 | 0 | 15 | 0 | 0.00045 | 0.02 | 0 | 0 |  | Vlastní | RTS 22/ II | 0 | 0 |  | Specifikace | Běžná |  |  |  | POL3_
|  | - materiály budou vzorkovány a použitý typ bude schválen investorem a projektantem | [25 empty] | POP
|  | - skladba G | [25 empty] | POP
|  | Začátek provozního součtu | [25 empty] | VV
|  | deska : 0,9*2/0,30*1,1 |  | 6.6 | [23 empty] | VV | 2
|  | stupně : (0,30+0,155)*10*2/0,30*1,1 |  | 33.3667 | [23 empty] | VV | 2
|  | Mezisoučet |  | 39.9667 | [23 empty] | VV | 3
|  | Konec provozního součtu | [25 empty] | VV
|  | 7+34 |  | 41 | [23 empty] | VV | 0
301 | 998771102R00 | Přesun hmot pro podlahy z dlaždic, výšky do 12 m | t | 13.6567 |  | 0 | 0 | 0 | 684 | 9341.21 | 15 | 0 | 0 | 0 | 0 | 0 |  | RTS 22/ II | RTS 22/ II | 1.265 | 17.28 |  | Přesun hmot | Běžná |  |  |  | POL7_
Díl: | 776 | Podlahy povlakové |  |  |  | 0 |  | 517884.43 |  | 214852.2 |  | 0 |  | 3.36 |  | 0 |  |  |  |  | 405.98 | [6 empty] | DIL
302 | 776421100R00 | Lepení podlahových soklíků z PVC a vinylu | m | 634.6 |  | 0 | 11.27 | 7151.94 | 72.93 | 46281.38 | 15 | 0 | 3e-05 | 0.02 | 0 | 0 |  | RTS 22/ II | RTS 22/ II | 0.14 | 88.84 |  | Práce | Běžná |  |  |  | POL1_
|  | m.č. 108.1-108.2,108.5-108.7 : (4,5*2+3,75+1,6+0,7*3+2,85)+(1,8*2+1,6*2)+(6,4*2+0,20*2+3,6*2)+(5,55*2+3,25*2)+(5,55*2+2,9*2)-(0,8*8+0,7*3+2,4) |  | 70.1 | [23 empty] | VV | 0
|  | m.č. 109.1, 109.3 : (2,85*2+1,8*2)+(6,25*2+4,7*2+0,20*2)-(0,8*4+2,4) |  | 26 | [23 empty] | VV | 0
|  | m.č. 110.1-110.2, 110.4-110.5 : (3,9*2+3,2*2)+(1,9*2+1,55*2)+(6,4*2+3,6*2)+(5,15*2+3,2*2)-(0,8*8+2,4) |  | 49 | [23 empty] | VV | 0
|  | m.č. 111.1,111.3 : (2,85*2+1,8*2)+(6,25*2+4,7*2+0,20*2)-(0,8*4+2,4) |  | 26 | [23 empty] | VV | 0
|  | m.č. 112.1-112.2, 112.4-112.5 : (3,9*2+3,2*2)+(1,9*2+1,55*2)+(6,4*2+3,6*2)+(5,15*2+3,2*2)-(0,8*8+2,4) |  | 49 | [23 empty] | VV | 0
|  | m.č. 113.1-113.2, 113.4-113.5 : (3,9*2+3,2*2)+(1,9*2+1,55*2)+(6,4*2+3,6*2)+(5,15*2+3,2*2)-(0,8*8+3,2) |  | 48.2 | [23 empty] | VV | 0
|  | m.č. 114.1-114.2, 114.4-114.5 : (3,9*2+3,2*2)+(1,9*2+1,55*2)+(6,4*2+3,6*2)+(5,15*2+3,2*2)-(0,8*8+3,2) |  | 48.2 | [23 empty] | VV | 0
|  | m.č. 203.1-203.2,203.5-203.7 : (4,5*2+3,75+1,6+0,7*3+2,85)+(1,8*2+1,6*2)+(6,4*2+0,20*2+3,6*2)+(5,55*2+3,25*2)+(5,55*2+2,9*2)-(0,8*8+0,7*3+2,4) |  | 70.1 | [23 empty] | VV | 0
|  | m.č. 204, 204.3 : (2,85*2+1,8*2)+(6,25*2+4,7*2+0,20*2)-(0,8*4+2,4) |  | 26 | [23 empty] | VV | 0
|  | m.č. 205.1-205.2, 205.4-205.5 : (3,9*2+3,2*2)+(1,9*2+1,55*2)+(6,4*2+3,6*2)+(5,15*2+3,2*2)-(0,8*8+2,4) |  | 49 | [23 empty] | VV | 0
|  | m.č. 206.1,206.3 : (2,85*2+1,8*2)+(6,25*2+4,7*2+0,20*2)-(0,8*4+2,4) |  | 26 | [23 empty] | VV | 0
|  | m.č. 207.1-207.2, 207.4-207.5 : (3,9*2+3,2*2)+(1,9*2+1,55*2)+(6,4*2+3,6*2)+(5,15*2+3,2*2)-(0,8*8+2,4) |  | 49 | [23 empty] | VV | 0
|  | m.č. 208.1-208.2, 208.4-208.5 : (3,9*2+3,2*2)+(1,9*2+1,55*2)+(6,4*2+3,6*2)+(5,15*2+3,2*2)-(0,8*8+2,4) |  | 49 | [23 empty] | VV | 0
|  | m.č. 209.1-209.2, 209.4-209.5 : (3,9*2+3,2*2)+(1,9*2+1,55*2)+(6,4*2+3,6*2)+(5,15*2+3,2*2)-(0,8*8+2,4) |  | 49 | [23 empty] | VV | 0
303 | 776521200R00 | Lepení povlakových podlah z dílců PVC a CV (vinyl) | m2 | 696.54 |  | 0 | 54.73 | 38121.63 | 239.27 | 166661.13 | 15 | 0 | 0.00033 | 0.23 | 0 | 0 |  | RTS 22/ II | RTS 22/ II | 0.45 | 313.44 |  | Práce | Běžná |  |  |  | POL1_
|  | - skladba C, I | [25 empty] | POP
|  | Odkaz na mn. položky pořadí 130 : 696,54000 |  | 696.54 | [23 empty] | VV | 5
304 | 28342454R | Lišta soklová zásuvná PVC 24,5x13,3 mm dl. 2,5 m | m | 698.06 |  | 0 | 51.4 | 35880.28 | 0 | 0 | 15 | 0 | 0.0005 | 0.35 | 0 | 0 | SPCM | RTS 22/ II | RTS 22/ II | 0 | 0 |  | Specifikace | Běžná |  |  |  | POL3_
|  | Odkaz na mn. položky pořadí 302 : 634,60000*1,1 |  | 698.06 | [23 empty] | VV | 5
305 | 2841030PC | Podlaha lepená vynilová - lamela 1200x180x2,5 mm | m2 | 766.194 |  | 0 | 570 | 436730.58 | 0 | 0 | 15 | 0 | 0.0036 | 2.76 | 0 | 0 |  | Vlastní | RTS 22/ II | 0 | 0 |  | Specifikace | Běžná |  |  |  | POL3_
|  | - materiály budou vzorkovány a použitý typ bude schválen investorem a projektantem | [25 empty] | POP
|  | Odkaz na mn. položky pořadí 303 : 696,54000*1,1 |  | 766.194 | [23 empty] | VV | 5
306 | 998776102R00 | Přesun hmot pro podlahy povlakové, výšky do 12 m | t | 3.3562 |  | 0 | 0 | 0 | 569 | 1909.69 | 15 | 0 | 0 | 0 | 0 | 0 |  | RTS 22/ II | RTS 22/ II | 1.102 | 3.7 |  | Přesun hmot | Běžná |  |  |  | POL7_
Díl: | 781 | Obklady keramické |  |  |  | 0 |  | 391648.62 |  | 339619.34 |  | 0 |  | 11.26 |  | 0 |  |  |  |  | 634.5 | [6 empty] | DIL
307 | 781101210R00 | Penetrace podkladu pod obklady | m2 | 434 |  | 0 | 29.34 | 12733.56 | 26.56 | 11527.04 | 15 | 0 | 0.00021 | 0.09 | 0 | 0 |  | RTS 22/ II | RTS 22/ II | 0.05 | 21.7 |  | Práce | Běžná |  |  |  | POL1_
|  | včetně dodávky materiálu. | [25 empty] | POP
|  | m.č. 104 : (3,0*2,1) |  | 6.3 | [23 empty] | VV | 0
|  | m.č. 108.5, 109.3, 110.4, 111.3, 112.4, 113.4, 114.4 : ((2,4+2,0)+(2,9+2,0)+(2,8+2,0)+(2,9+2,0)+(2,8+2,0)*3)*0,7+0,8*2,0*7 |  | 34.58 | [23 empty] | VV | 0
|  | m.č. 108.3-108.4 : ((1,95*2+3,6*2)+(1,8*2+1,1*2))*2,1-0,8*2,0 |  | 33.89 | [23 empty] | VV | 0
|  | m.č. 109.2 : (2,9*2+2,1*2+0,90*2)*2,1-0,8*2,0 |  | 23.18 | [23 empty] | VV | 0
|  | m.č. 110.3 : (3,6*2+1,95+1,15+0,7+1,55)*2,1-0,8*2,0 |  | 24.755 | [23 empty] | VV | 0
|  | m.č. 111.2 : (2,9*2+2,1*2+0,90*2)*2,1-0,8*2,0 |  | 23.18 | [23 empty] | VV | 0
|  | m.č. 112.3 : (3,6*2+1,95+1,15+0,7+1,55)*2,1-0,8*2,0 |  | 24.755 | [23 empty] | VV | 0
|  | m.č. 113.3 : (3,6*2+1,95+1,15+0,7+1,55)*2,1-0,8*2,0 |  | 24.755 | [23 empty] | VV | 0
|  | m.č. 114.3 : (3,6*2+1,95+1,15+0,7+1,55)*2,1-0,8*2,0 |  | 24.755 | [23 empty] | VV | 0
|  | m.č. 203.5, 204.3, 205.4, 206.3, 207.4, 208.4, 209.4 : ((2,4+2,0)+(2,9+2,0)+(2,8+2,0)+(2,9+2,0)+(2,8+2,0)*3)*0,7+0,8*2,0*7 |  | 34.58 | [23 empty] | VV | 0
|  | m.č. 203.3-203.4 : ((1,95*2+3,6*2)+(1,8*2+1,1*2))*2,1-0,8*2,0 |  | 33.89 | [23 empty] | VV | 0
|  | m.č. 204.2 : (2,9*2+2,1*2+0,90*2)*2,1-0,8*2,0 |  | 23.18 | [23 empty] | VV | 0
|  | m.č. 205.3 : (3,6*2+1,95+1,15+0,7+1,55)*2,1-0,8*2,0 |  | 24.755 | [23 empty] | VV | 0
|  | m.č. 206.2 : (2,9*2+2,1*2+0,90*2)*2,1-0,8*2,0 |  | 23.18 | [23 empty] | VV | 0
|  | m.č. 207.3 : (3,6*2+1,95+1,15+0,7+1,55)*2,1-0,8*2,0 |  | 24.755 | [23 empty] | VV | 0
|  | m.č. 208.3 : (3,6*2+1,95+1,15+0,7+1,55)*2,1-0,8*2,0 |  | 24.755 | [23 empty] | VV | 0
|  | m.č. 209.3 : (3,6*2+1,95+1,15+0,7+1,55)*2,1-0,8*2,0 |  | 24.755 | [23 empty] | VV | 0
308 | 781475111R00 | Obklad vnitřní stěn keramický, do tmele, 10x10 cm | m2 | 69.16 |  | 0 | 142.84 | 9878.81 | 997.16 | 68963.59 | 15 | 0 | 0.00566 | 0.39 | 0 | 0 |  | RTS 22/ II | RTS 22/ II | 1.86 | 128.64 |  | Práce | Běžná |  |  |  | POL1_
|  | m.č. 108.5, 109.3, 110.4, 111.3, 112.4, 113.4, 114.4 : ((2,4+2,0)+(2,9+2,0)+(2,8+2,0)+(2,9+2,0)+(2,8+2,0)*3)*0,7+2,0*0,8*7 |  | 34.58 | [23 empty] | VV | 0
|  | m.č. 203.5, 204.3, 205.4, 206.3, 207.4, 208.4, 209.4 : ((2,4+2,0)+(2,9+2,0)+(2,8+2,0)+(2,9+2,0)+(2,8+2,0)*3)*0,7+2,0*0,8*7 |  | 34.58 | [23 empty] | VV | 0
309 | 781475120R00 | Obklad vnitřní stěn keramický, do tmele, 30x60 cm | m2 | 364.84 |  | 0 | 167.87 | 61245.69 | 689.13 | 251422.19 | 15 | 0 | 0.00535 | 1.95 | 0 | 0 |  | RTS 22/ II | RTS 22/ II | 1.288 | 469.91 |  | Práce | Běžná |  |  |  | POL1_
|  | m.č. 104 : (3,0*2,1) |  | 6.3 | [23 empty] | VV | 0
|  | m.č. 108.3-108.4 : ((1,95*2+3,6*2)+(1,8*2+1,1*2))*2,1-0,8*2,0 |  | 33.89 | [23 empty] | VV | 0
|  | m.č. 109.2 : (2,9*2+2,1*2+0,90*2)*2,1-0,8*2,0 |  | 23.18 | [23 empty] | VV | 0
|  | m.č. 110.3 : (3,6*2+1,95+1,15+0,7+1,55)*2,1-0,8*2,0 |  | 24.755 | [23 empty] | VV | 0
|  | m.č. 111.2 : (2,9*2+2,1*2+0,90*2)*2,1-0,8*2,0 |  | 23.18 | [23 empty] | VV | 0
|  | m.č. 112.3 : (3,6*2+1,95+1,15+0,7+1,55)*2,1-0,8*2,0 |  | 24.755 | [23 empty] | VV | 0
|  | m.č. 113.3 : (3,6*2+1,95+1,15+0,7+1,55)*2,1-0,8*2,0 |  | 24.755 | [23 empty] | VV | 0
|  | m.č. 114.3 : (3,6*2+1,95+1,15+0,7+1,55)*2,1-0,8*2,0 |  | 24.755 | [23 empty] | VV | 0
|  | m.č. 203.3-203.4 : ((1,95*2+3,6*2)+(1,8*2+1,1*2))*2,1-0,8*2,0 |  | 33.89 | [23 empty] | VV | 0
|  | m.č. 204.2 : (2,9*2+2,1*2+0,90*2)*2,1-0,8*2,0 |  | 23.18 | [23 empty] | VV | 0
|  | m.č. 205.3 : (3,6*2+1,95+1,15+0,7+1,55)*2,1-0,8*2,0 |  | 24.755 | [23 empty] | VV | 0
|  | m.č. 206.2 : (2,9*2+2,1*2+0,90*2)*2,1-0,8*2,0 |  | 23.18 | [23 empty] | VV | 0
|  | m.č. 207.3 : (3,6*2+1,95+1,15+0,7+1,55)*2,1-0,8*2,0 |  | 24.755 | [23 empty] | VV | 0
|  | m.č. 208.3 : (3,6*2+1,95+1,15+0,7+1,55)*2,1-0,8*2,0 |  | 24.755 | [23 empty] | VV | 0
|  | m.č. 209.3 : (3,6*2+1,95+1,15+0,7+1,55)*2,1-0,8*2,0 |  | 24.755 | [23 empty] | VV | 0
310 | 59781372PC | Obkládačka 10x10, bílá mat nebo světle šedá | m2 | 76.076 |  | 0 | 485 | 36896.86 | 0 | 0 | 15 | 0 | 0.0136 | 1.03 | 0 | 0 |  | Vlastní | RTS 22/ II | 0 | 0 |  | Specifikace | Běžná |  |  |  | POL3_
|  | - materiály budou vzorkovány a použitý typ bude schválen investorem a projektantem | [25 empty] | POP
|  | Odkaz na mn. položky pořadí 308 : 69,16000*1,1 |  | 76.076 | [23 empty] | VV | 5
311 | 597813740R | Obkládačka 30x60 bílá mat, rektifikovaná | m2 | 401.324 |  | 0 | 675 | 270893.7 | 0 | 0 | 15 | 0 | 0.01943 | 7.8 | 0 | 0 | SPCM | RTS 22/ II | RTS 22/ II | 0 | 0 |  | Specifikace | Běžná |  |  |  | POL3_
|  | - materiály budou vzorkovány a použitý typ bude schválen investorem a projektantem | [25 empty] | POP
|  | Odkaz na mn. položky pořadí 309 : 364,84000*1,1 |  | 401.324 | [23 empty] | VV | 5
312 | 998781102R00 | Přesun hmot pro obklady keramické, výšky do 12 m | t | 11.2668 |  | 0 | 0 | 0 | 684 | 7706.52 | 15 | 0 | 0 | 0 | 0 | 0 |  | RTS 22/ II | RTS 22/ II | 1.265 | 14.25 |  | Přesun hmot | Běžná |  |  |  | POL7_
Díl: | 783 | Nátěry |  |  |  | 0 |  | 8147.79 |  | 35592.97 |  | 0 |  | 0.06 |  | 0 |  |  |  |  | 74.92 | [6 empty] | DIL
313 | 783225600R00 | Nátěr syntetický kovových konstrukcí 2x email | m2 | 161.823 |  | 0 | 39.65 | 6416.28 | 154.35 | 24977.38 | 15 | 0 | 0.00028 | 0.05 | 0 | 0 |  | RTS 22/ II | RTS 22/ II | 0.307 | 49.68 |  | Práce | Běžná |  |  |  | POL1_
|  | včetně pomocného lešení. | [25 empty] | POP
|  | Odkaz na mn. položky pořadí 314 : 161,82300 |  | 161.823 | [23 empty] | VV | 5
314 | 783226100R00 | Nátěr syntetický kovových konstrukcí základní | m2 | 161.823 |  | 0 | 10.7 | 1731.51 | 65.6 | 10615.59 | 15 | 0 | 8e-05 | 0.01 | 0 | 0 |  | RTS 22/ II | RTS 22/ II | 0.156 | 25.24 |  | Práce | Běžná |  |  |  | POL1_
|  | - nátěr zámečnických výrobků | [25 empty] | POP
|  | 800*1970 : (30+48)*(0,80+1,97*2)*(0,35) |  | 129.402 | [23 empty] | VV | 0
|  | 700*1970 : 4*(0,80+1,97*2)*(0,35) |  | 6.636 | [23 empty] | VV | 0
|  | Z04 : 1,1*2,25*2*1,5 |  | 7.425 | [23 empty] | VV | 0
|  | Z05 : 1,8*0,85*12 |  | 18.36 | [23 empty] | VV | 0
Díl: | 784 | Malby |  |  |  | 0 |  | 89381.37 |  | 268069.09 |  | 0 |  | 1.35 |  | 0 |  |  |  |  | 487.6 | [6 empty] | DIL
315 | 784191101R00 | Penetrace podkladu univerzální pod malbu 1x | m2 | 3750.7917 |  | 0 | 5.59 | 20966.93 | 17.31 | 64926.21 | 15 | 0 | 7e-05 | 0.26 | 0 | 0 |  | RTS 22/ II | RTS 22/ II | 0.03 | 112.52 |  | Práce | Běžná |  |  |  | POL1_
|  | Odkaz na mn. položky pořadí 71 : 698,97000 |  | 698.97 | [23 empty] | VV | 5
|  | Odkaz na mn. položky pořadí 73 : 93,00000 |  | 93 | [23 empty] | VV | 5
|  | Odkaz na mn. položky pořadí 74 : 25,08000 |  | 25.08 | [23 empty] | VV | 5
|  | Odkaz na mn. položky pořadí 110 : 2866,23000 |  | 2866.23 | [23 empty] | VV | 5
|  | stropy-společné prostory : 1,8*1,8*14+(2,675*2,05+3,1*1,8) |  | 56.4237 | [23 empty] | VV | 0
|  | m.č. 104 : 5,6*1,8*1,1 |  | 11.088 | [23 empty] | VV | 0
316 | 784195412R00 | Malba, bílá, bez penetrace, 2 x | m2 | 3750.7917 |  | 0 | 18.24 | 68414.44 | 54.16 | 203142.88 | 15 | 0 | 0.00029 | 1.09 | 0 | 0 |  | RTS 22/ II | RTS 22/ II | 0.1 | 375.08 |  | Práce | Běžná |  |  |  | POL1_
|  | Otěruvzdorný tekutý malířský vnitřní nátěr s výbornou kryvostí a vynikající bělostí. Ředí se vodou 0,5 - 0,75 l čisté vody na 1 kg barvy. | [25 empty] | POP |  | Otěruvzdorný tekutý malířský vnitřní nátěr s výbornou kryvostí a vynikající bělostí. Ředí se vodou 0,5 - 0,75 l čisté vody na 1 kg barvy.
|  | Odkaz na mn. položky pořadí 315 : 3750,79175 |  | 3750.7917 | [23 empty] | VV | 5
Díl: | M43 | Montáže ocelových konstrukcí |  |  |  | 0 |  | 98871.15 |  | 639546.75 |  | 0 |  | 0 |  | 0 |  |  |  |  | 201.39 | [6 empty] | DIL
317 | 430860000PC | Ocelová konstrukce lodžie (balkón) - sestava 2 | kg | 3888 |  | 0 | 0 | 0 | 110 | 427680 | 15 | 0 | 0 | 0 | 0 | 0 |  | Vlastní | Indiv | 0.03 | 116.64 |  | Práce | Běžná |  |  |  | POL1_
|  | - dodávka a montáž ocelové konstrukce lodžií včetně povrchové úpravy (žárový pozink) - sestava 2 (2ks) | [25 empty] | POP |  | - dodávka a montáž ocelové konstrukce lodžií včetně povrchové úpravy (žárový pozink) - sestava 2 (2ks)
|  | - včetně kotev do základové konstrukce, kotvícího a těsnícího materiálu a trapézových plechů (stropních a střešních) | [25 empty] | POP |  | - včetně kotev do základové konstrukce, kotvícího a těsnícího materiálu a trapézových plechů (stropních a střešních)
|  | - viz stavebně konstrukční řešení | [25 empty] | POP
|  | konstrukce : 1730*2 |  | 3460 | [23 empty] | VV | 0
|  | plech střešní : 88*2 |  | 176 | [23 empty] | VV | 0
|  | plech stropní : 126*2 |  | 252 | [23 empty] | VV | 0
318 | 430861000PC | Ocelová konstrukce lodžie (balkón) - sestava 3 | kg | 2824.89 |  | 0 | 35 | 98871.15 | 75 | 211866.75 | 15 | 0 | 0 | 0 | 0 | 0 |  | Vlastní | Indiv | 0.03 | 84.75 |  | Práce | Běžná |  |  |  | POL1_
|  | - dodávka a montáž ocelové konstrukce lodžií včetně povrchové úpravy (žárový pozink) - sestava 3 (1ks) | [25 empty] | POP |  | - dodávka a montáž ocelové konstrukce lodžií včetně povrchové úpravy (žárový pozink) - sestava 3 (1ks)
|  | - včetně kotev do základové konstrukce, kotvícího a těsnícího materiálu a trapézových plechů (stropních a střešních) | [25 empty] | POP |  | - včetně kotev do základové konstrukce, kotvícího a těsnícího materiálu a trapézových plechů (stropních a střešních)
|  | - viz stavebně konstrukční řešení | [25 empty] | POP
|  | konstrukce : 2493,89 |  | 2493.89 | [23 empty] | VV | 0
|  | plech střešní : 146 |  | 146 | [23 empty] | VV | 0
|  | plech stropní : 185 |  | 185 | [23 empty] | VV | 0
[26 empty] | 15 | 21 | DPH
| Celkem |  |  |  |  | 0 | [19 empty] | 0 | 0 | SUM
Poznámky uchazeče k zadání
POPUZIV
END
Note on S6: Jedná se o informaci, zda se jedná o položku, která je do rozpočtu zadána z cenové soustavy RTS, nebo vlastní.
Note on T6: Jedná se o název CÚ, která je zadána u položky rozpočtu

## Rekapitulace SO-101A.2
#RTSROZP# | Položkový rozpočet stavby
| Stavba: |  | 2022-10 | NOVÉ HURDISKY - SOCIÁLNÍ BYDLENÍ OTROKOVICE, NOVOSTAVBA BYTOVÝCH DOMŮ
| Objekt: |  | SO 101A | Novostavba bytového domu blok A
462 | Rozpočet: |  | SO 101A.2 | Zdravotechnická instalace
| Objednatel: |  | město Otrokovice |  |  |  | IČO: | 00284301
|  |  | nám. 3. května 1340 |  |  |  | DIČ: | CZ00284301
|  |  | 76502 | Otrokovice
| Projektant: | [5 empty] | IČO:
DIČ:
| Zhotovitel: | [5 empty] | IČO:
DIČ:
Vypracoval:
| Rozpis ceny | [6 empty] | Celkem
HSV | HSV | [6 empty] | 0
PSV | PSV | [6 empty] | 0
MON | MON | [6 empty] | 0
VN | Vedlejší náklady | [6 empty] | 0
ON | Ostatní náklady | [6 empty] | 0
| Celkem | [6 empty] | 0
Rekapitulace daní
0 | Základ pro sníženou DPH |  |  | 15 | % | 0 |  |  | CZK
0 | Snížená DPH |  |  | 15 | % | 0 |  |  | CZK
0 | Základ pro základní DPH |  |  | 21 | % | 0 |  |  | CZK
0 | Základní DPH |  |  | 21 | % | 0 |  |  | CZK
#NAME? | Zaokrouhlení |  |  |  |  | 0 |  |  | CZK
| Cena celkem bez DPH |  |  |  |  | 0 |  |  | CZK
| Cena celkem s DPH |  |  |  |  | 0 |  |  | CZK
|  | v |  |  | dne
|  |  | Za zhotovitele |  |  |  | Za objednatele
Rekapitulace dílčích částí
#CASTI>> | Číslo | Název |  |  | Základ pro sníženou DPH | Základ pro základní DPH | DPH celkem | Cena celkem | %
1 | Stavba |  |  |  | 0 | 0 | 0 | 0
2 | SO 101A | Novostavba bytového domu blok A |  |  | 0 | 0 | 0 | 0
3 | SO 101A.2 | Zdravotechnická instalace |  |  | 0 | 0 | 0 | 0
| Celkem za stavbu |  |  |  | 0 | 0 | 0 | 0 | 0
Rekapitulace dílů
| Číslo | Název |  |  | Typ dílu |  |  | Celkem | %
| 1 | Zemní práce |  |  | HSV |  |  | 0
| 721 | Vnitřní kanalizace |  |  | PSV |  |  | 0
| 722 | Vnitřní vodovod |  |  | PSV |  |  | 0
| 724 | Strojní vybavení - využití srážkových vod |  |  | PSV |  |  | 0
| 725 | Zařizovací předměty |  |  | PSV |  |  | 0
| 767 | Konstrukce zámečnické |  |  | PSV |  |  | 0
| 900 | HZS |  |  | PSV |  |  | 0
| Cena celkem | [6 empty] | 0 | 0
Note on D11: Název
Note on I11: IČO
Note on D12: Ulice
Note on I12: DIČ
Note on D13: PSČ
Note on E13: Místo

## Rozpočet SO_101A.2
Položkový rozpočet | [27 empty] | #TypZaznamu#
S: | 2022-10 | NOVÉ HURDISKY - SOCIÁLNÍ BYDLENÍ OTROKOVICE, NOVOSTAVBA BYTOVÝCH DOMŮ | [25 empty] | STA
O: | SO 101A | Novostavba bytového domu blok A | [22 empty] | STA |  |  | OBJ
R: | SO 101A.2 | Zdravotechnická instalace | [25 empty] | ROZ
P.č. | Číslo položky | Název položky | MJ | Množství | Cena / MJ | Celkem | Dodávka | Dodávka celk. | Montáž | Montáž celk. | DPH | Cena s DPH | Hmotnost / MJ | Hmotnost celk.(t) | Dem. hmotnost / MJ | Dem. hmotnost celk.(t) | Ceník | Cen. soustava / platnost | Cenová úroveň | Nhod / MJ | Nhod celk. | Dodavatel | Typ položky | Stav položky
Díl: | 1 | Zemní práce |  |  |  | 0 |  | 50779.59 |  | 258091.44 |  | 0 |  | 77.94 |  | 0 |  |  |  |  | 450.1 | [6 empty] | DIL
1 | 132201110R00 | Hloubení rýh š.do 60 cm v hor.3 do 50 m3, STROJNĚ | m3 | 41 |  | 0 | 0 | 0 | 575 | 23575 | 15 | 0 | 0 | 0 | 0 | 0 |  | RTS 22/ II | RTS 22/ II | 0.365 | 14.97 |  | Práce | Běžná |  |  |  | POL1_1
2 | 132201210R00 | Hloubení rýh š.do 200 cm hor.3 do 50 m3,STROJNĚ | m3 | 59 |  | 0 | 0 | 0 | 575 | 33925 | 15 | 0 | 0 | 0 | 0 | 0 |  | RTS 22/ II | RTS 22/ II | 0.365 | 21.54 |  | Práce | Běžná |  |  |  | POL1_1
3 | 139601102R00 | Ruční výkop jam, rýh a šachet v hornině tř. 3 | m3 | 1.7 |  | 0 | 0 | 0 | 1428 | 2427.6 | 15 | 0 | 0 | 0 | 0 | 0 |  | RTS 22/ II | RTS 22/ II | 3.533 | 6.01 |  | Práce | Běžná |  |  |  | POL1_1
4 | 151101101R00 | Pažení a rozepření stěn rýh - příložné - hl.do 2 m | m2 | 314 |  | 0 | 16.52 | 5187.28 | 131.48 | 41284.72 | 15 | 0 | 0.00099 | 0.31 | 0 | 0 |  | RTS 22/ II | RTS 22/ II | 0.236 | 74.1 |  | Práce | Běžná |  |  |  | POL1_1
5 | 151101111R00 | Odstranění pažení stěn rýh - příložné - hl. do 2 m | m2 | 314 |  | 0 | 0 | 0 | 31.1 | 9765.4 | 15 | 0 | 0 | 0 | 0 | 0 |  | RTS 22/ II | RTS 22/ II | 0.07 | 21.98 |  | Práce | Běžná |  |  |  | POL1_1
6 | 162201101R00 | Vodorovné přemístění výkopku z hor.1-4 do 20 m | m3 | 101.7 |  | 0 | 0 | 0 | 47.9 | 4871.43 | 15 | 0 | 0 | 0 | 0 | 0 |  | RTS 22/ II | RTS 22/ II | 0.087 | 8.85 |  | Práce | Běžná |  |  |  | POL1_1
7 | 174100010RA0 | Zásyp jam, rýh a šachet sypaninou | m3 | 55.7 |  | 0 | 0 | 0 | 191 | 10638.7 | 15 | 0 | 0 | 0 | 0 | 0 |  | RTS 22/ II | RTS 22/ II | 0.276 | 15.37 |  | Agregovaná položka | Běžná |  |  |  | POL2_1
8 | 175100020RA0 | Obsyp potrubí štěrkopískem | m3 | 46 |  | 0 | 485 | 22310 | 782 | 35972 | 15 | 0 | 1.67 | 76.82 | 0 | 0 |  | RTS 22/ II | RTS 22/ II | 1.598 | 73.51 |  | Agregovaná položka | Běžná |  |  |  | POL2_1
9 | 273320050RAB | Základová deska ŽB z betonu C 25/30, vč. bednění, výztuž 120 kg/m3, štěrkopískový polštář 25 cm | m3 | 0.13 |  | 0 | 11007.76 | 1431.01 | 3972.24 | 516.39 | 15 | 0 | 3.6941 | 0.48 | 0 | 0 |  | RTS 22/ II | RTS 22/ II | 6.0015 | 0.78 |  | Agregovaná položka | Běžná |  |  |  | POL2_1
10 | 970031030R00 | Vrtání jádrové do zdiva cihelného d 30 mm | m | 0.4 |  | 0 | 666.49 | 266.6 | 1315.51 | 526.2 | 15 | 0 | 0 | 0 | 0 | 0 |  | RTS 22/ II | RTS 22/ II | 2.3 | 0.92 |  | Práce | Běžná |  |  |  | POL1_1
11 | 970031060R00 | Vrtání jádrové do zdiva cihelného do D 60 mm | m | 0.8 |  | 0 | 764.19 | 611.35 | 1345.81 | 1076.65 | 15 | 0 | 0 | 0 | 0 | 0 |  | RTS 22/ II | RTS 22/ II | 2.35 | 1.88 |  | Práce | Běžná |  |  |  | POL1_1
12 | 970051030R00 | Vrtání jádrové do ŽB d 30 mm | m | 6.6 |  | 0 | 708.31 | 4674.85 | 1436.69 | 9482.15 | 15 | 0 | 0 | 0 | 0 | 0 |  | RTS 22/ II | RTS 22/ II | 2.5 | 16.5 |  | Práce | Běžná |  |  |  | POL1_1
13 | 970051060R00 | Vrtání jádrové do ŽB do D 60 mm | m | 0.8 |  | 0 | 818.82 | 655.06 | 1466.18 | 1172.94 | 15 | 0 | 0 | 0 | 0 | 0 |  | RTS 22/ II | RTS 22/ II | 2.55 | 2.04 |  | Práce | Běžná |  |  |  | POL1_1
14 | 970051130R00 | Vrtání jádrové do ŽB do D 130 mm | m | 1.8 |  | 0 | 1028.74 | 1851.73 | 2256.26 | 4061.27 | 15 | 0 | 0 | 0 | 0 | 0 |  | RTS 22/ II | RTS 22/ II | 3.9 | 7.02 |  | Práce | Běžná |  |  |  | POL1_1
15 | 310235241R00 | Zazdívka otvorů pl.0,0225 m2 cihlami, tl.zdi 30 cm | kus | 6 |  | 0 | 49.87 | 299.22 | 79.13 | 474.78 | 15 | 0 | 0.01389 | 0.08 | 0 | 0 |  | RTS 22/ II | RTS 22/ II | 0.16 | 0.96 |  | Práce | Běžná |  |  |  | POL1_1
16 | 319211311R00 | Vytmelení zdiva těsnicí maltou, spotř.do 10 kg/m2 | m2 | 3.8 |  | 0 | 576.53 | 2190.81 | 150.47 | 571.79 | 15 | 0 | 0.0105 | 0.04 | 0 | 0 |  | RTS 22/ II | RTS 22/ II | 0.32 | 1.22 |  | Práce | Běžná |  |  |  | POL1_1
17 | 614471713R00 | Vyspravení beton. konstrukcí cem. maltou tl. 30 mm | m2 | 1.9 |  | 0 | 817.41 | 1553.08 | 122.59 | 232.92 | 15 | 0 | 0.04995 | 0.09 | 0 | 0 |  | RTS 22/ II | RTS 22/ II | 0.24 | 0.46 |  | Práce | Běžná |  |  |  | POL1_1
18 | 899721112R00 | Fólie výstražná z PVC , šířka 30 cm | m | 45 |  | 0 | 5.37 | 241.65 | 10.83 | 487.35 | 15 | 0 | 0 | 0 | 0 | 0 |  | RTS 22/ II | RTS 22/ II | 0.026 | 1.17 |  | Práce | Běžná |  |  |  | POL1_1
19 | 974031153R00 | Vysekání rýh ve zdi cihelné 10 x 10 cm | m | 140 |  | 0 | 14.36 | 2010.4 | 133.64 | 18709.6 | 15 | 0 | 0.00049 | 0.07 | 0 | 0 |  | RTS 22/ II | RTS 22/ II | 0.342 | 47.88 |  | Práce | Běžná |  |  |  | POL1_1
20 | 974049153R00 | Vysekání rýh v betonových zdech 10x10 cm | m | 14 |  | 0 | 14.36 | 201.04 | 486.64 | 6812.96 | 15 | 0 | 0.00049 | 0.01 | 0 | 0 |  | RTS 22/ II | RTS 22/ II | 1.273 | 17.82 |  | Práce | Běžná |  |  |  | POL1_1
21 | 974031164R00 | Vysekání rýh ve zdi cihelné 15 x 15 cm | m | 84 |  | 0 | 14.36 | 1206.24 | 257.14 | 21599.76 | 15 | 0 | 0.00049 | 0.04 | 0 | 0 |  | RTS 22/ II | RTS 22/ II | 0.668 | 56.11 |  | Práce | Běžná |  |  |  | POL1_1
22 | 612100010RAA | Hrubá výplň rýh ve stěnách, včetně omítky a malby | m2 | 28.1 |  | 0 | 216.7 | 6089.27 | 1064.3 | 29906.83 | 15 | 0 | 0 | 0 | 0 | 0 |  | RTS 22/ II | RTS 22/ II | 2.1 | 59.01 |  | Agregovaná položka | Běžná |  |  |  | POL2_1
Díl: | 721 | Vnitřní kanalizace |  |  |  | 0 |  | 205257.03 |  | 210506.39 |  | 0 |  | 1.22 |  | 0 |  |  |  |  | 340.21 | [6 empty] | DIL
23 | 721176222R00 | Potrubí KG svodné (ležaté) v zemi, D 110 x 3,2 mm | m | 14 |  | 0 | 445.97 | 6243.58 | 425.03 | 5950.42 | 15 | 0 | 0.0021 | 0.03 | 0 | 0 |  | RTS 22/ II | RTS 22/ II | 0.8 | 11.2 |  | Práce | Běžná |  |  |  | POL1_7
24 | 721176223R00 | Potrubí KG svodné (ležaté) v zemi, D 125 x 3,2 mm | m | 93 |  | 0 | 595.97 | 55425.21 | 425.03 | 39527.79 | 15 | 0 | 0.00252 | 0.23 | 0 | 0 |  | RTS 22/ II | RTS 22/ II | 0.8 | 74.4 |  | Práce | Běžná |  |  |  | POL1_7
25 | 721176224R00 | Potrubí KG svodné (ležaté) v zemi, D 160 x 4,0 mm | m | 50 |  | 0 | 753.79 | 37689.5 | 292.21 | 14610.5 | 15 | 0 | 0.00357 | 0.18 | 0 | 0 |  | RTS 22/ II | RTS 22/ II | 0.55 | 27.5 |  | Práce | Běžná |  |  |  | POL1_7
26 | 721176101R00 | Potrubí HT připojovací, D 32 x 1,8 mm | m | 47 |  | 0 | 145.99 | 6861.53 | 170.01 | 7990.47 | 15 | 0 | 0.00034 | 0.02 | 0 | 0 |  | RTS 22/ II | RTS 22/ II | 0.32 | 15.04 |  | Práce | Běžná |  |  |  | POL1_7
27 | 721176102R00 | Potrubí HT připojovací, D 40 x 1,8 mm | m | 24 |  | 0 | 115.49 | 2771.76 | 170.01 | 4080.24 | 15 | 0 | 0.00038 | 0.01 | 0 | 0 |  | RTS 22/ II | RTS 22/ II | 0.32 | 7.68 |  | Práce | Běžná |  |  |  | POL1_7
28 | 721176103R00 | Potrubí HT připojovací, D 50 x 1,8 mm | m | 92 |  | 0 | 129.26 | 11891.92 | 190.74 | 17548.08 | 15 | 0 | 0.00047 | 0.04 | 0 | 0 |  | RTS 22/ II | RTS 22/ II | 0.359 | 33.03 |  | Práce | Běžná |  |  |  | POL1_7
29 | 721176104R00 | Potrubí HT připojovací, D 75 x 1,9 mm | m | 22 |  | 0 | 184.85 | 4066.7 | 240.15 | 5283.3 | 15 | 0 | 0.0007 | 0.02 | 0 | 0 |  | RTS 22/ II | RTS 22/ II | 0.452 | 9.94 |  | Práce | Běžná |  |  |  | POL1_7
30 | 721176105R00 | Potrubí HT připojovací, D 110 x 2,7 mm | m | 7 |  | 0 | 391.79 | 2742.53 | 623.21 | 4362.47 | 15 | 0 | 0.00152 | 0.01 | 0 | 0 |  | RTS 22/ II | RTS 22/ II | 1.173 | 8.21 |  | Práce | Běžná |  |  |  | POL1_7
31 | 721176115R00 | Potrubí HT odpadní svislé, D 110 x 2,7 mm | m | 77 |  | 0 | 410.15 | 31581.55 | 422.85 | 32559.45 | 15 | 0 | 0.00131 | 0.1 | 0 | 0 |  | RTS 22/ II | RTS 22/ II | 0.797 | 61.37 |  | Práce | Běžná |  |  |  | POL1_7
32 | 721194103R00 | Vyvedení odpadních výpustek, D 32 x 1,8 mm | kus | 63 |  | 0 | 0 | 0 | 78.7 | 4958.1 | 15 | 0 | 0 | 0 | 0 | 0 |  | RTS 22/ II | RTS 22/ II | 0.148 | 9.32 |  | Práce | Běžná |  |  |  | POL1_7
33 | 721194105R00 | Vyvedení odpadních výpustek, D 50 x 1,8 mm | kus | 46 |  | 0 | 0 | 0 | 92.5 | 4255 | 15 | 0 | 0 | 0 | 0 | 0 |  | RTS 22/ II | RTS 22/ II | 0.174 | 8 |  | Práce | Běžná |  |  |  | POL1_7
34 | 721194107R00 | Vyvedení odpadních výpustek, D 75 x 1,9 mm | kus | 4 |  | 0 | 0 | 0 | 112.5 | 450 | 15 | 0 | 0 | 0 | 0 | 0 |  | RTS 22/ II | RTS 22/ II | 0.211 | 0.84 |  | Práce | Běžná |  |  |  | POL1_7
35 | 721194109R00 | Vyvedení odpadních výpustek, D 110 x 2,3 mm | kus | 23 |  | 0 | 0 | 0 | 138 | 3174 | 15 | 0 | 0 | 0 | 0 | 0 |  | RTS 22/ II | RTS 22/ II | 0.259 | 5.96 |  | Práce | Běžná |  |  |  | POL1_7
36 | 721242110RT1 | Lapač střešních splavenin PP, kloub, zápachová klapka, koš na listí, DN 100 mm | kus | 2 |  | 0 | 3099.35 | 6198.7 | 265.65 | 531.3 | 15 | 0 | 0.07663 | 0.15 | 0 | 0 |  | RTS 22/ II | RTS 22/ II | 0.5 | 1 |  | Práce | Běžná |  |  |  | POL1_7
37 | 721242110RT2 | Lapač střešních splavenin PP, kloub, zápachová klapka, koš na listí, DN 125 mm | kus | 5 |  | 0 | 3919.35 | 19596.75 | 265.65 | 1328.25 | 15 | 0 | 0.0838 | 0.42 | 0 | 0 |  | RTS 22/ II | RTS 22/ II | 0.5 | 2.5 |  | Práce | Běžná |  |  |  | POL1_7
38 | 721273145R00 | Nástavec větrací z PVC, D 110 mm, délka 930 mm | kus | 3 |  | 0 | 218.26 | 654.78 | 162.24 | 486.72 | 15 | 0 | 0.0038 | 0.01 | 0 | 0 |  | RTS 22/ II | RTS 22/ II | 0.333 | 1 |  | Práce | Běžná |  |  |  | POL1_7
39 | PC | Dod+mont sady pro dopoj myčky a pračky - podomítková zápachová uzávěrka DN32/40 pro pračky, krycí deska, výtokový rohový ventil DN15 a ZV s nástavcem na hadici | kus | 28 |  | 0 | 0 | 0 | 725 | 20300 | 15 | 0 | 0 | 0 | 0 | 0 |  | Vlastní | Indiv | 0 | 0 |  | Práce | Běžná |  |  |  | POL1_7
40 | 722182004R00 | Montáž tepelné izolace skruží na potrubí přímé, DN 40 mm, samolepicí spoj | m | 71 |  | 0 | 0 | 0 | 55.6 | 3947.6 | 15 | 0 | 0 | 0 | 0 | 0 |  | RTS 22/ II | RTS 22/ II | 0.114 | 8.09 |  | Práce | Běžná |  |  |  | POL1_7
41 | PC | Dod- potr.izolace PE tl.5mm DN32-40 | m | 71 |  | 0 | 35 | 2485 | 0 | 0 | 15 | 0 | 0 | 0 | 0 | 0 |  | Vlastní | Indiv | 0 | 0 |  | Specifikace | Běžná |  |  |  | POL3_0
42 | 722182006R00 | Montáž tepelné izolace skruží na potrubí přímé, DN 80 mm, samolepicí spoj | m | 114 |  | 0 | 0 | 0 | 75.6 | 8618.4 | 15 | 0 | 0 | 0 | 0 | 0 |  | RTS 22/ II | RTS 22/ II | 0.155 | 17.67 |  | Práce | Běžná |  |  |  | POL1_7
43 | PC | Dod- potr.izolace PE tl.5mm DN50-70 | m | 114 |  | 0 | 81 | 9234 | 0 | 0 | 15 | 0 | 0 | 0 | 0 | 0 |  | Vlastní | Indiv | 0 | 0 |  | R-položka | Běžná |  |  |  | POL12_0
44 | 722182008R00 | Montáž tepelné izolace skruží na potrubí přímé, DN 110 mm, samolepicí spoj | m | 84 |  | 0 | 0 | 0 | 89.7 | 7534.8 | 15 | 0 | 0 | 0 | 0 | 0 |  | RTS 22/ II | RTS 22/ II | 0.184 | 15.46 |  | Práce | Běžná |  |  |  | POL1_7
45 | PC | Dod- potr.izolace PE tl.5mm DN110 | m | 84 |  | 0 | 62 | 5208 | 0 | 0 | 15 | 0 | 0 | 0 | 0 | 0 |  | Vlastní | Indiv | 0 | 0 |  | R-položka | Běžná |  |  |  | POL12_0
46 | PC | Dod+mont -Vpusť podlahová se zápachovou uzávěrkou D75 - kloubový odtok | kus | 1 |  | 0 | 0 | 0 | 1677 | 1677 | 15 | 0 | 0 | 0 | 0 | 0 |  | Vlastní | Indiv | 0 | 0 |  | R-položka | Běžná |  |  |  | POL12_1
47 | 721273200RT3 | Souprava ventilační střešní, souprava větrací hlavice DN100 | kus | 3 |  | 0 | 726.76 | 2180.28 | 162.24 | 486.72 | 15 | 0 | 0.00027 | 0 | 0 | 0 |  | RTS 22/ II | RTS 22/ II | 0.333 | 1 |  | Práce | Běžná |  |  |  | POL1_7
48 | PC | Chránička - límec | kus | 3 |  | 0 | 0 | 0 | 505 | 1515 | 15 | 0 | 0 | 0 | 0 | 0 |  | Vlastní | Indiv | 0 | 0 |  | R-položka | Běžná |  |  |  | POL12_1
49 | 721290111R00 | Zkouška těsnosti kanalizace vodou DN 125 mm | m | 376 |  | 0 | 0.74 | 278.24 | 25.56 | 9610.56 | 15 | 0 | 0 | 0 | 0 | 0 |  | RTS 22/ II | RTS 22/ II | 0.048 | 18.05 |  | Práce | Běžná |  |  |  | POL1_7
50 | 721290112R00 | Zkouška těsnosti kanalizace vodou DN 200 mm | m | 50 |  | 0 | 2.94 | 147 | 31.36 | 1568 | 15 | 0 | 0 | 0 | 0 | 0 |  | RTS 22/ II | RTS 22/ II | 0.059 | 2.95 |  | Práce | Běžná |  |  |  | POL1_7
51 | 998721202R00 | Přesun hmot pro vnitřní kanalizaci, výšky do 12 m | % | 407611.2 |  | 0 | 0 | 0 | 0.02 | 8152.22 | 15 | 0 | 0 | 0 | 0 | 0 |  | RTS 22/ II | Indiv | 0 | 0 |  | Práce | Běžná |  |  |  | POL1_7
Díl: | 722 | Vnitřní vodovod |  |  |  | 0 |  | 166714.08 |  | 479880.79 |  | 0 |  | 3.36 |  | 0 |  |  |  |  | 642.33 | [6 empty] | DIL
52 | 722130231R00 | Potrubí z trubek závitových pozinkovaných svařovaných 11 343, DN 15 mm | m | 0.5 |  | 0 | 256.09 | 128.05 | 303.91 | 151.96 | 15 | 0 | 0.00637 | 0 | 0 | 0 |  | RTS 22/ II | RTS 22/ II | 0.619 | 0.31 |  | Práce | Běžná |  |  |  | POL1_7
53 | 722130233R00 | Potrubí z trubek závitových pozinkovaných svařovaných 11 343, DN 25 mm | m | 6 |  | 0 | 494.67 | 2968.02 | 447.33 | 2683.98 | 15 | 0 | 0.0159 | 0.1 | 0 | 0 |  | RTS 22/ II | RTS 22/ II | 0.897 | 5.38 |  | Práce | Běžná |  |  |  | POL1_7
54 | 722130234R00 | Potrubí z trubek závitových pozinkovaných svařovaných 11 343, DN 32 mm | m | 11 |  | 0 | 606.45 | 6670.95 | 424.55 | 4670.05 | 15 | 0 | 0.01387 | 0.15 | 0 | 0 |  | RTS 22/ II | RTS 22/ II | 0.829 | 9.12 |  | Práce | Běžná |  |  |  | POL1_7
55 | 722172311R00 | Potrubí plastové PP-R, včetně zednických výpomocí, D 20 x 2,8 mm, PN 16 | m | 325 |  | 0 | 104.36 | 33917 | 272.64 | 88608 | 15 | 0 | 0.00399 | 1.3 | 0 | 0 |  | RTS 22/ II | RTS 22/ II | 0.5429 | 176.44 |  | Práce | Běžná |  |  |  | POL1_7
56 | 722172312R00 | Potrubí plastové PP-R, včetně zednických výpomocí, D 25 x 3,5 mm, PN 16 | m | 304 |  | 0 | 143.41 | 43596.64 | 319.59 | 97155.36 | 15 | 0 | 0.00518 | 1.57 | 0 | 0 |  | RTS 22/ II | RTS 22/ II | 0.6343 | 192.83 |  | Práce | Běžná |  |  |  | POL1_7
57 | 722172611R00 | Potrubí plastové PP-R, bez zednických výpomocí, D 20 x 2,8 mm, PN 16 | m | 10 |  | 0 | 100.24 | 1002.4 | 159.26 | 1592.6 | 15 | 0 | 0.00048 | 0 | 0 | 0 |  | RTS 22/ II | RTS 22/ II | 0.2789 | 2.79 |  | Práce | Běžná |  |  |  | POL1_7
58 | 722172612R00 | Potrubí plastové PP-R, bez zednických výpomocí, D 25 x 3,5 mm, PN 16 | m | 12 |  | 0 | 138.13 | 1657.56 | 169.87 | 2038.44 | 15 | 0 | 0.00059 | 0.01 | 0 | 0 |  | RTS 22/ II | RTS 22/ II | 0.2973 | 3.57 |  | Práce | Běžná |  |  |  | POL1_7
59 | 722172613R00 | Potrubí plastové PP-Rt, bez zednických výpomocí, D 32 x 4,4 mm, PN 16 | m | 121 |  | 0 | 225.96 | 27341.16 | 189.54 | 22934.34 | 15 | 0 | 0.00077 | 0.09 | 0 | 0 |  | RTS 22/ II | RTS 22/ II | 0.3328 | 40.27 |  | Práce | Běžná |  |  |  | POL1_7
60 | 722172614R00 | Potrubí plastové PP-R, bez zednických výpomocí, D 40 x 5,5 mm, PN 16 | m | 37 |  | 0 | 424.6 | 15710.2 | 219.4 | 8117.8 | 15 | 0 | 0.00104 | 0.04 | 0 | 0 |  | RTS 22/ II | RTS 22/ II | 0.3847 | 14.23 |  | Práce | Běžná |  |  |  | POL1_7
61 | 722172615R00 | Potrubí plastové PP-R, bez zednických výpomocí, D 50 x 6,9 mm, PN 16 | m | 70 |  | 0 | 463.68 | 32457.6 | 272.32 | 19062.4 | 15 | 0 | 0.00136 | 0.1 | 0 | 0 |  | RTS 22/ II | RTS 22/ II | 0.4767 | 33.37 |  | Práce | Běžná |  |  |  | POL1_7
62 | 722182001R00 | Montáž tepelné izolace skruží na potrubí přímé, DN 25 mm, samolepicí spoj | m | 768 |  | 0 | 0 | 0 | 40 | 30720 | 15 | 0 | 0 | 0 | 0 | 0 |  | RTS 22/ II | RTS 22/ II | 0.082 | 62.98 |  | Práce | Běžná |  |  |  | POL1_7
63 | PC | Dod- Izolace návleková - z pěnového polyetylenu tl. SV-10mm TV+CTV-20/25mm - DN15-20 - VE ZDI | m | 629 |  | 0 | 0 | 0 | 22 | 13838 | 15 | 0 | 0 | 0 | 0 | 0 |  | Vlastní | Indiv | 0 | 0 |  | R-položka | Běžná |  |  |  | POL12_1
64 | PC | Dod- Izolace návleková - z pěnového polyetylenu SV-10mm + z min.vlny s Al TV+CTV-25mm - DN15-25 - VOLNE | m | 139 |  | 0 | 0 | 0 | 76 | 10564 | 15 | 0 | 0 | 0 | 0 | 0 |  | Vlastní | Indiv | 0 | 0 |  | R-položka | Běžná |  |  |  | POL12_1
65 | 722182004R00 | Montáž tepelné izolace skruží na potrubí přímé, DN 40 mm, samolepicí spoj | m | 118 |  | 0 | 0 | 0 | 55.6 | 6560.8 | 15 | 0 | 0 | 0 | 0 | 0 |  | RTS 22/ II | RTS 22/ II | 0.114 | 13.45 |  | Práce | Běžná |  |  |  | POL1_7
66 | PC | Dod- Izolace návleková - z pěnového polyetylenu SV-10mm + z min.vlny s Al TV+CTV-40mm - DN32-40 - VOLNE | m | 118 |  | 0 | 0 | 0 | 91 | 10738 | 15 | 0 | 0 | 0 | 0 | 0 |  | Vlastní | Indiv | 0 | 0 |  | R-položka | Běžná |  |  |  | POL12_1
67 | 722190401R00 | Vyvedení a upevnění výpustek DN 15 mm | kus | 104 |  | 0 | 0 | 0 | 241 | 25064 | 15 | 0 | 0 | 0 | 0 | 0 |  | RTS 22/ II | RTS 22/ II | 0.425 | 44.2 |  | Práce | Běžná |  |  |  | POL1_7
68 | 722190402R00 | Vyvedení a upevnění výpustek DN 20 mm | kus | 28 |  | 0 | 0 | 0 | 241 | 6748 | 15 | 0 | 0 | 0 | 0 | 0 |  | RTS 22/ II | RTS 22/ II | 0.425 | 11.9 |  | Práce | Běžná |  |  |  | POL1_7
69 | 722190403R00 | Vyvedení a upevnění výpustek DN 25 mm | kus | 7 |  | 0 | 0 | 0 | 241 | 1687 | 15 | 0 | 0 | 0 | 0 | 0 |  | RTS 22/ II | RTS 22/ II | 0.425 | 2.98 |  | Práce | Běžná |  |  |  | POL1_7
70 | 722224111R00 | Kohout plnicí a vypouštěcí, DN 15 mm | kus | 12 |  | 0 | 87.9 | 1054.8 | 44.1 | 529.2 | 15 | 0 | 0.00013 | 0 | 0 | 0 |  | RTS 22/ II | RTS 22/ II | 0.083 | 1 |  | Práce | Běžná |  |  |  | POL1_7
71 | 722259991R00 | Tlaková zkouška nástěnného požárního hydrantu | kus | 2 |  | 0 | 0 | 0 | 238 | 476 | 15 | 0 | 0 | 0 | 0 | 0 |  | RTS 22/ II | RTS 22/ II | 0.2906 | 0.58 |  | Práce | Běžná |  |  |  | POL1_7
72 | 722259994R00 | Revize nástěnného požárního hydrantu | kus | 2 |  | 0 | 0 | 0 | 108.5 | 217 | 15 | 0 | 0 | 0 | 0 | 0 |  | RTS 22/ II | RTS 22/ II | 0.1321 | 0.26 |  | Práce | Běžná |  |  |  | POL1_7
73 | 722259995R00 | Vystavení revizní zprávy - nástěnný požární hydrant | kus | 2 |  | 0 | 0 | 0 | 216.5 | 433 | 15 | 0 | 0 | 0 | 0 | 0 |  | RTS 22/ II | RTS 22/ II | 0.2642 | 0.53 |  | Práce | Běžná |  |  |  | POL1_7
74 | PC | Hydrantový systém, box s plnými dveřmi, průměr D25, stálotvará hadice 30m - min.průtok 0,3l/s | kus | 2 |  | 0 | 0 | 0 | 9080 | 18160 | 15 | 0 | 0 | 0 | 0 | 0 |  | Vlastní | Indiv | 0 | 0 |  | R-položka | Běžná |  |  |  | POL12_1
75 | PC | Zpětný ventil DN25 PN16 | kus | 1 |  | 0 | 0 | 0 | 303 | 303 | 15 | 0 | 0 | 0 | 0 | 0 |  | Vlastní | Indiv | 0 | 0 |  | R-položka | Běžná |  |  |  | POL12_1
76 | PC | Zpětný ventil DN40 PN16 | kus | 1 |  | 0 | 0 | 0 | 303 | 303 | 15 | 0 | 0 | 0 | 0 | 0 |  | Vlastní | Indiv | 0 | 0 |  | R-položka | Běžná |  |  |  | POL12_1
77 | PC | Kohout vod.kul.,2xvnitř.záv.DN 25 | kus | 22 |  | 0 | 0 | 0 | 514 | 11308 | 15 | 0 | 0 | 0 | 0 | 0 |  | Vlastní | Indiv | 0 | 0 |  | R-položka | Běžná |  |  |  | POL12_1
78 | PC | Kohout vod.kul.,2xvnitř.záv.DN 20 | kus | 7 |  | 0 | 0 | 0 | 357.5 | 2502.5 | 15 | 0 | 0 | 0 | 0 | 0 |  | Vlastní | Indiv | 0 | 0 |  | R-položka | Běžná |  |  |  | POL12_1
79 | PC | Kohout vod.kul.,2xvnitř.záv.DN 25 | kus | 22 |  | 0 | 0 | 0 | 514 | 11308 | 15 | 0 | 0 | 0 | 0 | 0 |  | Vlastní | Indiv | 0 | 0 |  | R-položka | Běžná |  |  |  | POL12_1
80 | PC | Kohout vod.kul.,2xvnitř.záv.DN 32 | kus | 2 |  | 0 | 0 | 0 | 750 | 1500 | 15 | 0 | 0 | 0 | 0 | 0 |  | Vlastní | Indiv | 0 | 0 |  | R-položka | Běžná |  |  |  | POL12_1
81 | PC | Kohout vod.kul.,2xvnitř.záv.DN 40 | kus | 5 |  | 0 | 0 | 0 | 1017 | 5085 | 15 | 0 | 0 | 0 | 0 | 0 |  | Vlastní | Indiv | 0 | 0 |  | R-položka | Běžná |  |  |  | POL12_1
82 | PC | Ventil vyvažovací DN 20 | kus | 1 |  | 0 | 0 | 0 | 1850 | 1850 | 15 | 0 | 0 | 0 | 0 | 0 |  | Vlastní | Indiv | 0 | 0 |  | R-položka | Běžná |  |  |  | POL12_1
83 | PC | Ventil vyvažovací DN 25 | kus | 1 |  | 0 | 0 | 0 | 2650 | 2650 | 15 | 0 | 0 | 0 | 0 | 0 |  | Vlastní | Indiv | 0 | 0 |  | R-položka | Běžná |  |  |  | POL12_1
84 | PC | Spojka-přechodka plast/kov - 3/4-1" se šroubením | kus | 34 |  | 0 | 0 | 0 | 85 | 2890 | 15 | 0 | 0 | 0 | 0 | 0 |  | Vlastní | Indiv | 0 | 0 |  | R-položka | Běžná |  |  |  | POL12_1
85 | PC | Spojka-přechodka plast/kov - 2"-6/4" se šroubením | kus | 9 |  | 0 | 0 | 0 | 345 | 3105 | 15 | 0 | 0 | 0 | 0 | 0 |  | Vlastní | Indiv | 0 | 0 |  | R-položka | Běžná |  |  |  | POL12_1
86 | PC | Dod+mont- zamezovač zpětného průtoku DN32 dle ČSN EN 1717, ochranná jednotka typ BA + filtr | kus | 1 |  | 0 | 0 | 0 | 22450 | 22450 | 15 | 0 | 0 | 0 | 0 | 0 |  | Vlastní | Indiv | 0 | 0 |  | R-položka | Běžná |  |  |  | POL12_1
87 | PC | Tlakoměr D10 0-16bar s MK | kus | 2 |  | 0 | 0 | 0 | 2010 | 4020 | 15 | 0 | 0 | 0 | 0 | 0 |  | Vlastní | Indiv | 0 | 0 |  | R-položka | Běžná |  |  |  | POL12_1
88 | PC | Přísluš., manometr D 100 | soubor | 2 |  | 0 | 0 | 0 | 1890 | 3780 | 15 | 0 | 0 | 0 | 0 | 0 |  | Vlastní | Indiv | 0 | 0 |  | R-položka | Běžná |  |  |  | POL12_1
89 | PC | Teploměr s pevným stonkem a jímkou DTR 160 mm | soubor | 2 |  | 0 | 0 | 0 | 842 | 1684 | 15 | 0 | 0 | 0 | 0 | 0 |  | Vlastní | Indiv | 0 | 0 |  | R-položka | Běžná |  |  |  | POL12_1
90 | PC | Dod+mont - filtru se zpětným proplachem DN40 na SV a výtok.ventilem a manometrem | kus | 1 |  | 0 | 0 | 0 | 18450 | 18450 | 15 | 0 | 0 | 0 | 0 | 0 |  | Vlastní | Indiv | 0 | 0 |  | R-položka | Běžná |  |  |  | POL12_1
91 | 722280106R00 | Tlaková zkouška vodovodního potrubí DN 32 mm | m | 826.5 |  | 0 | 0.23 | 190.1 | 15.47 | 12785.96 | 15 | 0 | 0 | 0 | 0 | 0 |  | RTS 22/ II | RTS 22/ II | 0.029 | 23.97 |  | Práce | Běžná |  |  |  | POL1_7
92 | 722280107R00 | Tlaková zkouška vodovodního potrubí DN 40 mm | m | 70 |  | 0 | 0.28 | 19.6 | 16.52 | 1156.4 | 15 | 0 | 0 | 0 | 0 | 0 |  | RTS 22/ II | RTS 22/ II | 0.031 | 2.17 |  | Práce | Běžná |  |  |  | POL1_7
93 | 998722202R00 | Přesun hmot pro vnitřní vodovod, výšky do 12 m | % |  |  | 0 | 0 | 0 | 0.01 | 0 | 15 | 0 | 0 | 0 | 0 | 0 |  | RTS 22/ II | Indiv | 0 | 0 |  | Práce | Běžná |  |  |  | POL1_7
Díl: | 724 | Strojní vybavení - využití srážkových vod |  |  |  | 0 |  | 7516.08 |  | 166515.31 |  | 0 |  | 10.27 |  | 0 |  |  |  |  | 39.5 | [6 empty] | DIL
94 | PC | Dod+mont - plně automatické provozní a monitorovací jednotky s čerpadlem, s řídící jednotkou a integrovaným systémem pro přepojení na pitnou vodu z řádu v souladu s EN 1717. Jednotka je určena | soubor | 1 |  | 0 | 0 | 0 | 65110 | 65110 | 15 | 0 | 0.03816 | 0.04 | 0 | 0 |  | Vlastní | Indiv | 0 | 0 |  | R-položka | Běžná |  |  |  | POL12_1
|  | na splachovací toalety /14ks/. Pokud není k dispozici dostatečné množství dešťové nebo šedé vody, zásobuje jednotka spotřebiče pitnou vodou automaticky přes integrovanou akumulaci. Ovládání je zajištěno přes tlakový a průtočný hlídač. Rozsah dodávky: jednotka pro dešťové vody + sada pro připojení pitné vod + sada tlakového připojení + plovákový spínač + materiál pro uchycení na zeď a montážní návod k obsluze. Součástí setu je i sada pro zvýšení tlaku přídavné čerpání/ sestávající se z : ponorného čerpadla VIP v nádrži + zpětného ventilu + plováku +2x ks hadic 1" + nerez spon. Dopoj 1250W/230V - 5,8A. Max.průtok 110l/min. Výška: 595 mm Šířka: 550 mm Hloubka: 265 mm | [25 empty] | POP | na splachovací toalety /14ks/. Pokud není k dispozici dostatečné množství dešťové nebo šedé vody, zásobuje jednotka spotřebiče pitnou vodou automaticky přes integrovanou akumulaci. Ovládání je zajištěno přes tlakový a průtočný hlídač. Rozsah dodávky: jednotka pro dešťové vody + sada pro připojení pitné vod + sada tlakového připojení + plovákový spínač + materiál pro uchycení na zeď a montážní návod k obsluze. Součástí setu je i sada pro zvýšení tlaku přídavné čerpání/ sestávající se z : ponorného čerpadla VIP v nádrži + zpětného ventilu + plováku +2x ks hadic 1" + nerez spon. Dopoj 1250W/230V - 5,8A. Max.průtok 110l/min. Výška: 595 mm Šířka: 550 mm Hloubka: 265 mm
95 | PC | Dod+mont - úpravny dešťové vody = mechanická filtrace + dezinfekce přes UV lampuTechnické parametry:Výška: 1150 mm Šířka: 350 mm Hloubka: 600 mmEl. připojení: 240 V / 50HzNapojení | soubor | 1 |  | 0 | 0 | 0 | 35400 | 35400 | 15 | 0 | 0.00414 | 0 | 0 | 0 |  | Vlastní | Indiv | 0 | 0 |  | R-položka | Běžná |  |  |  | POL12_1
|  | vstup/výstup: 1“ | [25 empty] | POP
|  | Napojení odpadu: 1“ | [25 empty] | POP
|  | Hmotnost s náplní (bez vody): 26 kg | [25 empty] | POP
96 | 132201210R00 | Hloubení rýh š.do 200 cm hor.3 do 50 m3,STROJNĚ | m3 | 20.1 |  | 0 | 0 | 0 | 575 | 11557.5 | 15 | 0 | 0 | 0 | 0 | 0 |  | RTS 22/ II | RTS 22/ II | 0.365 | 7.34 |  | Práce | Běžná |  |  |  | POL1_7
97 | 151101101R00 | Pažení a rozepření stěn rýh - příložné - hl.do 2 m | m2 | 36 |  | 0 | 16.52 | 594.72 | 131.48 | 4733.28 | 15 | 0 | 0.00099 | 0.04 | 0 | 0 |  | RTS 22/ II | RTS 22/ II | 0.236 | 8.5 |  | Práce | Běžná |  |  |  | POL1_7
98 | 151101111R00 | Odstranění pažení stěn rýh - příložné - hl. do 2 m | m2 | 36 |  | 0 | 0 | 0 | 31.1 | 1119.6 | 15 | 0 | 0 | 0 | 0 | 0 |  | RTS 22/ II | RTS 22/ II | 0.07 | 2.52 |  | Práce | Běžná |  |  |  | POL1_7
99 | 162201101R00 | Vodorovné přemístění výkopku z hor.1-4 do 20 m | m3 | 20.1 |  | 0 | 0 | 0 | 47.9 | 962.79 | 15 | 0 | 0 | 0 | 0 | 0 |  | RTS 22/ II | RTS 22/ II | 0.087 | 1.75 |  | Práce | Běžná |  |  |  | POL1_7
100 | 174100010RA0 | Zásyp jam, rýh a šachet sypaninou | m3 | 14 |  | 0 | 0 | 0 | 191 | 2674 | 15 | 0 | 0 | 0 | 0 | 0 |  | RTS 22/ II | RTS 22/ II | 0.276 | 3.86 |  | Agregovaná položka | Běžná |  |  |  | POL2_7
101 | 175100020RA0 | Obsyp potrubí štěrkopískem | m3 | 6.1 |  | 0 | 485 | 2958.5 | 782 | 4770.2 | 15 | 0 | 1.67 | 10.19 | 0 | 0 |  | RTS 22/ II | RTS 22/ II | 1.598 | 9.75 |  | Agregovaná položka | Běžná |  |  |  | POL2_7
102 | 899721112R00 | Fólie výstražná z PVC , šířka 30 cm | m | 18 |  | 0 | 5.37 | 96.66 | 10.83 | 194.94 | 15 | 0 | 0 | 0 | 0 | 0 |  | RTS 22/ II | RTS 22/ II | 0.026 | 0.47 |  | Práce | Běžná |  |  |  | POL1_7
103 | 892233111R00 | Desinfekce vodovodního potrubí DN 70 | m | 20 |  | 0 | 0.47 | 9.4 | 79.93 | 1598.6 | 15 | 0 | 0 | 0 | 0 | 0 |  | RTS 22/ II | RTS 22/ II | 0.15 | 3 |  | Práce | Běžná |  |  |  | POL1_7
104 | 892241111R00 | Tlaková zkouška vodovodního potrubí DN 80 | m | 20 |  | 0 | 0.59 | 11.8 | 23.21 | 464.2 | 15 | 0 | 0 | 0 | 0 | 0 |  | RTS 22/ II | RTS 22/ II | 0.044 | 0.88 |  | Práce | Běžná |  |  |  | POL1_7
105 | PC | Dod+mont kabelu CYKY-J 3x1,5 /do chráničky | m | 50 |  | 0 | 0 | 0 | 38.5 | 1925 | 15 | 0 | 4e-05 | 0 | 0 | 0 |  | Vlastní | Indiv | 0 | 0 |  | R-položka | Běžná |  |  |  | POL12_1
106 | 871171121R00 | Montáž trubek polyetylenových ve výkopu d 40 mm | m | 20 |  | 0 | 0 | 0 | 22.6 | 452 | 15 | 0 | 0 | 0 | 0 | 0 |  | RTS 22/ II | RTS 22/ II | 0.036 | 0.72 |  | Práce | Běžná |  |  |  | POL1_7
107 | 877172121R00 | Přirážka za 1 spoj elektrotvarovky d 40 mm | kus | 4 |  | 0 | 0 | 0 | 98.3 | 393.2 | 15 | 0 | 0 | 0 | 0 | 0 |  | RTS 22/ II | RTS 22/ II | 0.17808 | 0.71 |  | Práce | Běžná |  |  |  | POL1_7
108 | PC | Dod-Potrubí venkovní vodovodní z PE tlakové D40 vč.tvarovek | m | 20 |  | 0 | 0 | 0 | 220 | 4400 | 15 | 0 | 0 | 0 | 0 | 0 |  | Vlastní | Indiv | 0 | 0 |  | R-položka | Běžná |  |  |  | POL12_1
109 | PC | Dod+mont-Chránička DN100 - celoplastová s dist.kroužky a koncovými manžetami /vč. 3 spojek | m | 20 |  | 0 | 0 | 0 | 301 | 6020 | 15 | 0 | 0 | 0 | 0 | 0 |  | Vlastní | Indiv | 0 | 0 |  | R-položka | Běžná |  |  |  | POL12_1
110 | PC | Dod+mont.exp.nádoby s vakem 24l + patní T-kus s uzáavěrem DN25 | kpl | 1 |  | 0 | 3845 | 3845 | 0 | 0 | 15 | 0 | 0 | 0 | 0 | 0 |  | Vlastní | Indiv | 0 | 0 |  | R-položka | Běžná |  |  |  | POL12_0
111 | PC | Spojka-přechodka plast/kov - 1" se šroubením | kus | 2 |  | 0 | 0 | 0 | 85 | 170 | 15 | 0 | 0 | 0 | 0 | 0 |  | Vlastní | Indiv | 0 | 0 |  | R-položka | Běžná |  |  |  | POL12_1
112 | PC | Dod+mont vodoměru na UV - 3,6m3/h | kus | 1 |  | 0 | 0 | 0 | 2450 | 2450 | 15 | 0 | 0 | 0 | 0 | 0 |  | Vlastní | Indiv | 0 | 0 |  | R-položka | Běžná |  |  |  | POL12_1
113 | PC | Dod+mont - protihluková/akustická izolace stěnová | m2 | 13 |  | 0 | 0 | 0 | 1500 | 19500 | 15 | 0 | 0 | 0 | 0 | 0 |  | Vlastní | Indiv | 0 | 0 |  | R-položka | Běžná |  |  |  | POL12_1
114 | PC | Dod+mont - pryžová deska antivibrační - tl.min.12mm | m2 | 2 |  | 0 | 0 | 0 | 1310 | 2620 | 15 | 0 | 0 | 0 | 0 | 0 |  | Vlastní | Indiv | 0 | 0 |  | R-položka | Běžná |  |  |  | POL12_1
115 | 998724202R00 | Přesun hmot pro strojní vybavení, výšky do 12 m | % |  |  | 0 | 0 | 0 | 0.01 | 0 | 15 | 0 | 0 | 0 | 0 | 0 |  | RTS 22/ II | Indiv | 0 | 0 |  | Práce | Běžná |  |  |  | POL1_7
Díl: | 725 | Zařizovací předměty |  |  |  | 0 |  | 28028.21 |  | 669710.29 |  | 0 |  | 0.04 |  | 0 |  |  |  |  | 190.51 | [6 empty] | DIL
116 | 725219521R00 | Montáž umyvadel se závěsnou skříňkou | soubor | 14 |  | 0 | 170.02 | 2380.28 | 1400.98 | 19613.72 | 15 | 0 | 0.00165 | 0.02 | 0 | 0 |  | RTS 22/ II | RTS 22/ II | 2.521 | 35.29 |  | Práce | Běžná |  |  |  | POL1_7
117 | 725219201R00 | Montáž umyvadel na konzoly | soubor | 2 |  | 0 | 479.29 | 958.58 | 665.71 | 1331.42 | 15 | 0 | 0.00084 | 0 | 0 | 0 |  | RTS 22/ II | RTS 22/ II | 1.253 | 2.51 |  | Práce | Běžná |  |  |  | POL1_7
118 | 725829301R00 | Montáž baterie umyv.a dřezové stojánkové | kus | 16 |  | 0 | 8.34 | 133.44 | 236.66 | 3786.56 | 15 | 0 | 4e-05 | 0 | 0 | 0 |  | RTS 22/ II | RTS 22/ II | 0.445 | 7.12 |  | Práce | Běžná |  |  |  | POL1_7
119 | 725859102R00 | Montáž ventilu odpadního do D 50 mm | kus | 16 |  | 0 | 42.91 | 686.56 | 126.09 | 2017.44 | 15 | 0 | 0.00014 | 0 | 0 | 0 |  | RTS 22/ II | RTS 22/ II | 0.237 | 3.79 |  | Práce | Běžná |  |  |  | POL1_7
120 | 725869101R00 | Montáž uzávěrek zápach.umyvadlových D 32 | kus | 16 |  | 0 | 45.07 | 721.12 | 130.93 | 2094.88 | 15 | 0 | 0.0001 | 0 | 0 | 0 |  | RTS 22/ II | RTS 22/ II | 0.246 | 3.94 |  | Práce | Běžná |  |  |  | POL1_7
121 | PC | Umyvadlo keramické bílé, se skříňkou se zásuvkamiZápachová uzávěrka umyvadlová plastová DN40Baterie umyvadlová směš.stojánková jednopáková - mosaz pochromovaná2x rohový ventil s filtrem | soubor | 14 |  | 0 | 0 | 0 | 9250 | 129500 | 15 | 0 | 0 | 0 | 0 | 0 |  | Vlastní | Indiv | 0 | 0 |  | R-položka | Běžná |  |  |  | POL12_1
|  | – přívod 1“- vývod 3/8“ - mosaz pochromovaná | [25 empty] | POP
|  | 2x připojovací hadice 3/8“ – 300mm pro stojánkovou baterii | [25 empty] | POP
122 | PC | Umývátko keramické bíléZápachová uzávěrka umyvadlová plastová DN40Baterie umyvadlová směš.stojánková jednopáková - mosaz pochromovaná2x rohový ventil s filtrem – přívod 1“- vývod 3/8“ | soubor | 2 |  | 0 | 0 | 0 | 3450 | 6900 | 15 | 0 | 0 | 0 | 0 | 0 |  | Vlastní | Indiv | 0 | 0 |  | R-položka | Běžná |  |  |  | POL12_1
|  | - mosaz pochromovaná | [25 empty] | POP
|  | 2x připojovací hadice 3/8“ – 300mm pro stojánkovou baterii | [25 empty] | POP
123 | 725119306R00 | Montáž klozetu závěsného | soubor | 14 |  | 0 | 198.64 | 2780.96 | 645.36 | 9035.04 | 15 | 0 | 0.00089 | 0.01 | 0 | 0 |  | RTS 22/ II | RTS 22/ II | 1.12 | 15.68 |  | Práce | Běžná |  |  |  | POL1_7
124 | 725119402R00 | Montáž předstěnových systémů | soubor | 14 |  | 0 | 0 | 0 | 1094 | 15316 | 15 | 0 | 0 | 0 | 0 | 0 |  | RTS 22/ II | RTS 22/ II | 1.9 | 26.6 |  | Práce | Běžná |  |  |  | POL1_7
125 | PC | Závěsný klozet s hlubokým splachovánímZávěsný set – instalační modul 6l s dvojtlačítkemDuraplastové klozetové sedátko s automat.pozvolným sklápěním | soubor | 14 |  | 0 | 0 | 0 | 10154 | 142156 | 15 | 0 | 0 | 0 | 0 | 0 |  | Vlastní | Indiv | 0 | 0 |  | R-položka | Běžná |  |  |  | POL12_1
126 | 725229102R00 | Montáž van se zápach.uzávěrkou | soubor | 2 |  | 0 | 553.89 | 1107.78 | 1916.11 | 3832.22 | 15 | 0 | 0.00049 | 0 | 0 | 0 |  | RTS 22/ II | RTS 22/ II | 3.6 | 7.2 |  | Práce | Běžná |  |  |  | POL1_7
127 | 725839203R00 | Montáž baterie vanové nástěnné G 1/2 | soubor | 2 |  | 0 | 70.21 | 140.42 | 274.79 | 549.58 | 15 | 0 | 0.00012 | 0 | 0 | 0 |  | RTS 22/ II | RTS 22/ II | 0.517 | 1.03 |  | Práce | Běžná |  |  |  | POL1_7
128 | 725859102R00 | Montáž ventilu odpadního do D 50 mm | kus | 2 |  | 0 | 42.91 | 85.82 | 126.09 | 252.18 | 15 | 0 | 0.00014 | 0 | 0 | 0 |  | RTS 22/ II | RTS 22/ II | 0.237 | 0.47 |  | Práce | Běžná |  |  |  | POL1_7
129 | PC | Vana plechová 1600/700mmVanová baterie nástěnná páková, pochromovaná s ruční sprchou Vanová zápachová uzávěra plastová DN50 s uzaviratelným vtokemRevizní dvířka ve stěně vany – cca 300/300mm | soubor | 2 |  | 0 | 0 | 0 | 8195 | 16390 | 15 | 0 | 0 | 0 | 0 | 0 |  | Vlastní | Indiv | 0 | 0 |  | R-položka | Běžná |  |  |  | POL12_1
130 | 725339101R00 | Montáž výlevky diturvitové, bez nádrže a armatur | kus | 1 |  | 0 | 347.89 | 347.89 | 664.11 | 664.11 | 15 | 0 | 0.00309 | 0 | 0 | 0 |  | RTS 22/ II | RTS 22/ II | 1.25 | 1.25 |  | Práce | Běžná |  |  |  | POL1_7
131 | 725829201RT1 | Montáž baterie umyv.a dřezové nástěnné chromové, včetně dodávky pákové baterie | kus | 1 |  | 0 | 2352.1 | 2352.1 | 252.9 | 252.9 | 15 | 0 | 0.00172 | 0 | 0 | 0 |  | RTS 22/ II | RTS 22/ II | 0.476 | 0.48 |  | Práce | Běžná |  |  |  | POL1_7
132 | PC | Výlevka diturvit s plastovou mřížkou | soubor | 1 |  | 0 | 0 | 0 | 5150 | 5150 | 15 | 0 | 0 | 0 | 0 | 0 |  | Vlastní | Indiv | 0 | 0 |  | R-položka | Běžná |  |  |  | POL12_1
133 | 725319101R00 | Montáž dřezů jednoduchých | soubor | 14 |  | 0 | 649.16 | 9088.24 | 268.84 | 3763.76 | 15 | 0 | 0.00072 | 0.01 | 0 | 0 |  | RTS 22/ II | RTS 22/ II | 0.506 | 7.08 |  | Práce | Běžná |  |  |  | POL1_7
134 | 725829301R00 | Montáž baterie umyv.a dřezové stojánkové | kus | 14 |  | 0 | 8.34 | 116.76 | 236.66 | 3313.24 | 15 | 0 | 4e-05 | 0 | 0 | 0 |  | RTS 22/ II | RTS 22/ II | 0.445 | 6.23 |  | Práce | Běžná |  |  |  | POL1_7
135 | 725859102R00 | Montáž ventilu odpadního do D 50 mm | kus | 14 |  | 0 | 42.91 | 600.74 | 126.09 | 1765.26 | 15 | 0 | 0.00014 | 0 | 0 | 0 |  | RTS 22/ II | RTS 22/ II | 0.237 | 3.32 |  | Práce | Běžná |  |  |  | POL1_7
136 | PC | Dřez nerezový s odkapem – dod.kuch.linkyZápachová uzávěrka dřezová plastová DN50 s odbočkou DN25/32 pro myčkuNerezový odpadní ventil - přepad, sifon, rozeta a ventil z mosazi chromovanéBaterie | soubor | 14 |  | 0 | 0 | 0 | 1975 | 27650 | 15 | 0 | 0 | 0 | 0 | 0 |  | Vlastní | Indiv | 0 | 0 |  | R-položka | Běžná |  |  |  | POL12_1
|  | dřezová stojánková jednopáková - mosaz pochromovaná | [25 empty] | POP
|  | 2x rohový ventil s filtrem – přívod 1“- vývod 3/8“ - mosaz pochromovaná | [25 empty] | POP
|  | 2x připojovací hadice 3/8“ – 300mm pro stojánkovou baterii | [25 empty] | POP
137 | 725819201R00 | Montáž ventilu nástěnného G 1/2 | soubor | 28 |  | 0 | 45.99 | 1287.72 | 93.51 | 2618.28 | 15 | 0 | 8e-05 | 0 | 0 | 0 |  | RTS 22/ II | RTS 22/ II | 0.176 | 4.93 |  | Práce | Běžná |  |  |  | POL1_7
138 | 725249101R00 | Montáž sprchových boxů | soubor | 2 |  | 0 | 231.23 | 462.46 | 2658.77 | 5317.54 | 15 | 0 | 0.00045 | 0 | 0 | 0 |  | RTS 22/ II | RTS 22/ II | 5 | 10 |  | Práce | Běžná |  |  |  | POL1_7
139 | 725849200R00 | Montáž baterií sprchových, nastavitelná výška | kus | 2 |  | 0 | 87.25 | 174.5 | 346.75 | 693.5 | 15 | 0 | 0.00013 | 0 | 0 | 0 |  | RTS 22/ II | RTS 22/ II | 0.655 | 1.31 |  | Práce | Běžná |  |  |  | POL1_7
140 | 725859102R00 | Montáž ventilu odpadního do D 50 mm | kus | 2 |  | 0 | 42.91 | 85.82 | 126.09 | 252.18 | 15 | 0 | 0.00014 | 0 | 0 | 0 |  | RTS 22/ II | RTS 22/ II | 0.237 | 0.47 |  | Práce | Běžná |  |  |  | POL1_7
141 | 725249102R00 | Montáž sprchových mís a vaniček | soubor | 2 |  | 0 | 657.29 | 1314.58 | 1382.71 | 2765.42 | 15 | 0 | 0.00062 | 0 | 0 | 0 |  | RTS 22/ II | RTS 22/ II | 2.6 | 5.2 |  | Práce | Běžná |  |  |  | POL1_7
142 | PC | Sprchová baterie nástěnná páková, pochromovaná s horní i ruční sprchou /tyč/Sprchová zástěna – 2xš.800mm – sklo čiré s vodouodpudivou úpravou - 1 dveře otvírací min.š.600mm s těsněnímOdvodňovací | soubor | 2 |  | 0 | 0 | 0 | 18750 | 37500 | 15 | 0 | 0 | 0 | 0 | 0 |  | Vlastní | Indiv | 0 | 0 |  | R-položka | Běžná |  |  |  | POL12_1
|  | keram.vanička 800/800mm – nerez s vpustí DN50 | [25 empty] | POP
143 | 725249106R00 | Montáž sprchových koutů ostatních typů | soubor | 12 |  | 0 | 97.73 | 1172.76 | 1541.27 | 18495.24 | 15 | 0 | 0.00017 | 0 | 0 | 0 |  | RTS 22/ II | RTS 22/ II | 2.9 | 34.8 |  | Práce | Běžná |  |  |  | POL1_7
144 | 725849200R00 | Montáž baterií sprchových, nastavitelná výška | kus | 12 |  | 0 | 87.25 | 1047 | 346.75 | 4161 | 15 | 0 | 0.00013 | 0 | 0 | 0 |  | RTS 22/ II | RTS 22/ II | 0.655 | 7.86 |  | Práce | Běžná |  |  |  | POL1_7
145 | 725859102R00 | Montáž ventilu odpadního do D 50 mm | kus | 12 |  | 0 | 42.91 | 514.92 | 126.09 | 1513.08 | 15 | 0 | 0.00014 | 0 | 0 | 0 |  | RTS 22/ II | RTS 22/ II | 0.237 | 2.84 |  | Práce | Běžná |  |  |  | POL1_7
146 | PC | Sprchová baterie nástěnná páková, pochromovaná s horní i ruční sprchou /tyč/Sprchová zástěna – š.900mm – sklo čiré s vodouodpudivou úpravou - 1 dveře otvírací min.š.600mm s těsněnímOdvodňovací | soubor | 4 |  | 0 | 0 | 0 | 14850 | 59400 | 15 | 0 | 0 | 0 | 0 | 0 |  | Vlastní | Indiv | 0 | 0 |  | R-položka | Běžná |  |  |  | POL12_1
|  | nerez žlab s vpustí DN50 | [25 empty] | POP
147 | PC | Sprchová baterie nástěnná páková, pochromovaná s horní i ruční sprchou /tyč/Sprchová zástěna – š.800mm – sklo čiré s vodouodpudivou úpravou - 1 dveře otvírací min.š.700mm s těsněnímOdvodňovací | soubor | 8 |  | 0 | 0 | 0 | 14850 | 118800 | 15 | 0 | 0 | 0 | 0 | 0 |  | Vlastní | Indiv | 0 | 0 |  | R-položka | Běžná |  |  |  | POL12_1
|  | nerez žlab s vpustí DN50 | [25 empty] | POP
148 | 725980113R00 | Dvířka v rámu 300 x 300 mm | kus | 3 |  | 0 | 155.92 | 467.76 | 196.58 | 589.74 | 15 | 0 | 0.0008 | 0 | 0 | 0 |  | RTS 22/ II | RTS 22/ II | 0.37 | 1.11 |  | Práce | Běžná |  |  |  | POL1_7
149 | PC | Sifon kondenzační DN32 se suchou klapkou /kuličkou - pro VZT | kus | 21 |  | 0 | 0 | 0 | 555 | 11655 | 15 | 0 | 0 | 0 | 0 | 0 |  | Vlastní | Indiv | 0 | 0 |  | R-položka | Běžná |  |  |  | POL12_1
150 | PC | Smyčka na přip.hadici D32 /dodavatel VZT požaduje min.výšku sifonu 150mm | kus | 14 |  | 0 | 0 | 0 | 410 | 5740 | 15 | 0 | 0 | 0 | 0 | 0 |  | Vlastní | Indiv | 0 | 0 |  | R-položka | Běžná |  |  |  | POL12_1
151 | PC | Sifon kondenzační DN70 se suchou klapkou /kuličkou - pro úkapy | kus | 4 |  | 0 | 0 | 0 | 915 | 3660 | 15 | 0 | 0 | 0 | 0 | 0 |  | Vlastní | Indiv | 0 | 0 |  | R-položka | Běžná |  |  |  | POL12_1
152 | PC | Sifon kondenzační DN100 se suchou klapkou /kuličkou - pro úkapy | kus | 1 |  | 0 | 0 | 0 | 1215 | 1215 | 15 | 0 | 0 | 0 | 0 | 0 |  | Vlastní | Indiv | 0 | 0 |  | R-položka | Běžná |  |  |  | POL12_1
153 | 998725202R00 | Přesun hmot pro zařizovací předměty, výšky do 12 m | % |  |  | 0 | 0 | 0 | 0 | 0 | 15 | 0 | 0 | 0 | 0 | 0 |  | RTS 22/ II | Indiv | 0 | 0 |  | Práce | Běžná |  |  |  | POL1_7
Díl: | 767 | Konstrukce zámečnické |  |  |  | 0 |  | 8566.6 |  | 92400.9 |  | 0 |  | 0.03 |  | 0 |  |  |  |  | 140.25 | [6 empty] | DIL
154 | 767995101R00 | Výroba a montáž kov. atypických konstr. do 5 kg | kg | 50 |  | 0 | 19.71 | 985.5 | 215.29 | 10764.5 | 15 | 0 | 6e-05 | 0 | 0 | 0 |  | RTS 22/ II | RTS 22/ II | 0.426 | 21.3 |  | Práce | Běžná |  |  |  | POL1_7
155 | 767995102R00 | Výroba a montáž kov. atypických konstr. do 10 kg | kg | 155 |  | 0 | 16.62 | 2576.1 | 153.88 | 23851.4 | 15 | 0 | 6e-05 | 0.01 | 0 | 0 |  | RTS 22/ II | RTS 22/ II | 0.304 | 47.12 |  | Práce | Běžná |  |  |  | POL1_7
156 | 767995103R00 | Výroba a montáž kov. atypických konstr. do 20 kg | kg | 325 |  | 0 | 15.4 | 5005 | 111.6 | 36270 | 15 | 0 | 6e-05 | 0.02 | 0 | 0 |  | RTS 22/ II | RTS 22/ II | 0.221 | 71.83 |  | Práce | Běžná |  |  |  | POL1_7
157 | PC | Požárně ochranná manžeta do DN50 dle PBŘ | kus | 17 |  | 0 | 0 | 0 | 955 | 16235 | 15 | 0 | 0 | 0 | 0 | 0 |  | Vlastní | Indiv | 0 | 0 |  | R-položka | Běžná |  |  |  | POL12_1
158 | PC | Požárně ochranná manžeta do DN80 dle PBŘ | kus | 3 |  | 0 | 0 | 0 | 1245 | 3735 | 15 | 0 | 0 | 0 | 0 | 0 |  | Vlastní | Indiv | 0 | 0 |  | R-položka | Běžná |  |  |  | POL12_1
159 | PC | Dod+mont- ochranná prost. při výstupu na střechu DN100 | kus | 3 |  | 0 | 0 | 0 | 515 | 1545 | 15 | 0 | 0 | 0 | 0 | 0 |  | Vlastní | Indiv | 0 | 0 |  | R-položka | Běžná |  |  |  | POL12_1
160 | 998767202R00 | Přesun hmot pro zámečnické konstr., výšky do 12 m | % |  |  | 0 | 0 | 0 | 0.02 | 0 | 15 | 0 | 0 | 0 | 0 | 0 |  | RTS 22/ II | Indiv | 0 | 0 |  | Práce | Běžná |  |  |  | POL1_7
Díl: | 900 | HZS |  |  |  | 0 |  | 0 |  | 28000 |  | 0 |  | 0 |  | 0 |  |  |  |  | 0 | [6 empty] | DIL
161 | HZS | Zkoušky kanalizace | hod | 40 |  | 0 | 0 | 0 | 350 | 14000 | 15 | 0 | 0 | 0 | 0 | 0 |  | Vlastní | Indiv | 0 | 0 |  | Práce | Běžná |  |  |  | POL1_1
162 | HZS | Zkoušky vody | hod | 40 |  | 0 | 0 | 0 | 350 | 14000 | 15 | 0 | 0 | 0 | 0 | 0 |  | Vlastní | Indiv | 0 | 0 |  | R-položka | Běžná |  |  |  | POL12_1
[26 empty] | 15 | 21 | DPH
| Celkem |  |  |  |  | 0 | [19 empty] | 0 | 0 | SUM
Poznámky uchazeče k zadání
POPUZIV
END
Note on S6: Jedná se o informaci, zda se jedná o položku, která je do rozpočtu zadána z cenové soustavy RTS, nebo vlastní.
Note on T6: Jedná se o název CÚ, která je zadána u položky rozpočtu

## Rekapitulace SO-101A.3
#RTSROZP# | Položkový rozpočet stavby
| Stavba: |  | 2022-10 | NOVÉ HURDISKY - SOCIÁLNÍ BYDLENÍ OTROKOVICE, NOVOSTAVBA BYTOVÝCH DOMŮ
| Objekt: |  | SO 101A | Novostavba bytového domu blok A
461 | Rozpočet: |  | SO 101A.3 | Ústřední vytápění
| Objednatel: |  | město Otrokovice |  |  |  | IČO: | 00284301
|  |  | nám. 3. května 1340 |  |  |  | DIČ: | CZ00284301
|  |  | 76502 | Otrokovice
| Projektant: | [5 empty] | IČO:
DIČ:
| Zhotovitel: | [5 empty] | IČO:
DIČ:
Vypracoval:
| Rozpis ceny | [6 empty] | Celkem
HSV | HSV | [6 empty] | 0
PSV | PSV | [6 empty] | 0
MON | MON | [6 empty] | 0
VN | Vedlejší náklady | [6 empty] | 0
ON | Ostatní náklady | [6 empty] | 0
| Celkem | [6 empty] | 0
Rekapitulace daní
0 | Základ pro sníženou DPH |  |  | 15 | % | 0 |  |  | CZK
0 | Snížená DPH |  |  | 15 | % | 0 |  |  | CZK
0 | Základ pro základní DPH |  |  | 21 | % | 0 |  |  | CZK
0 | Základní DPH |  |  | 21 | % | 0 |  |  | CZK
0 | Zaokrouhlení |  |  |  |  | 0 |  |  | CZK
| Cena celkem bez DPH |  |  |  |  | 0 |  |  | CZK
0 | Cena celkem s DPH |  |  |  |  | 0 |  |  | CZK
|  | v |  |  | dne
|  |  | Za zhotovitele |  |  |  | Za objednatele
Rekapitulace dílčích částí
#CASTI>> | Číslo | Název |  |  | Základ pro sníženou DPH | Základ pro základní DPH | DPH celkem | Cena celkem | %
1 | Stavba |  |  |  | 0 | 0 | 0 | 0
2 | SO 101A | Novostavba bytového domu blok A |  |  | 0 | 0 | 0 | 0
3 | SO 101A.3 | Ústřední vytápění |  |  | 0 | 0 | 0 | 0
| Celkem za stavbu |  |  |  | 0 | 0 | 0 | 0 | 0
Rekapitulace dílů
| Číslo | Název |  |  | Typ dílu |  |  | Celkem | %
| 1 | Stavební přípomoci |  |  | HSV |  |  | 0
| 732 | Strojovny |  |  | PSV |  |  | 0
| 733 | Rozvod potrubí |  |  | PSV |  |  | 0
| 734 | Armatury |  |  | PSV |  |  | 0
| 735 | Otopná tělesa |  |  | PSV |  |  | 0
| 767 | Konstrukce zámečnické |  |  | PSV |  |  | 0
| 900 | HZS |  |  | PSV |  |  | 0
| Cena celkem | [6 empty] | 0 | 0
Note on D11: Název
Note on I11: IČO
Note on D12: Ulice
Note on I12: DIČ
Note on D13: PSČ
Note on E13: Místo

## Rozpočet SO_101A.3
Položkový rozpočet | [27 empty] | #TypZaznamu#
S: | 2022-10 | NOVÉ HURDISKY - SOCIÁLNÍ BYDLENÍ OTROKOVICE, NOVOSTAVBA BYTOVÝCH DOMŮ | [25 empty] | STA
O: | SO 101A | Novostavba bytového domu blok A | [22 empty] | STA |  |  | OBJ
R: | SO 101A.3 | Ústřední vytápění | [25 empty] | ROZ
P.č. | Číslo položky | Název položky | MJ | Množství | Cena / MJ | Celkem | Dodávka | Dodávka celk. | Montáž | Montáž celk. | DPH | Cena s DPH | Hmotnost / MJ | Hmotnost celk.(t) | Dem. hmotnost / MJ | Dem. hmotnost celk.(t) | Ceník | Cen. soustava / platnost | Cenová úroveň | Nhod / MJ | Nhod celk. | Dodavatel | Typ položky | Stav položky
Díl: | 1 | Stavební přípomoci |  |  |  | 0 |  | 12069.61 |  | 28631.69 |  | 0 |  | 0.35 |  | 0 |  |  |  |  | 48.65 | [6 empty] | DIL
1 | 970031060R00 | Vrtání jádrové do zdiva cihelného do D 60 mm | m | 0.6 |  | 0 | 764.19 | 458.51 | 1345.81 | 807.49 | 15 | 0 | 0 | 0 | 0 | 0 |  | RTS 22/ II | RTS 22/ II | 2.35 | 1.41 |  | Práce | Běžná |  |  |  | POL1_1
2 | 970051050R00 | Vrtání jádrové do ŽB d 39 mm | m | 4.8 |  | 0 | 731.43 | 3510.86 | 1483.57 | 7121.14 | 15 | 0 | 0 | 0 | 0 | 0 |  | Vlastní | Indiv | 0 | 0 |  | Práce | Běžná |  |  |  | POL1_1
3 | 310235241R00 | Zazdívka otvorů pl.0,0225 m2 cihlami, tl.zdi 30 cm | kus | 14 |  | 0 | 49.87 | 698.18 | 79.13 | 1107.82 | 15 | 0 | 0.01389 | 0.19 | 0 | 0 |  | RTS 22/ II | RTS 22/ II | 0.16 | 2.24 |  | Práce | Běžná |  |  |  | POL1_1
4 | 319211311R00 | Vytmelení zdiva těsnicí maltou, spotř.do 10 kg/m2 | m2 | 6.8 |  | 0 | 576.53 | 3920.4 | 150.47 | 1023.2 | 15 | 0 | 0.0105 | 0.07 | 0 | 0 |  | RTS 22/ II | RTS 22/ II | 0.32 | 2.18 |  | Práce | Běžná |  |  |  | POL1_1
5 | 614471713R00 | Vyspravení beton. konstrukcí cem. maltou tl. 30 mm | m2 | 0.95 |  | 0 | 817.41 | 776.54 | 122.59 | 116.46 | 15 | 0 | 0.04995 | 0.05 | 0 | 0 |  | RTS 22/ II | RTS 22/ II | 0.24 | 0.23 |  | Práce | Běžná |  |  |  | POL1_1
6 | 974031153R00 | Vysekání rýh ve zdi cihelné 10 x 10 cm | m | 74 |  | 0 | 14.36 | 1062.64 | 133.64 | 9889.36 | 15 | 0 | 0.00049 | 0.04 | 0 | 0 |  | RTS 22/ II | RTS 22/ II | 0.342 | 25.31 |  | Práce | Běžná |  |  |  | POL1_1
7 | 974049153R00 | Vysekání rýh v betonových zdech 10x10 cm | m | 1.2 |  | 0 | 14.36 | 17.23 | 486.64 | 583.97 | 15 | 0 | 0.00049 | 0 | 0 | 0 |  | RTS 22/ II | RTS 22/ II | 1.273 | 1.53 |  | Práce | Běžná |  |  |  | POL1_1
8 | 612100010RAA | Hrubá výplň rýh ve stěnách, včetně omítky a malby | m2 | 7.5 |  | 0 | 216.7 | 1625.25 | 1064.3 | 7982.25 | 15 | 0 | 0 | 0 | 0 | 0 |  | RTS 22/ II | RTS 22/ II | 2.1 | 15.75 |  | Agregovaná položka | Běžná |  |  |  | POL2_1
Díl: | 732 | Strojovny |  |  |  | 0 |  | 300522.16 |  | 150941.84 |  | 0 |  | 0.12 |  | 0 |  |  |  |  | 31.48 | [6 empty] | DIL
9 | 732199100RM1 | Montáž orientačního štítku, včetně dodávky štítku | soubor | 76 |  | 0 | 205.12 | 15589.12 | 47.88 | 3638.88 | 15 | 0 | 0.00113 | 0.09 | 0 | 0 |  | RTS 22/ II | RTS 22/ II | 0.114 | 8.66 |  | Práce | Běžná |  |  |  | POL1_7
10 | 732239103R00 | Montáž bytové předavací stanice do podomít. skříně | kus | 14 |  | 0 | 0 | 0 | 854 | 11956 | 15 | 0 | 0 | 0 | 0 | 0 |  | RTS 22/ II | RTS 22/ II | 1.63 | 22.82 |  | Práce | Běžná |  |  |  | POL1_7
11 | PC | Dod- kompaktní typ.stěnové stanice ve skříni 450/600/150mm s dvířky s uzávěrem a výbavou : vodoměr SV 1,5m3/h, na SV 2x kohout 20/10, vodoměr TV 1,5m3/h, na TV 2x kohout 20/10, vodoměr UV 0,6m3/h, na | soubor | 14 |  | 0 | 20352.36 | 284933.04 | 9667.64 | 135346.96 | 15 | 0 | 0.0019 | 0.03 | 0 | 0 |  | Vlastní | Indiv | 0 | 0 |  | Práce | Běžná |  |  |  | POL1_7
|  | UV 2x kohout 15/10, na UT regul.tlak.diference DN15, elektronický měřič tepla 0,6m3/h na baterii, regulační ventil na UT do kv=1, na UT 3x kohout 15/6, na UT 4 x odvzd.sada : kohout 10/6+vyp.kohout 10/6+aut.odvz.v.10. Na dopoje uvažujeme šroubení. | [25 empty] | POP | UV 2x kohout 15/10, na UT regul.tlak.diference DN15, elektronický měřič tepla 0,6m3/h na baterii, regulační ventil na UT do kv=1, na UT 3x kohout 15/6, na UT 4 x odvzd.sada : kohout 10/6+vyp.kohout 10/6+aut.odvz.v.10. Na dopoje uvažujeme šroubení.
12 | 998732202R00 | Přesun hmot pro strojovny, výšky do 12 m | % |  |  | 0 | 0 | 0 | 0.02 | 0 | 15 | 0 | 0 | 0 | 0 | 0 |  | RTS 22/ II | Indiv | 0 | 0 |  | Práce | Běžná |  |  |  | POL1_7
Díl: | 733 | Rozvod potrubí |  |  |  | 0 |  | 734.59 |  | 412241.61 |  | 0 |  | 0 |  | 0 |  |  |  |  | 154.98 | [6 empty] | DIL
13 | PC | Potrubí závit. bezešvé běžné níz./středotl.,DN 15 - var.lisované | m | 61 |  | 0 | 0 | 0 | 290.5 | 17720.5 | 15 | 0 | 0 | 0 | 0 | 0 |  | Vlastní | Indiv | 0 | 0 |  | R-položka | Běžná |  |  |  | POL12_1
14 | PC | Potrubí závit. bezešvé běžné níz./středotl.,DN 20 - var.lisované | m | 35 |  | 0 | 0 | 0 | 336 | 11760 | 15 | 0 | 0 | 0 | 0 | 0 |  | Vlastní | Indiv | 0 | 0 |  | R-položka | Běžná |  |  |  | POL12_1
15 | PC | Potrubí závit. bezešvé běžné níz./středotl.,DN 25 - var.lisované | m | 37 |  | 0 | 0 | 0 | 400 | 14800 | 15 | 0 | 0 | 0 | 0 | 0 |  | Vlastní | Indiv | 0 | 0 |  | R-položka | Běžná |  |  |  | POL12_1
16 | PC | Potrubí závit. bezešvé běžné níz./středotl.,DN 32 - var.lisované | m | 33 |  | 0 | 0 | 0 | 533 | 17589 | 15 | 0 | 0 | 0 | 0 | 0 |  | Vlastní | Indiv | 0 | 0 |  | R-položka | Běžná |  |  |  | POL12_1
17 | PC | Potrubí závit. bezešvé běžné níz./středotl.,DN 40 - var.lisované | m | 33 |  | 0 | 0 | 0 | 664 | 21912 | 15 | 0 | 0 | 0 | 0 | 0 |  | Vlastní | Indiv | 0 | 0 |  | R-položka | Běžná |  |  |  | POL12_1
18 | PC | Potrubí z vícevrstvých polyetylen-hliník. trubek D 16 x 2 mm /vč.tvarovek/ min.PN6 | m | 864 |  | 0 | 0 | 0 | 205.5 | 177552 | 15 | 0 | 0 | 0 | 0 | 0 |  | Vlastní | Indiv | 0 | 0 |  | R-položka | Běžná |  |  |  | POL12_1
19 | PC | Potrubí z vícevrstvých polyetylen-hliník. trubek D 20 x 2 mm /vč.tvarovek/ min.PN6 | m | 57 |  | 0 | 0 | 0 | 263 | 14991 | 15 | 0 | 0 | 0 | 0 | 0 |  | Vlastní | Indiv | 0 | 0 |  | R-položka | Běžná |  |  |  | POL12_1
20 | 733113113R00 | Příplatek za zhotovení přípojky DN 15 | kus | 168 |  | 0 | 0 | 0 | 126 | 21168 | 15 | 0 | 0 | 0 | 0 | 0 |  | RTS 22/ II | RTS 22/ II | 0.237 | 39.82 |  | Práce | Běžná |  |  |  | POL1_7
21 | 722182001R00 | Montáž izol.skruží na potrubí přímé DN 25,sam.spoj | m | 1054 |  | 0 | 0 | 0 | 40 | 42160 | 15 | 0 | 0 | 0 | 0 | 0 |  | RTS 22/ II | RTS 22/ II | 0.082 | 86.43 |  | Práce | Běžná |  |  |  | POL1_7
22 | PC | Dod- Izolace návleková - segmenty z minerální vlny s povrchovou úpravou hliníkovou folií - tl.40mm - DN15-25 | m | 133 |  | 0 | 0 | 0 | 108 | 14364 | 15 | 0 | 0 | 0 | 0 | 0 |  | Vlastní | Indiv | 0 | 0 |  | R-položka | Běžná |  |  |  | POL12_1
23 | PC | Dod- Izolace návleková - z pěnového polyetylenu /dál PET/ tl. 20mm - DN15/20 | m | 921 |  | 0 | 0 | 0 | 35 | 32235 | 15 | 0 | 0 | 0 | 0 | 0 |  | Vlastní | Indiv | 0 | 0 |  | R-položka | Běžná |  |  |  | POL12_1
24 | 722182004R00 | Montáž izol.skruží na potrubí přímé DN 40,sam.spoj | m | 66 |  | 0 | 0 | 0 | 55.6 | 3669.6 | 15 | 0 | 0 | 0 | 0 | 0 |  | RTS 22/ II | RTS 22/ II | 0.114 | 7.52 |  | Práce | Běžná |  |  |  | POL1_7
25 | PC | Dod- Izolace návleková - segmenty z minerální vlny s povrchovou úpravou hliníkovou folií - tl.50mm - DN32 | m | 33 |  | 0 | 0 | 0 | 141 | 4653 | 15 | 0 | 0 | 0 | 0 | 0 |  | Vlastní | Indiv | 0 | 0 |  | R-položka | Běžná |  |  |  | POL12_1
26 | PC | Dod- Izolace návleková - segmenty z minerální vlny s povrchovou úpravou hliníkovou folií - tl.30mm - DN40 | m | 33 |  | 0 | 0 | 0 | 119 | 3927 | 15 | 0 | 0 | 0 | 0 | 0 |  | Vlastní | Indiv | 0 | 0 |  | R-položka | Běžná |  |  |  | POL12_1
27 | PC | Dod+mont - spojka 1/2" - plast/ocel | kus | 28 |  | 0 | 0 | 0 | 88 | 2464 | 15 | 0 | 0 | 0 | 0 | 0 |  | Vlastní | Indiv | 0 | 0 |  | R-položka | Běžná |  |  |  | POL12_1
28 | 733190106R00 | Tlaková zkouška potrubí DN 32 | m | 1087 |  | 0 | 0.23 | 250.01 | 9.57 | 10402.59 | 15 | 0 | 0 | 0 | 0 | 0 |  | RTS 22/ II | RTS 22/ II | 0.018 | 19.57 |  | Práce | Běžná |  |  |  | POL1_7
29 | 733190107R00 | Tlaková zkouška potrubí DN 40 | m | 33 |  | 0 | 0.28 | 9.24 | 11.22 | 370.26 | 15 | 0 | 0 | 0 | 0 | 0 |  | RTS 22/ II | RTS 22/ II | 0.021 | 0.69 |  | Práce | Běžná |  |  |  | POL1_7
30 | 733191927R00 | Navaření odbočky na potrubí,DN odbočky 40 | kus | 2 |  | 0 | 237.67 | 475.34 | 251.83 | 503.66 | 15 | 0 | 0.00093 | 0 | 0 | 0 |  | RTS 22/ II | RTS 22/ II | 0.474 | 0.95 |  | Práce | Běžná |  |  |  | POL1_7
31 | 998733203R00 | Přesun hmot pro rozvody potrubí, výšky do 24 m | % |  |  | 0 | 0 | 0 | 0.04 | 0 | 15 | 0 | 0 | 0 | 0 | 0 |  | RTS 22/ II | Indiv | 0 | 0 |  | Práce | Běžná |  |  |  | POL1_7
Díl: | 734 | Armatury |  |  |  | 0 |  | 219.52 |  | 50479.88 |  | 0 |  | 0 |  | 0 |  |  |  |  | 3.47 | [6 empty] | DIL
32 | 734209105R00 | Montáž armatur závitových,s 1závitem, G 1 | kus | 56 |  | 0 | 3.92 | 219.52 | 32.98 | 1846.88 | 15 | 0 | 0 | 0 | 0 | 0 |  | RTS 22/ II | RTS 22/ II | 0.062 | 3.47 |  | Práce | Běžná |  |  |  | POL1_7
33 | PC | Dod- termostatické hlavice M30 | kus | 56 |  | 0 | 0 | 0 | 301 | 16856 | 15 | 0 | 0 | 0 | 0 | 0 |  | Vlastní | Indiv | 0 | 0 |  | R-položka | Běžná |  |  |  | POL12_1
34 | PC | Ventil term.rohový termostatický DN 15 | kus | 1 |  | 0 | 0 | 0 | 398 | 398 | 15 | 0 | 0.0004 | 0 | 0 | 0 |  | Vlastní | Indiv | 0 | 0 |  | R-položka | Běžná |  |  |  | POL12_1
35 | PC | Šroubení rohové uzaviratelné regulovatelné DN 15 | kus | 1 |  | 0 | 0 | 0 | 185 | 185 | 15 | 0 | 0 | 0 | 0 | 0 |  | Vlastní | Indiv | 0 | 0 |  | R-položka | Běžná |  |  |  | POL12_1
36 | PC | Šroubení uzav.dvoutrub.přímé, DN 15 pro tělesa VK | kus | 18 |  | 0 | 0 | 0 | 385 | 6930 | 15 | 0 | 0 | 0 | 0 | 0 |  | Vlastní | Indiv | 0 | 0 |  | R-položka | Běžná |  |  |  | POL12_1
37 | PC | Šroubení uzav.dvoutrub.rohové, DN 15 pro tělesa VK | kus | 37 |  | 0 | 0 | 0 | 385 | 14245 | 15 | 0 | 0 | 0 | 0 | 0 |  | Vlastní | Indiv | 0 | 0 |  | R-položka | Běžná |  |  |  | POL12_1
38 | PC | Kohout kulový,2xvnitřní záv. DN 20 | kus | 14 |  | 0 | 0 | 0 | 365 | 5110 | 15 | 0 | 0 | 0 | 0 | 0 |  | Vlastní | Indiv | 0 | 0 |  | R-položka | Běžná |  |  |  | POL12_1
39 | PC | Kohout kulový,2xvnitřní záv. DN 25 | kus | 2 |  | 0 | 0 | 0 | 415 | 830 | 15 | 0 | 0 | 0 | 0 | 0 |  | Vlastní | Indiv | 0 | 0 |  | R-položka | Běžná |  |  |  | POL12_1
40 | PC | Kohout kulový,2xvnitřní záv. DN 40 | kus | 2 |  | 0 | 0 | 0 | 589 | 1178 | 15 | 0 | 0 | 0 | 0 | 0 |  | Vlastní | Indiv | 0 | 0 |  | R-položka | Běžná |  |  |  | POL12_1
41 | PC | Kohouty plnicí a vypouštěcí DN 15 | kus | 10 |  | 0 | 0 | 0 | 145 | 1450 | 15 | 0 | 0 | 0 | 0 | 0 |  | Vlastní | Indiv | 0 | 0 |  | R-položka | Běžná |  |  |  | POL12_1
42 | PC | Dod+mont - vyvažovací ventil DN20 | kus | 1 |  | 0 | 0 | 0 | 1451 | 1451 | 15 | 0 | 0 | 0 | 0 | 0 |  | Vlastní | Indiv | 0 | 0 |  | R-položka | Běžná |  |  |  | POL12_1
43 | 998734203R00 | Přesun hmot pro armatury, výšky do 24 m | % |  |  | 0 | 0 | 0 | 0.01 | 0 | 15 | 0 | 0 | 0 | 0 | 0 |  | RTS 22/ II | Indiv | 0 | 0 |  | Práce | Běžná |  |  |  | POL1_7
Díl: | 735 | Otopná tělesa |  |  |  | 0 |  | 0 |  | 493815 |  | 0 |  | 0.83 |  | 0 |  |  |  |  | 0 | [6 empty] | DIL
44 | PC | Otopné těleso panelové 20, v. 600 mm, dl. 600 mm | kus | 1 |  | 0 | 0 | 0 | 4870 | 4870 | 15 | 0 | 0.01542 | 0.02 | 0 | 0 |  | Vlastní | Indiv | 0 | 0 |  | R-položka | Běžná |  |  |  | POL12_1
45 | PC | Otopné těleso panelové Ventil Kompakt 10, v. 600 mm, dl. 600 mm | kus | 4 |  | 0 | 0 | 0 | 5670 | 22680 | 15 | 0 | 0.00745 | 0.03 | 0 | 0 |  | Vlastní | Indiv | 0 | 0 |  | R-položka | Běžná |  |  |  | POL12_1
46 | PC | Otopné těleso panelové Ventil Kompakt 10, v. 600 mm, dl. 700 mm | kus | 3 |  | 0 | 0 | 0 | 5875 | 17625 | 15 | 0 | 0.0087 | 0.03 | 0 | 0 |  | Vlastní | Indiv | 0 | 0 |  | R-položka | Běžná |  |  |  | POL12_1
47 | PC | Otopné těleso panelové Ventil Kompakt 10, v. 600 mm, dl. 800 mm | kus | 1 |  | 0 | 0 | 0 | 6085 | 6085 | 15 | 0 | 0.00994 | 0.01 | 0 | 0 |  | Vlastní | Indiv | 0 | 0 |  | R-položka | Běžná |  |  |  | POL12_1
48 | PC | Otopné těleso panelové Ventil Kompakt 11, v. 400 mm, dl. 1000 mm | kus | 4 |  | 0 | 0 | 0 | 6560 | 26240 | 15 | 0 | 0.01415 | 0.06 | 0 | 0 |  | Vlastní | Indiv | 0 | 0 |  | R-položka | Běžná |  |  |  | POL12_1
49 | PC | Otopné těleso panelové Ventil Kompakt 11, v. 600 mm, dl. 700 mm | kus | 4 |  | 0 | 0 | 0 | 6510 | 26040 | 15 | 0 | 0.01512 | 0.06 | 0 | 0 |  | Vlastní | Indiv | 0 | 0 |  | R-položka | Běžná |  |  |  | POL12_1
50 | PC | Otopné těleso panelové Ventil Kompakt 11, v. 600 mm, dl. 800 mm | kus | 2 |  | 0 | 0 | 0 | 6825 | 13650 | 15 | 0 | 0.01728 | 0.03 | 0 | 0 |  | Vlastní | Indiv | 0 | 0 |  | R-položka | Běžná |  |  |  | POL12_1
51 | PC | Otopné těleso panelové Ventil Kompakt 21, v. 600 mm, dl. 900 mm | kus | 2 |  | 0 | 0 | 0 | 8850 | 17700 | 15 | 0 | 0.02745 | 0.05 | 0 | 0 |  | Vlastní | Indiv | 0 | 0 |  | R-položka | Běžná |  |  |  | POL12_1
52 | PC | Otopné těleso panelové Ventil Kompakt 21, v. 400 mm, dl. 1000 mm | kus | 5 |  | 0 | 0 | 0 | 7995 | 39975 | 15 | 0 | 0.02057 | 0.1 | 0 | 0 |  | Vlastní | Indiv | 0 | 0 |  | R-položka | Běžná |  |  |  | POL12_1
53 | PC | Otopné těleso panelové Ventil Kompakt 21, v. 400 mm, dl. 1100 mm | kus | 1 |  | 0 | 0 | 0 | 8320 | 8320 | 15 | 0 | 0.02262 | 0.02 | 0 | 0 |  | Vlastní | Indiv | 0 | 0 |  | R-položka | Běžná |  |  |  | POL12_1
54 | PC | Otopné těleso panelové Ventil Kompakt 22, v. 400 mm, dl. 900 mm | kus | 2 |  | 0 | 0 | 0 | 8945 | 17890 | 15 | 0 | 0.02193 | 0.04 | 0 | 0 |  | Vlastní | Indiv | 0 | 0 |  | R-položka | Běžná |  |  |  | POL12_1
55 | PC | Otopné těleso panelové Ventil Kompakt 22, v. 400 mm, dl. 1000 mm | kus | 3 |  | 0 | 0 | 0 | 9375 | 28125 | 15 | 0 | 0.02437 | 0.07 | 0 | 0 |  | Vlastní | Indiv | 0 | 0 |  | R-položka | Běžná |  |  |  | POL12_1
56 | PC | Otopné těleso panelové Ventil Kompakt 22, v. 400 mm, dl. 1100 mm | kus | 2 |  | 0 | 0 | 0 | 9795 | 19590 | 15 | 0 | 0.0268 | 0.05 | 0 | 0 |  | Vlastní | Indiv | 0 | 0 |  | R-položka | Běžná |  |  |  | POL12_1
57 | PC | Otopné těleso panelové Ventil Kompakt 22, v. 400 mm, dl. 1400 mm | kus | 3 |  | 0 | 0 | 0 | 12585 | 37755 | 15 | 0 | 0.0268 | 0.08 | 0 | 0 |  | Vlastní | Indiv | 0 | 0 |  | R-položka | Běžná |  |  |  | POL12_1
58 | PC | Otopné těleso panelové Ventil Kompakt 22, v. 600 mm, dl. 800 mm | kus | 1 |  | 0 | 0 | 0 | 9260 | 9260 | 15 | 0 | 0.02904 | 0.03 | 0 | 0 |  | Vlastní | Indiv | 0 | 0 |  | R-položka | Běžná |  |  |  | POL12_1
59 | PC | Otopné těleso panelové Ventil Kompakt 33, v. 400 mm, dl. 800 mm | kus | 2 |  | 0 | 0 | 0 | 11130 | 22260 | 15 | 0 | 0.02946 | 0.06 | 0 | 0 |  | Vlastní | Indiv | 0 | 0 |  | R-položka | Běžná |  |  |  | POL12_1
60 | PC | Dod- Těleso žebříkové trub. VK 900/450 vč.konzol vestav.termoventilu | kus | 2 |  | 0 | 0 | 0 | 6010 | 12020 | 15 | 0 | 0.0059 | 0.01 | 0 | 0 |  | Vlastní | Indiv | 0 | 0 |  | R-položka | Běžná |  |  |  | POL12_1
61 | PC | Dod- Těleso žebříkové trub. VK 1200/600 vč.konzol vestav.termoventilu | kus | 14 |  | 0 | 0 | 0 | 6545 | 91630 | 15 | 0 | 0.0059 | 0.08 | 0 | 0 |  | Vlastní | Indiv | 0 | 0 |  | R-položka | Běžná |  |  |  | POL12_1
62 | PC | Dod - el.topné vložky do žebříku - s termostatem, výkon 500W | soubor | 14 |  | 0 | 0 | 0 | 5150 | 72100 | 15 | 0 | 0 | 0 | 0 | 0 |  | Vlastní | Indiv | 0 | 0 |  | R-položka | Běžná |  |  |  | POL12_1
63 | PC | Přesun hmot pro otopná tělesa, výšky do 12 m | % |  |  | 0 | 0 | 0 | 0.03 | 0 | 15 | 0 | 0 | 0 | 0 | 0 |  | Vlastní | Indiv | 0 | 0 |  | R-položka | Běžná |  |  |  | POL12_1
Díl: | 767 | Konstrukce zámečnické |  |  |  | 0 |  | 5133.15 |  | 50744.35 |  | 0 |  | 0.03 |  | 0 |  |  |  |  | 92.83 | [6 empty] | DIL
64 | 767995101R00 | Výroba a montáž kov. atypických konstr. do 5 kg /vč.stojánků | kg | 95 |  | 0 | 19.71 | 1872.45 | 215.29 | 20452.55 | 15 | 0 | 6e-05 | 0.01 | 0 | 0 |  | RTS 22/ II | RTS 22/ II | 0.426 | 40.47 |  | Práce | Běžná |  |  |  | POL1_7
65 | 767995102R00 | Výroba a montáž kov. atypických konstr. do 10 kg | kg | 85 |  | 0 | 16.62 | 1412.7 | 153.88 | 13079.8 | 15 | 0 | 6e-05 | 0.01 | 0 | 0 |  | RTS 22/ II | RTS 22/ II | 0.304 | 25.84 |  | Práce | Běžná |  |  |  | POL1_7
66 | 767995103R00 | Výroba a montáž kov. atypických konstr. do 20 kg | kg | 120 |  | 0 | 15.4 | 1848 | 111.6 | 13392 | 15 | 0 | 6e-05 | 0.01 | 0 | 0 |  | RTS 22/ II | RTS 22/ II | 0.221 | 26.52 |  | Práce | Běžná |  |  |  | POL1_7
67 | PC | Požárně ochranná manžeta do DN50 dle PBŘ | kus | 4 |  | 0 | 0 | 0 | 955 | 3820 | 15 | 0 | 0 | 0 | 0 | 0 |  | Vlastní | Indiv | 0 | 0 |  | R-položka | Běžná |  |  |  | POL12_1
68 | 998767202R00 | Přesun hmot pro zámečnické konstr., výšky do 12 m | % |  |  | 0 | 0 | 0 | 0.02 | 0 | 15 | 0 | 0 | 0 | 0 | 0 |  | RTS 22/ II | Indiv | 0 | 0 |  | Práce | Běžná |  |  |  | POL1_7
Díl: | 900 | HZS |  |  |  | 0 |  | 0 |  | 35000 |  | 0 |  | 0 |  | 0 |  |  |  |  | 0 | [6 empty] | DIL
69 | HZS | Topná zkouška | hod | 72 |  | 0 | 0 | 0 | 350 | 25200 | 15 | 0 | 0 | 0 | 0 | 0 |  | Vlastní | Indiv | 0 | 0 |  | Práce | Běžná |  |  |  | POL1_1
70 | HZS | Vyvážení systému | hod | 28 |  | 0 | 0 | 0 | 350 | 9800 | 15 | 0 | 0 | 0 | 0 | 0 |  | Vlastní | Indiv | 0 | 0 |  | R-položka | Běžná |  |  |  | POL12_1
[26 empty] | 15 | 21 | DPH
| Celkem |  |  |  |  | 0 | [19 empty] | 0 | 0 | SUM
Poznámky uchazeče k zadání
POPUZIV
END
Note on S6: Jedná se o informaci, zda se jedná o položku, která je do rozpočtu zadána z cenové soustavy RTS, nebo vlastní.
Note on T6: Jedná se o název CÚ, která je zadána u položky rozpočtu

## Rekapitulace SO_101A.4
#RTSROZP# | Položkový rozpočet
| Zakázka: |  | NOVÉ HURDISKY - SOCIÁLNÍ BYDLENÍ OTROKOVICE NOVOSTAVBA BYTOVÝCH DOMŮ - S0 101A NOVOSTAVBA BYTOVÉHO DOMU BLOK A
| Misto |  | NÁM. 3. KVĚTNA 1340, OTROKOVICE
Rozpočet:
| Objednatel: |  | město Otrokovice |  |  |  | IČ: | 00284301
|  |  | nám. 3. května 1340 |  |  |  | DIČ: | CZ00284301
|  | 76502 | Otrokovice
| Projektant: | [5 empty] | IČ:
DIČ:
| Zhotovitel: | [5 empty] | IČ:
DIČ:
| Vypracoval: |  | Ing. Ladislav Mařák
| Rozpis ceny | [6 empty] | Celkem
HSV | HSV | [6 empty] | 0
PSV | PSV | [6 empty] | 0
MON | MONT | [6 empty] | 0
VN | Vedlejší náklady | [6 empty] | 0
ON | Ostatní náklady | [6 empty] | 0
| Celkem | [6 empty] | 0
Rekapitulace daní
| Základ pro sníženou DPH |  |  | 15 | % | 0 |  |  | CZK
| Snížená DPH |  |  | 15 | % | 0 |  |  | CZK
| Základ pro základní DPH |  |  | 21 | % | 0 |  |  | CZK
| Základní DPH |  |  | 21 | % | 0 |  |  | CZK
| Zaokrouhlení |  |  |  |  | 0 |  |  | CZK
| Cena celkem bez DPH |  |  |  |  | 955389.31 |  |  | CZK
| Cena celkem s DPH |  |  |  |  | 0 |  |  | CZK
|  | v |  |  | dne |  | 2023-11-13
|  |  | Za zhotovitele |  |  |  | Za objednatele
Rekapitulace dílčích částí
#CASTI>> | Číslo | Název |  |  | Základ pro sníženou DPH | Základ pro základní DPH | DPH celkem | Cena celkem | %
1 | Rozpočet | Stavební úpravy objektu č.p. 118 |  |  | 0 | 955389.31 | 200632 | 1156021.31 | #NAME?
| Celkem za stavbu |  |  |  | 0 | 955389.31 | 200632 | 1156021.31 | #NAME?
Rekapitulace dílů
| Číslo | Název |  |  | Typ dílu |  |  | Celkem
| 90 | Přípočty |  |  | HSV |  |  | 0
| 97 | Prorážení otvorů |  |  | HSV |  |  | 0
| M24 | Montáže vzduchotechnických zař |  |  | MONT |  |  | 0
| VN | Vedlejší náklady |  |  | VN |  |  | 0
| Cena celkem | [6 empty] | 0
Note on D11: Název
Note on I11: IČO
Note on D12: Ulice
Note on I12: DIČ
Note on C13: PSČ
Note on D13: Ulice

## Rozpočet SO_101A.4
AKCE : | NOVÉ HURDISKY - SOCIÁLNÍ BYDLENÍ OTROKOVICE NOVOSTAVBA BYTOVÝCH DOMŮ - S0 101A NOVOSTAVBA BYTOVÉHO DOMU BLOK A
STUPEŇ : | DPS
ZAK. Č. : | PD 2156
PROFESE: | D.1.4.VZT-101A - VZDUCHOTECHNIKA |  |  | nám. T. G. Masaryka 1281, Zlín
DATUM: | 2022-10-14 |  |  | info@technika-tzb.cz
Celkem
Díl: | Pozice číslo | Název položky | Měrná jednotka | Množství | Cena za m.j. | Celkem
0 | 0 | 0 | 0 | 0 | 0 | 0
0 | 0 | 0 | 0 | 0 | 0 | 0
| Poznámka 1 | Všechny prvky jsou předmětem výkresové a textové části D.1.4. TECHNIKA PROSTŘEDÍ STAVEB - VZDUCHOTECHNIKA | 0 | 0 |  | 0
| Poznámka 2 | V položkách je třeba kalkulovat příslušný spojovací materiál, tvarovky, těsnící materiál, kotvy, závěsy a chráníčky. | 0 | 0 |  | 0
| Poznámka 3 | Součástí položek jsou funkční zkoušky zařízení / systémů - protokol bude přiložen k předávací dokumentaci. | 0 | 0 |  | 0
| Poznámka 4 | Ocenění uvedeného výrobku musí být přesto provedeno do předepsané kolonky. | 0 | 0 |  | 0
| Poznámka 5 | Součástí dodávky a ocenění není sekání drážek a prostupů stěnami, strop. konstrukcemi, podlahou včetně chrániček. Součástí dodávky a montáže bude protipožární zabezpečení vč. požárních ucpávek. | 0 | 0 |  | 0
| Poznámka 6 | Pokud jsou použity značky výrobků, mají pouze informativní charakter a mohou být zaměněny adekvátními výrobky stejných parametrů. | 0 | 0 |  | 0
| Poznámka 7 | Nedílnou součástí výkazu výměr je projektová dokumentace zpracovaná firmou Technika TZB s.r.o. v X/2022. Textová, výkresová i tabulková část projektové dokumentace tvoří jeden vzájemně se doplňující a provázaný celek. Jednotliví účastníci výběrového řízení se musí seznámit s projektovou dokumentací v návaznosti na soupis prací a na základě těchto informací části díla nacenit. Dále je potřeba při stanovení ceny dle vykázané výměry započítat všechny předpokládané doplňkové prvky a činnosti s touto položkou související tak, aby cena byla kompletní a prvek funkční. | 0 | 0 |  | 0
0 | 0 | 0 | 0 | 0 |  | 0
0 | 0 | VZT systém č. 1 - větrání bytu A1 | 0 | 0 |  | 0
1 | 1.01 | Dod+mont - vnitřní kompaktní VZT jednotka | kpl | 1 |  | 0
0 | 0 | Poznámka č.1 k položce 1.01 - provedení zařízení VZT jednotka je řešena v klasickém kompaktním podstropním provedení. Vstupní hrdla s vodorovným vyústěním. Přívod: filtrační komora se vstupním filtrem (F7), deskový protiproudý rekuperační výměník s by-passem (ZZT – účinnost 94%), ventilátorová komora s volným oběžným kolem s EC motorem, elektrický ohřívač (0,5kW, -A, 230V/50Hz), pružné manžety (souč. dod. VZT jednotky). Odvod: pružné manžety (souč. dod. VZT jednotky), filtrační komora se vstupním filtrem (G4), ventilátorová komora s volným oběžným kolem s EC motorem, deskový protiproudý rekuperační výměník s by-passem. | 0 | 0 |  | 0
0 | 0 | Poznámka č.2 k položce 1.01 - technické parametry zařízení -Vp=220m3/h, Vo=220m3/h, dPp=250Pa, dPo=250Pa - el. příkon ohřívače: Qt=0,1kW (Qt,nom=0,5kW), -rozměry: 1116x930x290(H)mm, M=58kg, hrdla 4xd200mm - Lw(A),sání = 72/46/40dB(A) (přívod/sání/okolí), - Lw(A),odvod=70/46/40dB(A) (sání/odtah/okolí), - nominální příkon VZT jednotky Pel=0,74kW, 230V/50Hz, jištění 1x10A (char. C) + samostatné jištění ohřívače 1x10A (char. B) VZT jednotka tvořena samonosnou bezrámovou konstrukcí. Dále bude kotvena přes izolátory chvění (souč. dodávky) do stropní konstrukce. Rozměry a schéma z PD. | 0 | 0 |  | 0
0 | 0 | Poznámka č.3 k položce 1.01 - charakteristika VZT jednotky Skříň jednotky je složená z lakovaného plechu a 30 mm minerální izolací (U= 0,81 W/m2K). Vnitřní kompaktní provedení VZT jednotky s umístěním všech hrdel vodorovně. Návrh dle požadavků Ecodesignu 2018. Jednotka přívod a odvod, topení, bez chlazení, rekuperace, bez cirkulace a zvlhčování. Účinnost rekuperace při rovnosti průtoků min. 73%. Topení navrženo na rekuperaci. Dodávka bez sifonů. | 0 | 0 |  | 0
0 | 0 | Poznámka č.4 k položce 1.01 - funkce VZT zařízení Primární funkcí VZT jednotky je hygienická výměna vzduchu dle požadavku nařízení vlády 361/2007Sb. Jednotka pracuje se 100%-ním množstvím čerstvého vzduchu. Vzduch je tepelně upraven na konstantní teplotu (Zima – 20°C, Léto - 29°C). Dále se budou vnitřní prostory tepelně upravovat lokálně, např. otopnými tělesy v jednotlivých prostorech. Technické parametry VZT jednotky: - plášť v oblasti rosného bodu tepelně oddělen Jednotka dodána vč. CP Touch panelu a kompletní autonomní regulace. Jednotka doplněna o externí potrubní kouřový senzor s jeho napojením do regulace VZT jednotky (v případě detekce kouře bude jednotka odstavena - přes havarijní STOP kontakt). | 0 | 0 |  | 0
0 | 0 | 1*1 | 0 | 0 |  | 0
0 | 0 | viz v.č.SO 101A-D.1.4.VZT-101A.02, m.č.108.3 | 0 | 0 |  | 0
2 | 0 | Dod - zprovoznění zařízení | ks | 1 |  | 0
0 | 0 | 1*1 | 0 | 0 |  | 0
0 | 0 | viz v.č.SO 101A-D.1.4.VZT-101A.02, m.č.108.3 | 0 | 0 |  | 0
3 | 1.01b | Dod+mont - prodrátování VZT jednotky a ovladače (vč. osazení ovladače) - komunikačního kabelu (SYKFY 2x2x0,5; 15m) Součástí bude prokabelování kouřového detektoru ke STOP kontaktu (SYKFY 2x2x0,5; 8m) | kpl | 1 |  | 0
0 | 0 | 1*1 | 0 | 0 |  | 0
0 | 0 | viz v.č.SO 101A-D.1.4.VZT-101A.02 | 0 | 0 |  | 0
4 | 1.03 | Dod+mont - Tlumič hluku čtyřhranný nízký s kruhovým napojením a s vyústěním o 90°, 280x212/L-626mm, d160mm | ks | 1 |  | 0
0 | 0 | 1*1 | 0 | 0 |  | 0
0 | 0 | viz v.č.SO 101A-D.1.4.VZT-101A.02 | 0 | 0 |  | 0
5 | 1.04 | Dod+mont - Tlumič hluku čtyřhranný nízký s kruhovým přímým napojením - přímý, 275x218/L-1000mm, d160mm | ks | 1 |  | 0
0 | 0 | 1*1 | 0 | 0 |  | 0
0 | 0 | viz v.č.SO 101A-D.1.4.VZT-101A.02 | 0 | 0 |  | 0
6 | 1.05 | Dod+mont - Tlumič hluku čtyřhranný nízký s kruhovým napojením a s vyústěním o 90°, 280x212/L-1036mm, d160mm | ks | 1 |  | 0
0 | 0 | 1*1 | 0 | 0 |  | 0
0 | 0 | viz v.č.SO 101A-D.1.4.VZT-101A.02 | 0 | 0 |  | 0
7 | 1.06 | Dod+mont - Tlumič hluku čtyřhranný nízký s kruhovým přímým napojením - přímý, 275x218/L-500mm, d160mm | ks | 1 |  | 0
0 | 0 | 1*1 | 0 | 0 |  | 0
0 | 0 | viz v.č.SO 101A-D.1.4.VZT-101A.02 | 0 | 0 |  | 0
8 | 1.07 | Dod+mont - zpětná klapka vsuvná do potrubí, d200, provedení pozinkové s hliníkovým motýlkovým listem. Je vhodná pro instalaci do vertikální (dle typu) či horizontální polohy. Montáž se provádí zasunutím do potrubí. Klapka má dvoubřité těsnění pro utěsnění a fixaci v potrubí. Pozor na směr proudění vzduchu! Zpětná klapka musí být demontovatelná, přístupná pro servis a obsluhu. Osa zpětné klapky musí být vždy vetikálně. | ks | 2 |  | 0
0 | 0 | 1+1 | 0 | 0 |  | 0
0 | 0 | viz v.č.SO 101A-D.1.4.VZT-101A.02 | 0 | 0 |  | 0
9 | 1.08 | Dod+mont - přívodní vyústka dvouřadá 325x75mm, provedení hliníkové lamely a ocelový rámeček, vč. regulace R1, instalace skrytá (pružiny) přes upevňovací rámeček, případná RAL dle architekta. | ks | 2 |  | 0
0 | 0 | 1+1 | 0 | 0 |  | 0
0 | 0 | viz v.č.SO 101A-D.1.4.VZT-101A.02, m.č. 108.6, 108.7 | 0 | 0 |  | 0
10 | 1.09 | Dod+mont - přívodní vyústka dvouřadá 525x75mm, provedení hliníkové lamely a ocelový rámeček, vč. regulace R1, instalace skrytá (pružiny) přes upevňovací rámeček, případná RAL dle architekta. | ks | 1 |  | 0
0 | 0 | 1*1 | 0 | 0 |  | 0
0 | 0 | viz v.č.SO 101A-D.1.4.VZT-101A.02, m.č. 108.5 | 0 | 0 |  | 0
11 | 1.10 | Dod+mont - protidešťová žaluzie 250x250mm, hl. min 41mm, s kruhovým připojením d200mm, hliníkové provedení, se sítí proti vniknutí ptactva, vč. upevňovcího rámu bez otvorů pro připevnění v pohledové části. RAL žaluzie bude specifikována během realizace dle vzorkovacích listů dodavatele a odsouhlasena investorem a architektem | ks | 1 |  | 0
0 | 0 | 1*1 | 0 | 0 |  | 0
0 | 0 | viz v.č.SO 101A-D.1.4.VZT-101A.02 | 0 | 0 |  | 0
12 | 1.11 | Dod+mont - talířový ventil kovový odvodní d100, RAL9003 vč. montážního rámečku d100 | ks | 3 |  | 0
0 | 0 | 1*1 | 0 | 0 |  | 0
0 | 0 | viz v.č.SO 101A-D.1.4.VZT-101A.02, m.č. 108.2 | 0 | 0 |  | 0
0 | 0 | 1+1 | 0 | 0 |  | 0
0 | 0 | viz v.č.SO 101A-D.1.4.VZT-101A.02, m.č. 108.3 | 0 | 0 |  | 0
13 | 1.12 | Dod+mont - talířový ventil kovový odvodní d125, RAL9003 vč. montážního rámečku d125 | ks | 2 |  | 0
0 | 0 | 1*1 | 0 | 0 |  | 0
0 | 0 | viz v.č.SO 101A-D.1.4.VZT-101A.02, m.č. 108.4 | 0 | 0 |  | 0
0 | 0 | 1*1 | 0 | 0 |  | 0
0 | 0 | viz v.č.SO 101A-D.1.4.VZT-101A.02, m.č. 108.5 | 0 | 0 |  | 0
14 | 1.13 | Dod+mont - ohebná hlukově izolační dvouvrstvá hadice, vnitřní povrch perforovaný, tl. zvukové izolace 25mm, d100 | bm | 3.75 |  | 0
0 | 0 | 1,25*1 | 0 | 0 |  | 0
0 | 0 | viz v.č.SO 101A-D.1.4.VZT-101A.02, m.č. 108.2 | 0 | 0 |  | 0
0 | 0 | 1,25*2 | 0 | 0 |  | 0
0 | 0 | viz v.č.SO 101A-D.1.4.VZT-101A.02, m.č. 108.3 | 0 | 0 |  | 0
15 | 1.14 | Dod+mont - ohebná hlukově izolační dvouvrstvá hadice, vnitřní povrch perforovaný, tl. zvukové izolace 25mm, d125 | bm | 4 |  | 0
0 | 0 | 1,5*1 | 0 | 0 |  | 0
0 | 0 | viz v.č.SO 101A-D.1.4.VZT-101A.02, m.č. 108.1 | 0 | 0 |  | 0
0 | 0 | 1,25*1 | 0 | 0 |  | 0
0 | 0 | viz v.č.SO 101A-D.1.4.VZT-101A.02, m.č. 108.4 | 0 | 0 |  | 0
0 | 0 | 1,25*1 | 0 | 0 |  | 0
0 | 0 | viz v.č.SO 101A-D.1.4.VZT-101A.02, m.č. 108.5 | 0 | 0 |  | 0
16 | 1.15 | Dod+mont - stěnový přefukový prvek s hluk-tlumící funkcí (např. OLR) 400x130mm. Vč. instalační distančního rámečku. RAL 9003. Dodávka sady (dvou čelních desek a montážní spojovací trubice) | ks | 1 |  | 0
0 | 0 | 1*1 | 0 | 0 |  | 0
0 | 0 | viz v.č.SO 101A-D.1.4.VZT-101A.02, m.č. 108.1 / 108.2 | 0 | 0 |  | 0
17 | 1.16 | Dod+mont - Výpusť kondenzátu - kondenzační jímka Ø 160mm, do svislého potrubí, na tvarovku | ks | 1 |  | 0
0 | 0 | 1*1 | 0 | 0 |  | 0
0 | 0 | viz v.č.SO 101A-D.1.4.VZT-101A.02 | 0 | 0 |  | 0
18 | 1.17 | Dod+mont - detektor kouře pro automatické vypnutí VZT jednotky v případě výskytu zplodin hoření v potrubním systému. Detektor se instaluje vně potrubí, do potrubí zasahují 2 odběrné trubky. Tyto trubky budou zakráceny z výroby na délku 200mm. Na výstupu je relé, které je sepnuto v případě, že je přivedeno napájecí napětí a není detekována přítomnost kouře. Detektor pravidelně provádí vnitřní autotest. Detektor se instaluje za filtr přívodního nebo odvodního vzduchu podle způsobu detekce. Součástí dodávky a mont. tvarovka T-kus d160/160/160 s vnější zátkou na tvarovku d160 v těsném provedení pro instalaci sondy. | ks | 1 |  | 0
0 | 0 | 1*1 | 0 | 0 |  | 0
0 | 0 | viz v.č.SO 101A-D.1.4.VZT-101A.02, m.č. 108.1 | 0 | 0 |  | 0
19 | 1.18 | Dod+mont - vyfuková hlavice d200/D340, RAL hlavice bude specifikována během realizace dle vzorkovacích listů dodavatele a odsouhlasena investorem a architektem | ks | 1 |  | 0
0 | 0 | 1*1 | 0 | 0 |  | 0
0 | 0 | viz v.č.SO 101A-D.1.4.VZT-101A.04 | 0 | 0 |  | 0
20 | 0 | Dod+mont - VZT potrubí, kruhové SPIRO - včetně tvarovek Součástí potrubí budou veškeré nosné a kotvící konstrukce. Kruhové potrubí SPIRO třída B dle DIN EN 1507 do d125/ 30 % tvar. dílů. | bm | 15.96 |  | 0
0 | 0 | 10,5+1,92+3,36+0,18 | 0 | 0 |  | 0
0 | 0 | viz v.č.SO 101A-D.1.4.VZT-101A.02 | 0 | 0 |  | 0
21 | 0 | Dod+mont - VZT potrubí, kruhové SPIRO - včetně tvarovek Součástí potrubí budou veškeré nosné a kotvící konstrukce. Kruhové potrubí SPIRO třída B dle DIN EN 1507 do d160/ 30 % tvar. dílů. | bm | 24.03 |  | 0
0 | 0 | 6,54+0,74+1,03+12,24 | 0 | 0 |  | 0
0 | 0 | viz v.č.SO 101A-D.1.4.VZT-101A.02 | 0 | 0 |  | 0
0 | 0 | 3,48*1 | 0 | 0 |  | 0
0 | 0 | viz v.č.SO 101A-D.1.4.VZT-101A.05 | 0 | 0 |  | 0
22 | 0 | Dod+mont - VZT potrubí, kruhové SPIRO - včetně tvarovek Součástí potrubí budou veškeré nosné a kotvící konstrukce. Kruhové potrubí SPIRO třída B dle DIN EN 1507 do d200/ 30 % tvar. dílů. | bm | 3.5 |  | 0
0 | 0 | 0,72+0,48+0,48 | 0 | 0 |  | 0
0 | 0 | viz v.č.SO 101A-D.1.4.VZT-101A.02 | 0 | 0 |  | 0
0 | 0 | 1,22+0,6 | 0 | 0 |  | 0
0 | 0 | viz v.č.SO 101A-D.1.4.VZT-101A.05 | 0 | 0 |  | 0
23 | 0 | Dod+mont - VZT potrubí, čtyřhranné pozinkovaný plech - včetně tvarovek Součástí potrubí budou veškeré nosné a kotvící konstrukce. čtyřhranného ocel. potrubí třída A dle DIN EN 1507 do obvodu: 650/ 100 % tvar. dílů | m2 | 0.39 |  | 0
0 | 0 | 0,65*(0,6) | 0 | 0 |  | 0
0 | 0 | viz v.č.SO 101A-D.1.4.VZT-101A.02 | 0 | 0 |  | 0
24 | 0 | Dod+mont - VZT potrubí, čtyřhranné pozinkovaný plech - včetně tvarovek Součástí potrubí budou veškeré nosné a kotvící konstrukce. čtyřhranného ocel. potrubí třída A dle DIN EN 1507 do obvodu: 1050/ 100 % tvar. dílů | m2 | 0.63 |  | 0
0 | 0 | 1,05*(0,6) | 0 | 0 |  | 0
0 | 0 | viz v.č.SO 101A-D.1.4.VZT-101A.02 | 0 | 0 |  | 0
25 | 0 | Dod+mont - VZT potrubí, čtyřhranné pozinkovaný plech - včetně tvarovek Součástí potrubí budou veškeré nosné a kotvící konstrukce. čtyřhranného ocel. potrubí třída A dle DIN EN 1507 do obvodu: 1500/ 100 % tvar. dílů | m2 | 0.81 |  | 0
0 | 0 | 1,5*(0,54) | 0 | 0 |  | 0
0 | 0 | viz v.č.SO 101A-D.1.4.VZT-101A.02 | 0 | 0 |  | 0
26 | 0 | Dod+mont - VZT potrubí, kruhové SPIRO - ostrá kolena 90° MF/NP d100 (osazení talířových ventilů). | ks | 3 |  | 0
0 | 0 | 3*1 | 0 | 0 |  | 0
0 | 0 | viz v.č.SO 101A-D.1.4.VZT-101A.02 | 0 | 0 |  | 0
27 | 0 | Dod+mont - VZT potrubí, kruhové SPIRO - ostrá kolena 90° MF/NP d125 (osazení talířových ventilů). | ks | 2 |  | 0
0 | 0 | 2*1 | 0 | 0 |  | 0
0 | 0 | viz v.č.SO 101A-D.1.4.VZT-101A.02 | 0 | 0 |  | 0
28 | 0 | Dod+mont - Kaučuková tepelná izolace tl. 30mm - iz. deskami nebo pásy s ochranným silikonovým povrchem potaženým hliníkovou fólií, připevněnou samolepící vrstvou, přelepení spojů AL páskou | m2 | 12.85 |  | 0
0 | 0 | 0,2+0,39+6,88+1,58+0,39 | 0 | 0 |  | 0
0 | 0 | viz v.č.SO 101A-D.1.4.VZT-101A.02 | 0 | 0 |  | 0
0 | 0 | 2,41+1 | 0 | 0 |  | 0
0 | 0 | viz v.č.SO 101A-D.1.4.VZT-101A.05 | 0 | 0 |  | 0
29 | 0 | Dod+mont - Kaučuková tepelná izolace tl. 2x30mm - iz. deskami nebo pásy s ochranným silikonovým povrchem potaženým hliníkovou fólií, připevněnou samolepící vrstvou, přelepení spojů AL páskou a s oplechováním | m2 | 0.6 |  | 0
0 | 0 | Poznámka k položce: hydroizolační zapravení řeší profese Stavba | 0 | 0 |  | 0
0 | 0 | 0,6*1 | 0 | 0 |  | 0
0 | 0 | viz v.č.SO 101A-D.1.4.VZT-101A.04 | 0 | 0 |  | 0
30 | 0 | Dod+mont - požární ucpávka se stavebním zapravením, tj. protipožární povlak na stěny vč. výplně dutiny (50mm) mezi potrubím a stěnou z minerální vlny (50mm) | m2 | 0.16965 |  | 0
0 | 0 | ((PI()*((0,16+0,03*2+0,1*2)^2)/4-PI()*((0,16+0,03*2)^2)/4)+(PI()*(0,16+0,03*2)*0,1)) | 0 | 0 |  | 0
0 | 0 | viz v.č.SO 101A-D.1.4.VZT-101A.02 | 0 | 0 |  | 0
31 | 0 | Dod+mont - výplňová protipožární minerální vlna (požární izolace 45) objemová hm. min.140kg/m3 | m2 | 0.0040841 |  | 0
0 | 0 | ((PI()*(0,160+0,05*2))*0,100)*0,05 | 0 | 0 |  | 0
0 | 0 | viz v.č.SO 101A-D.1.4.VZT-101A.02 | 0 | 0 |  | 0
0 | 0 | Poznámka k VZT systému: dveřní mřížky nebo podřezané dveře a servisní otvory do podhledů budou součástí dodávky profese Stavba, vč. zajištění prostupů a hydroizolačního zapravení prostupů do exteriéru. | 0 | 0 |  | 0
0 | 0 | VZT systém č. 2 - větrání bytu A2 | 0 | 0 |  | 0
32 | 2.01 | Dod+mont - vnitřní kompaktní VZT jednotka | kpl | 1 |  | 0
0 | 0 | Poznámka č.1 k položce 2.01 - provedení zařízení VZT jednotka je řešena v klasickém kompaktním podstropním provedení. Vstupní hrdla s vodorovným vyústěním. Přívod: filtrační komora se vstupním filtrem (F7), deskový protiproudý rekuperační výměník s by-passem (ZZT – účinnost 94%), ventilátorová komora s volným oběžným kolem s EC motorem, elektrický ohřívač (0,3kW, -A, 230V/50Hz), pružné manžety (souč. dod. VZT jednotky). Odvod: pružné manžety (souč. dod. VZT jednotky), filtrační komora se vstupním filtrem (G4), ventilátorová komora s volným oběžným kolem s EC motorem, deskový protiproudý rekuperační výměník s by-passem. | 0 | 0 |  | 0
0 | 0 | Poznámka č.2 k položce 2.01 - technické parametry zařízení -Vp=120m3/h, Vo=120m3/h, dPp=200Pa, dPo=200Pa - el. příkon ohřívače: Qt=0,1kW (Qt,nom=0,3kW), -rozměry: 840x655x290(H)mm, M=39kg, hrdla 4xd160mm - Lw(A),sání = 70/50/41dB(A) (přívod/sání/okolí), - Lw(A),odvod=69/49/41dB(A) (sání/odtah/okolí), - nominální příkon VZT jednotky Pel=0,42kW, 230V/50Hz, jištění 1x10A (char. C) + samostatné jištění ohřívače 1x10A (char. B) VZT jednotka tvořena samonosnou bezrámovou konstrukcí. Dále bude kotvena přes izolátory chvění (souč. dodávky) do stropní konstrukce. Rozměry a schéma z PD. | 0 | 0 |  | 0
0 | 0 | Poznámka č.3 k položce 2.01 - charakteristika VZT jednotky Skříň jednotky je složená z lakovaného plechu a 30 mm minerální izolací (U= 0,81 W/m2K). Vnitřní kompaktní provedení VZT jednotky s umístěním všech hrdel vodorovně. Návrh dle požadavků Ecodesignu 2018. Jednotka přívod a odvod, topení, bez chlazení, rekuperace, bez cirkulace a zvlhčování. Účinnost rekuperace při rovnosti průtoků min. 73%. Topení navrženo na rekuperaci. Dodávka bez sifonů. | 0 | 0 |  | 0
0 | 0 | Poznámka č.4 k položce 2.01 - funkce VZT zařízení Primární funkcí VZT jednotky je hygienická výměna vzduchu dle požadavku nařízení vlády 361/2007Sb. Jednotka pracuje se 100%-ním množstvím čerstvého vzduchu. Vzduch je tepelně upraven na konstantní teplotu (Zima – 20°C, Léto - 29°C). Dále se budou vnitřní prostory tepelně upravovat lokálně, např. otopnými tělesy v jednotlivých prostorech. Technické parametry VZT jednotky: - plášť v oblasti rosného bodu tepelně oddělen Jednotka dodána vč. CP Touch panelu a kompletní autonomní regulace. Jednotka doplněna o externí potrubní kouřový senzor s jeho napojením do regulace VZT jednotky (v případě detekce kouře bude jednotka odstavena - přes havarijní STOP kontakt). | 0 | 0 |  | 0
0 | 0 | 1*1 | 0 | 0 |  | 0
0 | 0 | viz v.č.SO 101A-D.1.4.VZT-101A.02, m.č.109.2 | 0 | 0 |  | 0
33 | 0 | Dod - zprovoznění zařízení | ks | 1 |  | 0
0 | 0 | 1*1 | 0 | 0 |  | 0
0 | 0 | viz v.č.SO 101A-D.1.4.VZT-101A.02, m.č.109.2 | 0 | 0 |  | 0
34 | 2.01b | Dod+mont - prodrátování VZT jednotky a ovladače (vč. osazení ovladače) - komunikačního kabelu (SYKFY 2x2x0,5; 15m) Součástí bude prokabelování kouřového detektoru ke STOP kontaktu (SYKFY 2x2x0,5; 8m) | kpl | 1 |  | 0
0 | 0 | 1*1 | 0 | 0 |  | 0
0 | 0 | viz v.č.SO 101A-D.1.4.VZT-101A.02 | 0 | 0 |  | 0
35 | 2.03 | Dod+mont - Tlumič hluku čtyřhranný nízký s kruhovým napojením a s vyústěním o 90°, 263x177/L-626mm, d125mm | ks | 1 |  | 0
0 | 0 | 1*1 | 0 | 0 |  | 0
0 | 0 | viz v.č.SO 101A-D.1.4.VZT-101A.02 | 0 | 0 |  | 0
36 | 2.04 | Dod+mont - Tlumič hluku čtyřhranný nízký s kruhovým přímým napojením - přímý, 239x181/L-1000mm, d125mm | ks | 1 |  | 0
0 | 0 | 1*1 | 0 | 0 |  | 0
0 | 0 | viz v.č.SO 101A-D.1.4.VZT-101A.02 | 0 | 0 |  | 0
37 | 2.05 | Dod+mont - Tlumič hluku čtyřhranný nízký s kruhovým napojením a s vyústěním o 90°, 263x177/L-1036mm, d125mm | ks | 1 |  | 0
0 | 0 | 1*1 | 0 | 0 |  | 0
0 | 0 | viz v.č.SO 101A-D.1.4.VZT-101A.02 | 0 | 0 |  | 0
38 | 2.06 | Dod+mont - Tlumič hluku čtyřhranný nízký s kruhovým napojením a s vyústěním o 90°, 263x177/L-626mm, d125mm | ks | 1 |  | 0
0 | 0 | 1*1 | 0 | 0 |  | 0
0 | 0 | viz v.č.SO 101A-D.1.4.VZT-101A.02 | 0 | 0 |  | 0
39 | 2.07 | Dod+mont - zpětná klapka vsuvná do potrubí, d160, provedení pozinkové s hliníkovým motýlkovým listem. Je vhodná pro instalaci do vertikální (dle typu) či horizontální polohy. Montáž se provádí zasunutím do potrubí. Klapka má dvoubřité těsnění pro utěsnění a fixaci v potrubí. Pozor na směr proudění vzduchu! Zpětná klapka musí být demontovatelná, přístupná pro servis a obsluhu. Osa zpětné klapky musí být vždy vetikálně. | ks | 2 |  | 0
0 | 0 | 1+1 | 0 | 0 |  | 0
0 | 0 | viz v.č.SO 101A-D.1.4.VZT-101A.02 | 0 | 0 |  | 0
40 | 2.08 | Dod+mont - přívodní vyústka dvouřadá 525x75mm, provedení hliníkové lamely a ocelový rámeček, vč. regulace R1, instalace skrytá (pružiny) přes upevňovací rámeček, případná RAL dle architekta. | ks | 1 |  | 0
0 | 0 | 1*1 | 0 | 0 |  | 0
0 | 0 | viz v.č.SO 101A-D.1.4.VZT-101A.02, m.č. 109.3 | 0 | 0 |  | 0
41 | 2.09 | Dod+mont - protidešťová žaluzie 200x200mm, hl. min 41mm, s kruhovým připojením d160mm, hliníkové provedení, se sítí proti vniknutí ptactva, vč. upevňovcího rámu bez otvorů pro připevnění v pohledové části. RAL žaluzie bude specifikována během realizace dle vzorkovacích listů dodavatele a odsouhlasena investorem a architektem | ks | 1 |  | 0
0 | 0 | 1*1 | 0 | 0 |  | 0
0 | 0 | viz v.č.SO 101A-D.1.4.VZT-101A.02 | 0 | 0 |  | 0
42 | 2.10 | Dod+mont - talířový ventil kovový odvodní d100, RAL9003 vč. montážního rámečku d100 | ks | 2 |  | 0
0 | 0 | 1+1 | 0 | 0 |  | 0
0 | 0 | viz v.č.SO 101A-D.1.4.VZT-101A.02, m.č. 109.2 | 0 | 0 |  | 0
43 | 2.11 | Dod+mont - talířový ventil kovový odvodní d125, RAL9003 vč. montážního rámečku d125 | ks | 1 |  | 0
0 | 0 | 1*1 | 0 | 0 |  | 0
0 | 0 | viz v.č.SO 101A-D.1.4.VZT-101A.02, m.č. 109.3 | 0 | 0 |  | 0
44 | 2.12 | Dod+mont - ohebná hlukově izolační dvouvrstvá hadice, vnitřní povrch perforovaný, tl. zvukové izolace 25mm, d100 | bm | 3.75 |  | 0
0 | 0 | 1,25*2 | 0 | 0 |  | 0
0 | 0 | viz v.č.SO 101A-D.1.4.VZT-101A.02, m.č. 109.2 | 0 | 0 |  | 0
45 | 2.13 | Dod+mont - ohebná hlukově izolační dvouvrstvá hadice, vnitřní povrch perforovaný, tl. zvukové izolace 25mm, d125 | bm | 1.25 |  | 0
0 | 0 | 1,25*1 | 0 | 0 |  | 0
0 | 0 | viz v.č.SO 101A-D.1.4.VZT-101A.02, m.č. 109.3 | 0 | 0 |  | 0
46 | 2.14 | Dod+mont - stěnový přefukový prvek s hluk-tlumící funkcí (např. OLR) 400x130mm. Vč. instalační distančního rámečku. RAL 9003. Dodávka sady (dvou čelních desek a montážní spojovací trubice) | ks | 1 |  | 0
0 | 0 | 1*1 | 0 | 0 |  | 0
0 | 0 | viz v.č.SO 101A-D.1.4.VZT-101A.02, m.č. 109.1 / 109.2 | 0 | 0 |  | 0
47 | 2.15 | Dod+mont - Výpusť kondenzátu - kondenzační jímka Ø 125mm, do svislého potrubí, na tvarovku | ks | 1 |  | 0
0 | 0 | 1*1 | 0 | 0 |  | 0
0 | 0 | viz v.č.SO 101A-D.1.4.VZT-101A.02 | 0 | 0 |  | 0
48 | 2.16 | Dod+mont - detektor kouře pro automatické vypnutí VZT jednotky v případě výskytu zplodin hoření v potrubním systému. Detektor se instaluje vně potrubí, do potrubí zasahují 2 odběrné trubky. Tyto trubky budou zakráceny z výroby na délku 200mm. Na výstupu je relé, které je sepnuto v případě, že je přivedeno napájecí napětí a není detekována přítomnost kouře. Detektor pravidelně provádí vnitřní autotest. Detektor se instaluje za filtr přívodního nebo odvodního vzduchu podle způsobu detekce. Součástí dodávky a mont. tvarovka T-kus d125/125/125 s vnější zátkou na tvarovku d125 v těsném provedení pro instalaci sondy. | ks | 1 |  | 0
0 | 0 | 1*1 | 0 | 0 |  | 0
0 | 0 | viz v.č.SO 101A-D.1.4.VZT-101A.02, m.č. 109.1 | 0 | 0 |  | 0
49 | 2.17 | Dod+mont - vyfuková hlavice d160/D3266, RAL hlavice bude specifikována během realizace dle vzorkovacích listů dodavatele a odsouhlasena investorem a architektem | ks | 1 |  | 0
0 | 0 | 1*1 | 0 | 0 |  | 0
0 | 0 | viz v.č.SO 101A-D.1.4.VZT-101A.04 | 0 | 0 |  | 0
50 | 0 | Dod+mont - VZT potrubí, kruhové SPIRO - včetně tvarovek Součástí potrubí budou veškeré nosné a kotvící konstrukce. Kruhové potrubí SPIRO třída B dle DIN EN 1507 do d125/ 30 % tvar. dílů. | bm | 21 |  | 0
0 | 0 | 9,41+1,16+4,19+2,94 | 0 | 0 |  | 0
0 | 0 | viz v.č.SO 101A-D.1.4.VZT-101A.02 | 0 | 0 |  | 0
0 | 0 | 3,3*1 | 0 | 0 |  | 0
0 | 0 | viz v.č.SO 101A-D.1.4.VZT-101A.05 | 0 | 0 |  | 0
51 | 0 | Dod+mont - VZT potrubí, kruhové SPIRO - včetně tvarovek Součástí potrubí budou veškeré nosné a kotvící konstrukce. Kruhové potrubí SPIRO třída B dle DIN EN 1507 do d160/ 30 % tvar. dílů. | bm | 3.22 |  | 0
0 | 0 | 0,61+0,44+0,57 | 0 | 0 |  | 0
0 | 0 | viz v.č.SO 101A-D.1.4.VZT-101A.02 | 0 | 0 |  | 0
0 | 0 | 1,05+0,55 | 0 | 0 |  | 0
0 | 0 | viz v.č.SO 101A-D.1.4.VZT-101A.05 | 0 | 0 |  | 0
52 | 0 | Dod+mont - VZT potrubí, čtyřhranné pozinkovaný plech - včetně tvarovek Součástí potrubí budou veškeré nosné a kotvící konstrukce. čtyřhranného ocel. potrubí třída A dle DIN EN 1507 do obvodu: 650/ 100 % tvar. dílů | m2 | 1.001 |  | 0
0 | 0 | 0,65*(1,54) | 0 | 0 |  | 0
0 | 0 | viz v.č.SO 101A-D.1.4.VZT-101A.02 | 0 | 0 |  | 0
53 | 0 | Dod+mont - VZT potrubí, čtyřhranné pozinkovaný plech - včetně tvarovek Součástí potrubí budou veškeré nosné a kotvící konstrukce. čtyřhranného ocel. potrubí třída A dle DIN EN 1507 do obvodu: 1500/ 100 % tvar. dílů | m2 | 0.75 |  | 0
0 | 0 | 1,5*(0,50) | 0 | 0 |  | 0
0 | 0 | viz v.č.SO 101A-D.1.4.VZT-101A.02 | 0 | 0 |  | 0
54 | 0 | Dod+mont - VZT potrubí, kruhové SPIRO - ostrá kolena 90° MF/NP d100 (osazení talířových ventilů). | ks | 2 |  | 0
0 | 0 | 2*1 | 0 | 0 |  | 0
0 | 0 | viz v.č.SO 101A-D.1.4.VZT-101A.02 | 0 | 0 |  | 0
55 | 0 | Dod+mont - VZT potrubí, kruhové SPIRO - ostrá kolena 90° MF/NP d125 (osazení talířových ventilů). | ks | 1 |  | 0
0 | 0 | 1*1 | 0 | 0 |  | 0
0 | 0 | viz v.č.SO 101A-D.1.4.VZT-101A.02 | 0 | 0 |  | 0
56 | 0 | Dod+mont - Kaučuková tepelná izolace tl. 30mm - iz. deskami nebo pásy s ochranným silikonovým povrchem potaženým hliníkovou fólií, připevněnou samolepící vrstvou, přelepení spojů AL páskou | m2 | 10.36 |  | 0
0 | 0 | 0,17+5,65+0,33+0,29+0,31+0,73 | 0 | 0 |  | 0
0 | 0 | viz v.č.SO 101A-D.1.4.VZT-101A.02 | 0 | 0 |  | 0
0 | 0 | 2,09+0,79 | 0 | 0 |  | 0
0 | 0 | viz v.č.SO 101A-D.1.4.VZT-101A.05 | 0 | 0 |  | 0
57 | 0 | Dod+mont - Kaučuková tepelná izolace tl. 2x30mm - iz. deskami nebo pásy s ochranným silikonovým povrchem potaženým hliníkovou fólií, připevněnou samolepící vrstvou, přelepení spojů AL páskou a s oplechováním | m2 | 0.53 |  | 0
0 | 0 | Poznámka k položce: hydroizolační zapravení řeší profese Stavba | 0 | 0 |  | 0
0 | 0 | 0,53*1 | 0 | 0 |  | 0
0 | 0 | viz v.č.SO 101A-D.1.4.VZT-101A.04 | 0 | 0 |  | 0
58 | 0 | Dod+mont - požární ucpávka se stavebním zapravením, tj. protipožární povlak na stěny vč. výplně dutiny (50mm) mezi potrubím a stěnou z minerální vlny (50mm) | m2 | 0.14765 |  | 0
0 | 0 | ((PI()*((0,125+0,03*2+0,1*2)^2)/4-PI()*((0,125+0,03*2)^2)/4)+(PI()*(0,125+0,03*2)*0,1)) | 0 | 0 |  | 0
0 | 0 | viz v.č.SO 101A-D.1.4.VZT-101A.02 | 0 | 0 |  | 0
59 | 0 | Dod+mont - výplňová protipožární minerální vlna (požární izolace 45) objemová hm. min.140kg/m3 | m2 | 0.0035343 |  | 0
0 | 0 | ((PI()*(0,125+0,05*2))*0,100)*0,05 | 0 | 0 |  | 0
0 | 0 | viz v.č.SO 101A-D.1.4.VZT-101A.02 | 0 | 0 |  | 0
0 | 0 | Poznámka k VZT systému: dveřní mřížky nebo podřezané dveře a servisní otvory do podhledů budou součástí dodávky profese Stavba, vč. zajištění prostupů a hydroizolačního zapravení prostupů do exteriéru. | 0 | 0 |  | 0
0 | 0 | VZT systém č. 3 - větrání bytu A3 | 0 | 0 |  | 0
60 | 3.01 | Dod+mont - vnitřní kompaktní VZT jednotka | kpl | 1 |  | 0
0 | 0 | Poznámka č.1 k položce 3.01 - provedení zařízení VZT jednotka je řešena v klasickém kompaktním podstropním provedení. Vstupní hrdla s vodorovným vyústěním. Přívod: filtrační komora se vstupním filtrem (F7), deskový protiproudý rekuperační výměník s by-passem (ZZT – účinnost 96%), ventilátorová komora s volným oběžným kolem s EC motorem, elektrický ohřívač (0,5kW, -A, 230V/50Hz), pružné manžety (souč. dod. VZT jednotky). Odvod: pružné manžety (souč. dod. VZT jednotky), filtrační komora se vstupním filtrem (G4), ventilátorová komora s volným oběžným kolem s EC motorem, deskový protiproudý rekuperační výměník s by-passem. | 0 | 0 |  | 0
0 | 0 | Poznámka č.2 k položce 3.01 - technické parametry zařízení -Vp=160m3/h, Vo=160m3/h, dPp=250Pa, dPo=250Pa - el. příkon ohřívače: Qt=0,1kW (Qt,nom=0,5kW), -rozměry: 1116x930x290(H)mm, M=58kg, hrdla 4xd200mm - Lw(A),sání = 71/45/40dB(A) (přívod/sání/okolí), - Lw(A),odvod=69/45/40dB(A) (sání/odtah/okolí), - nominální příkon VZT jednotky Pel=0,74kW, 230V/50Hz, jištění 1x10A (char. C) + samostatné jištění ohřívače 1x10A (char. B) VZT jednotka tvořena samonosnou bezrámovou konstrukcí. Dále bude kotvena přes izolátory chvění (souč. dodávky) do stropní konstrukce. Rozměry a schéma z PD. | 0 | 0 |  | 0
0 | 0 | Poznámka č.3 k položce 3.01 - charakteristika VZT jednotky Skříň jednotky je složená z lakovaného plechu a 30 mm minerální izolací (U= 0,81 W/m2K). Vnitřní kompaktní provedení VZT jednotky s umístěním všech hrdel vodorovně. Návrh dle požadavků Ecodesignu 2018. Jednotka přívod a odvod, topení, bez chlazení, rekuperace, bez cirkulace a zvlhčování. Účinnost rekuperace při rovnosti průtoků min. 73%. Topení navrženo na rekuperaci. Dodávka bez sifonů. | 0 | 0 |  | 0
0 | 0 | Poznámka č.4 k položce 3.01 - funkce VZT zařízení Primární funkcí VZT jednotky je hygienická výměna vzduchu dle požadavku nařízení vlády 361/2007Sb. Jednotka pracuje se 100%-ním množstvím čerstvého vzduchu. Vzduch je tepelně upraven na konstantní teplotu (Zima – 20°C, Léto - 29°C). Dále se budou vnitřní prostory tepelně upravovat lokálně, např. otopnými tělesy v jednotlivých prostorech. Technické parametry VZT jednotky: - plášť v oblasti rosného bodu tepelně oddělen Jednotka dodána vč. CP Touch panelu a kompletní autonomní regulace. Jednotka doplněna o externí potrubní kouřový senzor s jeho napojením do regulace VZT jednotky (v případě detekce kouře bude jednotka odstavena - přes havarijní STOP kontakt). | 0 | 0 |  | 0
0 | 0 | 1*1 | 0 | 0 |  | 0
0 | 0 | viz v.č.SO 101A-D.1.4.VZT-101A.02, m.č.110.3 | 0 | 0 |  | 0
61 | 0 | Dod - zprovoznění zařízení | ks | 1 |  | 0
0 | 0 | 1*1 | 0 | 0 |  | 0
0 | 0 | viz v.č.SO 101A-D.1.4.VZT-101A.02, m.č.110.3 | 0 | 0 |  | 0
62 | 3.01b | Dod+mont - prodrátování VZT jednotky a ovladače (vč. osazení ovladače) - komunikačního kabelu (SYKFY 2x2x0,5; 15m) Součástí bude prokabelování kouřového detektoru ke STOP kontaktu (SYKFY 2x2x0,5; 8m) | kpl | 1 |  | 0
0 | 0 | 1*1 | 0 | 0 |  | 0
0 | 0 | viz v.č.SO 101A-D.1.4.VZT-101A.02 | 0 | 0 |  | 0
63 | 3.03 | Dod+mont - Tlumič hluku čtyřhranný nízký s kruhovým napojením a s vyústěním o 90°, 280x212/L-626mm, d160mm | ks | 1 |  | 0
0 | 0 | 1*1 | 0 | 0 |  | 0
0 | 0 | viz v.č.SO 101A-D.1.4.VZT-101A.02 | 0 | 0 |  | 0
64 | 3.04 | Dod+mont - Tlumič hluku čtyřhranný nízký s kruhovým napojením a s vyústěním o 90°, 280x212/L-1036mm, d160mm | ks | 1 |  | 0
0 | 0 | 1*1 | 0 | 0 |  | 0
0 | 0 | viz v.č.SO 101A-D.1.4.VZT-101A.02 | 0 | 0 |  | 0
65 | 3.05 | Dod+mont - Tlumič hluku čtyřhranný nízký s kruhovým napojením a s vyústěním o 90°, 280x212/L-1036mm, d160mm | ks | 1 |  | 0
0 | 0 | 1*1 | 0 | 0 |  | 0
0 | 0 | viz v.č.SO 101A-D.1.4.VZT-101A.02 | 0 | 0 |  | 0
66 | 3.06 | Dod+mont - Tlumič hluku čtyřhranný nízký s kruhovým přímým napojením - přímý, 275x218/L-500mm, d160mm | ks | 1 |  | 0
0 | 0 | 1*1 | 0 | 0 |  | 0
0 | 0 | viz v.č.SO 101A-D.1.4.VZT-101A.02 | 0 | 0 |  | 0
67 | 3.07 | Dod+mont - zpětná klapka vsuvná do potrubí, d200, provedení pozinkové s hliníkovým motýlkovým listem. Je vhodná pro instalaci do vertikální (dle typu) či horizontální polohy. Montáž se provádí zasunutím do potrubí. Klapka má dvoubřité těsnění pro utěsnění a fixaci v potrubí. Pozor na směr proudění vzduchu! Zpětná klapka musí být demontovatelná, přístupná pro servis a obsluhu. Osa zpětné klapky musí být vždy vetikálně. | ks | 2 |  | 0
0 | 0 | 1+1 | 0 | 0 |  | 0
0 | 0 | viz v.č.SO 101A-D.1.4.VZT-101A.02 | 0 | 0 |  | 0
68 | 3.08 | Dod+mont - přívodní vyústka dvouřadá 325x75mm, provedení hliníkové lamely a ocelový rámeček, vč. regulace R1, instalace skrytá (pružiny) přes upevňovací rámeček, případná RAL dle architekta. | ks | 1 |  | 0
0 | 0 | 1*1 | 0 | 0 |  | 0
0 | 0 | viz v.č.SO 101A-D.1.4.VZT-101A.02, m.č. 110.5 | 0 | 0 |  | 0
69 | 3.09 | Dod+mont - přívodní vyústka dvouřadá 525x75mm, provedení hliníkové lamely a ocelový rámeček, vč. regulace R1, instalace skrytá (pružiny) přes upevňovací rámeček, případná RAL dle architekta. | ks | 1 |  | 0
0 | 0 | 1*1 | 0 | 0 |  | 0
0 | 0 | viz v.č.SO 101A-D.1.4.VZT-101A.02, m.č. 110.4 | 0 | 0 |  | 0
70 | 3.10 | Dod+mont - protidešťová žaluzie 200x200mm, hl. min 41mm, s kruhovým připojením d160mm, hliníkové provedení, se sítí proti vniknutí ptactva, vč. upevňovcího rámu bez otvorů pro připevnění v pohledové části. RAL žaluzie bude specifikována během realizace dle vzorkovacích listů dodavatele a odsouhlasena investorem a architektem | ks | 1 |  | 0
0 | 0 | 1*1 | 0 | 0 |  | 0
0 | 0 | viz v.č.SO 101A-D.1.4.VZT-101A.02 | 0 | 0 |  | 0
71 | 3.11 | Dod+mont - talířový ventil kovový odvodní d100, RAL9003 vč. montážního rámečku d100 | ks | 3 |  | 0
0 | 0 | 1*1 | 0 | 0 |  | 0
0 | 0 | viz v.č.SO 101A-D.1.4.VZT-101A.02, m.č. 110.2 | 0 | 0 |  | 0
0 | 0 | 1+1 | 0 | 0 |  | 0
0 | 0 | viz v.č.SO 101A-D.1.4.VZT-101A.02, m.č. 110.3 | 0 | 0 |  | 0
72 | 3.12 | Dod+mont - talířový ventil kovový odvodní d125, RAL9003 vč. montážního rámečku d125 | ks | 1 |  | 0
0 | 0 | 1*1 | 0 | 0 |  | 0
0 | 0 | viz v.č.SO 101A-D.1.4.VZT-101A.02, m.č. 110.4 | 0 | 0 |  | 0
73 | 3.13 | Dod+mont - ohebná hlukově izolační dvouvrstvá hadice, vnitřní povrch perforovaný, tl. zvukové izolace 25mm, d100 | bm | 3.75 |  | 0
0 | 0 | 1,25*1 | 0 | 0 |  | 0
0 | 0 | viz v.č.SO 101A-D.1.4.VZT-101A.02, m.č. 110.2 | 0 | 0 |  | 0
0 | 0 | 1,25*2 | 0 | 0 |  | 0
0 | 0 | viz v.č.SO 101A-D.1.4.VZT-101A.02, m.č. 110.3 | 0 | 0 |  | 0
74 | 3.14 | Dod+mont - ohebná hlukově izolační dvouvrstvá hadice, vnitřní povrch perforovaný, tl. zvukové izolace 25mm, d125 | bm | 2.75 |  | 0
0 | 0 | 1,5*1 | 0 | 0 |  | 0
0 | 0 | viz v.č.SO 101A-D.1.4.VZT-101A.02, m.č. 110.1 | 0 | 0 |  | 0
0 | 0 | 1,25*1 | 0 | 0 |  | 0
0 | 0 | viz v.č.SO 101A-D.1.4.VZT-101A.02, m.č. 110.4 | 0 | 0 |  | 0
75 | 3.15 | Dod+mont - stěnový přefukový prvek s hluk-tlumící funkcí (např. OLR) 400x130mm. Vč. instalační distančního rámečku. RAL 9003. Dodávka sady (dvou čelních desek a montážní spojovací trubice) | ks | 1 |  | 0
0 | 0 | 1*1 | 0 | 0 |  | 0
0 | 0 | viz v.č.SO 101A-D.1.4.VZT-101A.02, m.č. 110.1 / 110.3 | 0 | 0 |  | 0
76 | 3.16 | Dod+mont - Výpusť kondenzátu - kondenzační jímka Ø 160mm, do svislého potrubí, na tvarovku | ks | 1 |  | 0
0 | 0 | 1*1 | 0 | 0 |  | 0
0 | 0 | viz v.č.SO 101A-D.1.4.VZT-101A.02 | 0 | 0 |  | 0
77 | 3.17 | Dod+mont - detektor kouře pro automatické vypnutí VZT jednotky v případě výskytu zplodin hoření v potrubním systému. Detektor se instaluje vně potrubí, do potrubí zasahují 2 odběrné trubky. Tyto trubky budou zakráceny z výroby na délku 200mm. Na výstupu je relé, které je sepnuto v případě, že je přivedeno napájecí napětí a není detekována přítomnost kouře. Detektor pravidelně provádí vnitřní autotest. Detektor se instaluje za filtr přívodního nebo odvodního vzduchu podle způsobu detekce. Součástí dodávky a mont. tvarovka T-kus d160/160/160 s vnější zátkou na tvarovku d160 v těsném provedení pro instalaci sondy. | ks | 1 |  | 0
0 | 0 | 1*1 | 0 | 0 |  | 0
0 | 0 | viz v.č.SO 101A-D.1.4.VZT-101A.02, m.č. 110.1 | 0 | 0 |  | 0
78 | 3.18 | Dod+mont - vyfuková hlavice d200/D340, RAL hlavice bude specifikována během realizace dle vzorkovacích listů dodavatele a odsouhlasena investorem a architektem | ks | 1 |  | 0
0 | 0 | 1*1 | 0 | 0 |  | 0
0 | 0 | viz v.č.SO 101A-D.1.4.VZT-101A.04 | 0 | 0 |  | 0
79 | 0 | Dod+mont - VZT potrubí, kruhové SPIRO - včetně tvarovek Součástí potrubí budou veškeré nosné a kotvící konstrukce. Kruhové potrubí SPIRO třída B dle DIN EN 1507 do d125/ 30 % tvar. dílů. | bm | 6.97 |  | 0
0 | 0 | 3,75+3,04+0,18 | 0 | 0 |  | 0
0 | 0 | viz v.č.SO 101A-D.1.4.VZT-101A.02 | 0 | 0 |  | 0
80 | 0 | Dod+mont - VZT potrubí, kruhové SPIRO - včetně tvarovek Součástí potrubí budou veškeré nosné a kotvící konstrukce. Kruhové potrubí SPIRO třída B dle DIN EN 1507 do d160/ 30 % tvar. dílů. | bm | 21.72 |  | 0
0 | 0 | 12,4+5,84 | 0 | 0 |  | 0
0 | 0 | viz v.č.SO 101A-D.1.4.VZT-101A.02 | 0 | 0 |  | 0
0 | 0 | 3,48*1 | 0 | 0 |  | 0
0 | 0 | viz v.č.SO 101A-D.1.4.VZT-101A.05 | 0 | 0 |  | 0
81 | 0 | Dod+mont - VZT potrubí, kruhové SPIRO - včetně tvarovek Součástí potrubí budou veškeré nosné a kotvící konstrukce. Kruhové potrubí SPIRO třída B dle DIN EN 1507 do d200/ 30 % tvar. dílů. | bm | 3.4 |  | 0
0 | 0 | 0,48+0,48+0,62 | 0 | 0 |  | 0
0 | 0 | viz v.č.SO 101A-D.1.4.VZT-101A.02 | 0 | 0 |  | 0
0 | 0 | 1,22+0,6 | 0 | 0 |  | 0
0 | 0 | viz v.č.SO 101A-D.1.4.VZT-101A.05 | 0 | 0 |  | 0
82 | 0 | Dod+mont - VZT potrubí, čtyřhranné pozinkovaný plech - včetně tvarovek Součástí potrubí budou veškeré nosné a kotvící konstrukce. čtyřhranného ocel. potrubí třída A dle DIN EN 1507 do obvodu: 650/ 100 % tvar. dílů | m2 | 0.39 |  | 0
0 | 0 | 0,65*(0,6) | 0 | 0 |  | 0
0 | 0 | viz v.č.SO 101A-D.1.4.VZT-101A.02 | 0 | 0 |  | 0
83 | 0 | Dod+mont - VZT potrubí, čtyřhranné pozinkovaný plech - včetně tvarovek Součástí potrubí budou veškeré nosné a kotvící konstrukce. čtyřhranného ocel. potrubí třída A dle DIN EN 1507 do obvodu: 1050/ 100 % tvar. dílů | m2 | 0.3255 |  | 0
0 | 0 | 1,05*(0,31) | 0 | 0 |  | 0
0 | 0 | viz v.č.SO 101A-D.1.4.VZT-101A.02 | 0 | 0 |  | 0
84 | 0 | Dod+mont - VZT potrubí, čtyřhranné pozinkovaný plech - včetně tvarovek Součástí potrubí budou veškeré nosné a kotvící konstrukce. čtyřhranného ocel. potrubí třída A dle DIN EN 1507 do obvodu: 1500/ 100 % tvar. dílů | m2 | 0.555 |  | 0
0 | 0 | 1,5*(0,37) | 0 | 0 |  | 0
0 | 0 | viz v.č.SO 101A-D.1.4.VZT-101A.02 | 0 | 0 |  | 0
85 | 0 | Dod+mont - VZT potrubí, kruhové SPIRO - ostrá kolena 90° MF/NP d100 (osazení talířových ventilů). | ks | 3 |  | 0
0 | 0 | 3*1 | 0 | 0 |  | 0
0 | 0 | viz v.č.SO 101A-D.1.4.VZT-101A.02 | 0 | 0 |  | 0
86 | 0 | Dod+mont - VZT potrubí, kruhové SPIRO - ostrá kolena 90° MF/NP d125 (osazení talířových ventilů). | ks | 1 |  | 0
0 | 0 | 1*1 | 0 | 0 |  | 0
0 | 0 | viz v.č.SO 101A-D.1.4.VZT-101A.02 | 0 | 0 |  | 0
87 | 0 | Dod+mont - Kaučuková tepelná izolace tl. 30mm - iz. deskami nebo pásy s ochranným silikonovým povrchem potaženým hliníkovou fólií, připevněnou samolepící vrstvou, přelepení spojů AL páskou | m2 | 12.76 |  | 0
0 | 0 | 6,99+0,39+0,39+1,58 | 0 | 0 |  | 0
0 | 0 | viz v.č.SO 101A-D.1.4.VZT-101A.02 | 0 | 0 |  | 0
0 | 0 | 2,41+1 | 0 | 0 |  | 0
0 | 0 | viz v.č.SO 101A-D.1.4.VZT-101A.05 | 0 | 0 |  | 0
88 | 0 | Dod+mont - Kaučuková tepelná izolace tl. 2x30mm - iz. deskami nebo pásy s ochranným silikonovým povrchem potaženým hliníkovou fólií, připevněnou samolepící vrstvou, přelepení spojů AL páskou a s oplechováním | m2 | 0.6 |  | 0
0 | 0 | Poznámka k položce: hydroizolační zapravení řeší profese Stavba | 0 | 0 |  | 0
0 | 0 | 0,6*1 | 0 | 0 |  | 0
0 | 0 | viz v.č.SO 101A-D.1.4.VZT-101A.04 | 0 | 0 |  | 0
89 | 0 | Dod+mont - požární ucpávka se stavebním zapravením, tj. protipožární povlak na stěny vč. výplně dutiny (50mm) mezi potrubím a stěnou z minerální vlny (50mm) | m2 | 0.16965 |  | 0
0 | 0 | ((PI()*((0,16+0,03*2+0,1*2)^2)/4-PI()*((0,16+0,03*2)^2)/4)+(PI()*(0,16+0,03*2)*0,1)) | 0 | 0 |  | 0
0 | 0 | viz v.č.SO 101A-D.1.4.VZT-101A.02 | 0 | 0 |  | 0
90 | 0 | Dod+mont - výplňová protipožární minerální vlna (požární izolace 45) objemová hm. min.140kg/m3 | m2 | 0.0040841 |  | 0
0 | 0 | ((PI()*(0,160+0,05*2))*0,100)*0,05 | 0 | 0 |  | 0
0 | 0 | viz v.č.SO 101A-D.1.4.VZT-101A.02 | 0 | 0 |  | 0
0 | 0 | Poznámka k VZT systému: dveřní mřížky nebo podřezané dveře a servisní otvory do podhledů budou součástí dodávky profese Stavba, vč. zajištění prostupů a hydroizolačního zapravení prostupů do exteriéru. | 0 | 0 |  | 0
0 | 0 | VZT systém č. 4 - větrání bytu A4 | 0 | 0 |  | 0
91 | 4.01 | Dod+mont - vnitřní kompaktní VZT jednotka | kpl | 1 |  | 0
0 | 0 | Poznámka č.1 k položce 4.01 - provedení zařízení VZT jednotka je řešena v klasickém kompaktním podstropním provedení. Vstupní hrdla s vodorovným vyústěním. Přívod: filtrační komora se vstupním filtrem (F7), deskový protiproudý rekuperační výměník s by-passem (ZZT – účinnost 94%), ventilátorová komora s volným oběžným kolem s EC motorem, elektrický ohřívač (0,3kW, -A, 230V/50Hz), pružné manžety (souč. dod. VZT jednotky). Odvod: pružné manžety (souč. dod. VZT jednotky), filtrační komora se vstupním filtrem (G4), ventilátorová komora s volným oběžným kolem s EC motorem, deskový protiproudý rekuperační výměník s by-passem. | 0 | 0 |  | 0
0 | 0 | Poznámka č.2 k položce 4.01 - technické parametry zařízení -Vp=120m3/h, Vo=120m3/h, dPp=200Pa, dPo=200Pa - el. příkon ohřívače: Qt=0,1kW (Qt,nom=0,3kW), -rozměry: 840x655x290(H)mm, M=39kg, hrdla 4xd160mm - Lw(A),sání = 70/50/41dB(A) (přívod/sání/okolí), - Lw(A),odvod=69/49/41dB(A) (sání/odtah/okolí), - nominální příkon VZT jednotky Pel=0,42kW, 230V/50Hz, jištění 1x10A (char. C) + samostatné jištění ohřívače 1x10A (char. B) VZT jednotka tvořena samonosnou bezrámovou konstrukcí. Dále bude kotvena přes izolátory chvění (souč. dodávky) do stropní konstrukce. Rozměry a schéma z PD. | 0 | 0 |  | 0
0 | 0 | Poznámka č.3 k položce 4.01 - charakteristika VZT jednotky Skříň jednotky je složená z lakovaného plechu a 30 mm minerální izolací (U= 0,81 W/m2K). Vnitřní kompaktní provedení VZT jednotky s umístěním všech hrdel vodorovně. Návrh dle požadavků Ecodesignu 2018. Jednotka přívod a odvod, topení, bez chlazení, rekuperace, bez cirkulace a zvlhčování. Účinnost rekuperace při rovnosti průtoků min. 73%. Topení navrženo na rekuperaci. Dodávka bez sifonů. | 0 | 0 |  | 0
0 | 0 | Poznámka č.4 k položce 4.01 - funkce VZT zařízení Primární funkcí VZT jednotky je hygienická výměna vzduchu dle požadavku nařízení vlády 361/2007Sb. Jednotka pracuje se 100%-ním množstvím čerstvého vzduchu. Vzduch je tepelně upraven na konstantní teplotu (Zima – 20°C, Léto - 29°C). Dále se budou vnitřní prostory tepelně upravovat lokálně, např. otopnými tělesy v jednotlivých prostorech. Technické parametry VZT jednotky: - plášť v oblasti rosného bodu tepelně oddělen Jednotka dodána vč. CP Touch panelu a kompletní autonomní regulace. Jednotka doplněna o externí potrubní kouřový senzor s jeho napojením do regulace VZT jednotky (v případě detekce kouře bude jednotka odstavena - přes havarijní STOP kontakt). | 0 | 0 |  | 0
0 | 0 | 1*1 | 0 | 0 |  | 0
0 | 0 | viz v.č.SO 101A-D.1.4.VZT-101A.02, m.č.111.2 | 0 | 0 |  | 0
92 | 0 | Dod - zprovoznění zařízení | ks | 1 |  | 0
0 | 0 | 1*1 | 0 | 0 |  | 0
0 | 0 | viz v.č.SO 101A-D.1.4.VZT-101A.02, m.č.111.2 | 0 | 0 |  | 0
93 | 4.01b | Dod+mont - prodrátování VZT jednotky a ovladače (vč. osazení ovladače) - komunikačního kabelu (SYKFY 2x2x0,5; 15m) Součástí bude prokabelování kouřového detektoru ke STOP kontaktu (SYKFY 2x2x0,5; 8m) | kpl | 1 |  | 0
0 | 0 | 1*1 | 0 | 0 |  | 0
0 | 0 | viz v.č.SO 101A-D.1.4.VZT-101A.02 | 0 | 0 |  | 0
94 | 4.03 | Dod+mont - Tlumič hluku čtyřhranný nízký s kruhovým napojením a s vyústěním o 90°, 263x177/L-626mm, d125mm | ks | 1 |  | 0
0 | 0 | 1*1 | 0 | 0 |  | 0
0 | 0 | viz v.č.SO 101A-D.1.4.VZT-101A.02 | 0 | 0 |  | 0
95 | 4.04 | Dod+mont - Tlumič hluku čtyřhranný nízký s kruhovým přímým napojením - přímý, 239x181/L-1000mm, d125mm | ks | 1 |  | 0
0 | 0 | 1*1 | 0 | 0 |  | 0
0 | 0 | viz v.č.SO 101A-D.1.4.VZT-101A.02 | 0 | 0 |  | 0
96 | 4.05 | Dod+mont - Tlumič hluku čtyřhranný nízký s kruhovým napojením a s vyústěním o 90°, 263x177/L-1036mm, d125mm | ks | 1 |  | 0
0 | 0 | 1*1 | 0 | 0 |  | 0
0 | 0 | viz v.č.SO 101A-D.1.4.VZT-101A.02 | 0 | 0 |  | 0
97 | 4.06 | Dod+mont - Tlumič hluku čtyřhranný nízký s kruhovým napojením a s vyústěním o 90°, 263x177/L-626mm, d125mm | ks | 1 |  | 0
0 | 0 | 1*1 | 0 | 0 |  | 0
0 | 0 | viz v.č.SO 101A-D.1.4.VZT-101A.02 | 0 | 0 |  | 0
98 | 4.07 | Dod+mont - zpětná klapka vsuvná do potrubí, d160, provedení pozinkové s hliníkovým motýlkovým listem. Je vhodná pro instalaci do vertikální (dle typu) či horizontální polohy. Montáž se provádí zasunutím do potrubí. Klapka má dvoubřité těsnění pro utěsnění a fixaci v potrubí. Pozor na směr proudění vzduchu! Zpětná klapka musí být demontovatelná, přístupná pro servis a obsluhu. Osa zpětné klapky musí být vždy vetikálně. | ks | 2 |  | 0
0 | 0 | 1+1 | 0 | 0 |  | 0
0 | 0 | viz v.č.SO 101A-D.1.4.VZT-101A.02 | 0 | 0 |  | 0
99 | 4.08 | Dod+mont - přívodní vyústka dvouřadá 525x75mm, provedení hliníkové lamely a ocelový rámeček, vč. regulace R1, instalace skrytá (pružiny) přes upevňovací rámeček, případná RAL dle architekta. | ks | 1 |  | 0
0 | 0 | 1*1 | 0 | 0 |  | 0
0 | 0 | viz v.č.SO 101A-D.1.4.VZT-101A.02, m.č. 111.3 | 0 | 0 |  | 0
100 | 4.09 | Dod+mont - protidešťová žaluzie 200x200mm, hl. min 41mm, s kruhovým připojením d160mm, hliníkové provedení, se sítí proti vniknutí ptactva, vč. upevňovcího rámu bez otvorů pro připevnění v pohledové části. RAL žaluzie bude specifikována během realizace dle vzorkovacích listů dodavatele a odsouhlasena investorem a architektem | ks | 1 |  | 0
0 | 0 | 1*1 | 0 | 0 |  | 0
0 | 0 | viz v.č.SO 101A-D.1.4.VZT-101A.02 | 0 | 0 |  | 0
101 | 4.10 | Dod+mont - talířový ventil kovový odvodní d100, RAL9003 vč. montážního rámečku d100 | ks | 2 |  | 0
0 | 0 | 1+1 | 0 | 0 |  | 0
0 | 0 | viz v.č.SO 101A-D.1.4.VZT-101A.02, m.č. 111.2 | 0 | 0 |  | 0
102 | 4.11 | Dod+mont - talířový ventil kovový odvodní d125, RAL9003 vč. montážního rámečku d125 | ks | 1 |  | 0
0 | 0 | 1*1 | 0 | 0 |  | 0
0 | 0 | viz v.č.SO 101A-D.1.4.VZT-101A.02, m.č. 111.3 | 0 | 0 |  | 0
103 | 4.12 | Dod+mont - ohebná hlukově izolační dvouvrstvá hadice, vnitřní povrch perforovaný, tl. zvukové izolace 25mm, d100 | bm | 3.75 |  | 0
0 | 0 | 1,25*2 | 0 | 0 |  | 0
0 | 0 | viz v.č.SO 101A-D.1.4.VZT-101A.02, m.č. 111.2 | 0 | 0 |  | 0
104 | 4.13 | Dod+mont - ohebná hlukově izolační dvouvrstvá hadice, vnitřní povrch perforovaný, tl. zvukové izolace 25mm, d125 | bm | 1.25 |  | 0
0 | 0 | 1,25*1 | 0 | 0 |  | 0
0 | 0 | viz v.č.SO 101A-D.1.4.VZT-101A.02, m.č. 111.3 | 0 | 0 |  | 0
105 | 4.14 | Dod+mont - stěnový přefukový prvek s hluk-tlumící funkcí (např. OLR) 400x130mm. Vč. instalační distančního rámečku. RAL 9003. Dodávka sady (dvou čelních desek a montážní spojovací trubice) | ks | 1 |  | 0
0 | 0 | 1*1 | 0 | 0 |  | 0
0 | 0 | viz v.č.SO 101A-D.1.4.VZT-101A.02, m.č. 111.1 / 111.2 | 0 | 0 |  | 0
106 | 4.15 | Dod+mont - Výpusť kondenzátu - kondenzační jímka Ø 125mm, do svislého potrubí, na tvarovku | ks | 1 |  | 0
0 | 0 | 1*1 | 0 | 0 |  | 0
0 | 0 | viz v.č.SO 101A-D.1.4.VZT-101A.02 | 0 | 0 |  | 0
107 | 4.16 | Dod+mont - detektor kouře pro automatické vypnutí VZT jednotky v případě výskytu zplodin hoření v potrubním systému. Detektor se instaluje vně potrubí, do potrubí zasahují 2 odběrné trubky. Tyto trubky budou zakráceny z výroby na délku 200mm. Na výstupu je relé, které je sepnuto v případě, že je přivedeno napájecí napětí a není detekována přítomnost kouře. Detektor pravidelně provádí vnitřní autotest. Detektor se instaluje za filtr přívodního nebo odvodního vzduchu podle způsobu detekce. Součástí dodávky a mont. tvarovka T-kus d125/125/125 s vnější zátkou na tvarovku d125 v těsném provedení pro instalaci sondy. | ks | 1 |  | 0
0 | 0 | 1*1 | 0 | 0 |  | 0
0 | 0 | viz v.č.SO 101A-D.1.4.VZT-101A.02, m.č. 111.1 | 0 | 0 |  | 0
108 | 4.17 | Dod+mont - vyfuková hlavice d160/D3266, RAL hlavice bude specifikována během realizace dle vzorkovacích listů dodavatele a odsouhlasena investorem a architektem | ks | 1 |  | 0
0 | 0 | 1*1 | 0 | 0 |  | 0
0 | 0 | viz v.č.SO 101A-D.1.4.VZT-101A.04 | 0 | 0 |  | 0
109 | 0 | Dod+mont - VZT potrubí, kruhové SPIRO - včetně tvarovek Součástí potrubí budou veškeré nosné a kotvící konstrukce. Kruhové potrubí SPIRO třída B dle DIN EN 1507 do d125/ 30 % tvar. dílů. | bm | 21 |  | 0
0 | 0 | 9,41+1,16+4,19+2,94 | 0 | 0 |  | 0
0 | 0 | viz v.č.SO 101A-D.1.4.VZT-101A.02 | 0 | 0 |  | 0
0 | 0 | 3,3*1 | 0 | 0 |  | 0
0 | 0 | viz v.č.SO 101A-D.1.4.VZT-101A.05 | 0 | 0 |  | 0
110 | 0 | Dod+mont - VZT potrubí, kruhové SPIRO - včetně tvarovek Součástí potrubí budou veškeré nosné a kotvící konstrukce. Kruhové potrubí SPIRO třída B dle DIN EN 1507 do d160/ 30 % tvar. dílů. | bm | 3.22 |  | 0
0 | 0 | 0,61+0,44+0,57 | 0 | 0 |  | 0
0 | 0 | viz v.č.SO 101A-D.1.4.VZT-101A.02 | 0 | 0 |  | 0
0 | 0 | 1,05+0,55 | 0 | 0 |  | 0
0 | 0 | viz v.č.SO 101A-D.1.4.VZT-101A.05 | 0 | 0 |  | 0
111 | 0 | Dod+mont - VZT potrubí, čtyřhranné pozinkovaný plech - včetně tvarovek Součástí potrubí budou veškeré nosné a kotvící konstrukce. čtyřhranného ocel. potrubí třída A dle DIN EN 1507 do obvodu: 650/ 100 % tvar. dílů | m2 | 1.001 |  | 0
0 | 0 | 0,65*(1,54) | 0 | 0 |  | 0
0 | 0 | viz v.č.SO 101A-D.1.4.VZT-101A.02 | 0 | 0 |  | 0
112 | 0 | Dod+mont - VZT potrubí, čtyřhranné pozinkovaný plech - včetně tvarovek Součástí potrubí budou veškeré nosné a kotvící konstrukce. čtyřhranného ocel. potrubí třída A dle DIN EN 1507 do obvodu: 1500/ 100 % tvar. dílů | m2 | 0.75 |  | 0
0 | 0 | 1,5*(0,50) | 0 | 0 |  | 0
0 | 0 | viz v.č.SO 101A-D.1.4.VZT-101A.02 | 0 | 0 |  | 0
113 | 0 | Dod+mont - VZT potrubí, kruhové SPIRO - ostrá kolena 90° MF/NP d100 (osazení talířových ventilů). | ks | 2 |  | 0
0 | 0 | 2*1 | 0 | 0 |  | 0
0 | 0 | viz v.č.SO 101A-D.1.4.VZT-101A.02 | 0 | 0 |  | 0
114 | 0 | Dod+mont - VZT potrubí, kruhové SPIRO - ostrá kolena 90° MF/NP d125 (osazení talířových ventilů). | ks | 1 |  | 0
0 | 0 | 1*1 | 0 | 0 |  | 0
0 | 0 | viz v.č.SO 101A-D.1.4.VZT-101A.02 | 0 | 0 |  | 0
115 | 0 | Dod+mont - Kaučuková tepelná izolace tl. 30mm - iz. deskami nebo pásy s ochranným silikonovým povrchem potaženým hliníkovou fólií, připevněnou samolepící vrstvou, přelepení spojů AL páskou | m2 | 10.36 |  | 0
0 | 0 | 0,17+5,65+0,33+0,29+0,31+0,73 | 0 | 0 |  | 0
0 | 0 | viz v.č.SO 101A-D.1.4.VZT-101A.02 | 0 | 0 |  | 0
0 | 0 | 2,09+0,79 | 0 | 0 |  | 0
0 | 0 | viz v.č.SO 101A-D.1.4.VZT-101A.05 | 0 | 0 |  | 0
116 | 0 | Dod+mont - Kaučuková tepelná izolace tl. 2x30mm - iz. deskami nebo pásy s ochranným silikonovým povrchem potaženým hliníkovou fólií, připevněnou samolepící vrstvou, přelepení spojů AL páskou a s oplechováním | m2 | 0.53 |  | 0
0 | 0 | Poznámka k položce: hydroizolační zapravení řeší profese Stavba | 0 | 0 |  | 0
0 | 0 | 0,53*1 | 0 | 0 |  | 0
0 | 0 | viz v.č.SO 101A-D.1.4.VZT-101A.04 | 0 | 0 |  | 0
117 | 0 | Dod+mont - požární ucpávka se stavebním zapravením, tj. protipožární povlak na stěny vč. výplně dutiny (50mm) mezi potrubím a stěnou z minerální vlny (50mm) | m2 | 0.14765 |  | 0
0 | 0 | ((PI()*((0,125+0,03*2+0,1*2)^2)/4-PI()*((0,125+0,03*2)^2)/4)+(PI()*(0,125+0,03*2)*0,1)) | 0 | 0 |  | 0
0 | 0 | viz v.č.SO 101A-D.1.4.VZT-101A.02 | 0 | 0 |  | 0
118 | 0 | Dod+mont - výplňová protipožární minerální vlna (požární izolace 45) objemová hm. min.140kg/m3 | m2 | 0.0035343 |  | 0
0 | 0 | ((PI()*(0,125+0,05*2))*0,100)*0,05 | 0 | 0 |  | 0
0 | 0 | viz v.č.SO 101A-D.1.4.VZT-101A.02 | 0 | 0 |  | 0
0 | 0 | Poznámka k VZT systému: dveřní mřížky nebo podřezané dveře a servisní otvory do podhledů budou součástí dodávky profese Stavba, vč. zajištění prostupů a hydroizolačního zapravení prostupů do exteriéru. | 0 | 0 |  | 0
0 | 0 | VZT systém č. 5 - větrání bytu A5 | 0 | 0 |  | 0
119 | 5.01 | Dod+mont - vnitřní kompaktní VZT jednotka | kpl | 1 |  | 0
0 | 0 | Poznámka č.1 k položce 5.01 - provedení zařízení VZT jednotka je řešena v klasickém kompaktním podstropním provedení. Vstupní hrdla s vodorovným vyústěním. Přívod: filtrační komora se vstupním filtrem (F7), deskový protiproudý rekuperační výměník s by-passem (ZZT – účinnost 96%), ventilátorová komora s volným oběžným kolem s EC motorem, elektrický ohřívač (0,5kW, -A, 230V/50Hz), pružné manžety (souč. dod. VZT jednotky). Odvod: pružné manžety (souč. dod. VZT jednotky), filtrační komora se vstupním filtrem (G4), ventilátorová komora s volným oběžným kolem s EC motorem, deskový protiproudý rekuperační výměník s by-passem. | 0 | 0 |  | 0
0 | 0 | Poznámka č.2 k položce 5.01 - technické parametry zařízení -Vp=160m3/h, Vo=160m3/h, dPp=250Pa, dPo=250Pa - el. příkon ohřívače: Qt=0,1kW (Qt,nom=0,5kW), -rozměry: 1116x930x290(H)mm, M=58kg, hrdla 4xd200mm - Lw(A),sání = 71/45/40dB(A) (přívod/sání/okolí), - Lw(A),odvod=69/45/40dB(A) (sání/odtah/okolí), - nominální příkon VZT jednotky Pel=0,74kW, 230V/50Hz, jištění 1x10A (char. C) + samostatné jištění ohřívače 1x10A (char. B) VZT jednotka tvořena samonosnou bezrámovou konstrukcí. Dále bude kotvena přes izolátory chvění (souč. dodávky) do stropní konstrukce. Rozměry a schéma z PD. | 0 | 0 |  | 0
0 | 0 | Poznámka č.3 k položce 5.01 - charakteristika VZT jednotky Skříň jednotky je složená z lakovaného plechu a 30 mm minerální izolací (U= 0,81 W/m2K). Vnitřní kompaktní provedení VZT jednotky s umístěním všech hrdel vodorovně. Návrh dle požadavků Ecodesignu 2018. Jednotka přívod a odvod, topení, bez chlazení, rekuperace, bez cirkulace a zvlhčování. Účinnost rekuperace při rovnosti průtoků min. 73%. Topení navrženo na rekuperaci. Dodávka bez sifonů. | 0 | 0 |  | 0
0 | 0 | Poznámka č.4 k položce 5.01 - funkce VZT zařízení Primární funkcí VZT jednotky je hygienická výměna vzduchu dle požadavku nařízení vlády 361/2007Sb. Jednotka pracuje se 100%-ním množstvím čerstvého vzduchu. Vzduch je tepelně upraven na konstantní teplotu (Zima – 20°C, Léto - 29°C). Dále se budou vnitřní prostory tepelně upravovat lokálně, např. otopnými tělesy v jednotlivých prostorech. Technické parametry VZT jednotky: - plášť v oblasti rosného bodu tepelně oddělen Jednotka dodána vč. CP Touch panelu a kompletní autonomní regulace. Jednotka doplněna o externí potrubní kouřový senzor s jeho napojením do regulace VZT jednotky (v případě detekce kouře bude jednotka odstavena - přes havarijní STOP kontakt). | 0 | 0 |  | 0
0 | 0 | 1*1 | 0 | 0 |  | 0
0 | 0 | viz v.č.SO 101A-D.1.4.VZT-101A.02, m.č.112.3 | 0 | 0 |  | 0
120 | 0 | Dod - zprovoznění zařízení | ks | 1 |  | 0
0 | 0 | 1*1 | 0 | 0 |  | 0
0 | 0 | viz v.č.SO 101A-D.1.4.VZT-101A.02, m.č.112.3 | 0 | 0 |  | 0
121 | 5.01b | Dod+mont - prodrátování VZT jednotky a ovladače (vč. osazení ovladače) - komunikačního kabelu (SYKFY 2x2x0,5; 15m) Součástí bude prokabelování kouřového detektoru ke STOP kontaktu (SYKFY 2x2x0,5; 8m) | kpl | 1 |  | 0
0 | 0 | 1*1 | 0 | 0 |  | 0
0 | 0 | viz v.č.SO 101A-D.1.4.VZT-101A.02 | 0 | 0 |  | 0
122 | 5.03 | Dod+mont - Tlumič hluku čtyřhranný nízký s kruhovým napojením a s vyústěním o 90°, 280x212/L-626mm, d160mm | ks | 1 |  | 0
0 | 0 | 1*1 | 0 | 0 |  | 0
0 | 0 | viz v.č.SO 101A-D.1.4.VZT-101A.02 | 0 | 0 |  | 0
123 | 5.04 | Dod+mont - Tlumič hluku čtyřhranný nízký s kruhovým napojením a s vyústěním o 90°, 280x212/L-1036mm, d160mm | ks | 1 |  | 0
0 | 0 | 1*1 | 0 | 0 |  | 0
0 | 0 | viz v.č.SO 101A-D.1.4.VZT-101A.02 | 0 | 0 |  | 0
124 | 5.05 | Dod+mont - Tlumič hluku čtyřhranný nízký s kruhovým napojením a s vyústěním o 90°, 280x212/L-1036mm, d160mm | ks | 1 |  | 0
0 | 0 | 1*1 | 0 | 0 |  | 0
0 | 0 | viz v.č.SO 101A-D.1.4.VZT-101A.02 | 0 | 0 |  | 0
125 | 5.06 | Dod+mont - Tlumič hluku čtyřhranný nízký s kruhovým přímým napojením - přímý, 275x218/L-500mm, d160mm | ks | 1 |  | 0
0 | 0 | 1*1 | 0 | 0 |  | 0
0 | 0 | viz v.č.SO 101A-D.1.4.VZT-101A.02 | 0 | 0 |  | 0
126 | 5.07 | Dod+mont - zpětná klapka vsuvná do potrubí, d200, provedení pozinkové s hliníkovým motýlkovým listem. Je vhodná pro instalaci do vertikální (dle typu) či horizontální polohy. Montáž se provádí zasunutím do potrubí. Klapka má dvoubřité těsnění pro utěsnění a fixaci v potrubí. Pozor na směr proudění vzduchu! Zpětná klapka musí být demontovatelná, přístupná pro servis a obsluhu. Osa zpětné klapky musí být vždy vetikálně. | ks | 2 |  | 0
0 | 0 | 1+1 | 0 | 0 |  | 0
0 | 0 | viz v.č.SO 101A-D.1.4.VZT-101A.02 | 0 | 0 |  | 0
127 | 5.08 | Dod+mont - přívodní vyústka dvouřadá 325x75mm, provedení hliníkové lamely a ocelový rámeček, vč. regulace R1, instalace skrytá (pružiny) přes upevňovací rámeček, případná RAL dle architekta. | ks | 1 |  | 0
0 | 0 | 1*1 | 0 | 0 |  | 0
0 | 0 | viz v.č.SO 101A-D.1.4.VZT-101A.02, m.č. 112.5 | 0 | 0 |  | 0
128 | 5.09 | Dod+mont - přívodní vyústka dvouřadá 525x75mm, provedení hliníkové lamely a ocelový rámeček, vč. regulace R1, instalace skrytá (pružiny) přes upevňovací rámeček, případná RAL dle architekta. | ks | 1 |  | 0
0 | 0 | 1*1 | 0 | 0 |  | 0
0 | 0 | viz v.č.SO 101A-D.1.4.VZT-101A.02, m.č. 112.4 | 0 | 0 |  | 0
129 | 5.10 | Dod+mont - protidešťová žaluzie 200x200mm, hl. min 41mm, s kruhovým připojením d160mm, hliníkové provedení, se sítí proti vniknutí ptactva, vč. upevňovcího rámu bez otvorů pro připevnění v pohledové části. RAL žaluzie bude specifikována během realizace dle vzorkovacích listů dodavatele a odsouhlasena investorem a architektem | ks | 1 |  | 0
0 | 0 | 1*1 | 0 | 0 |  | 0
0 | 0 | viz v.č.SO 101A-D.1.4.VZT-101A.02 | 0 | 0 |  | 0
130 | 5.11 | Dod+mont - talířový ventil kovový odvodní d100, RAL9003 vč. montážního rámečku d100 | ks | 3 |  | 0
0 | 0 | 1*1 | 0 | 0 |  | 0
0 | 0 | viz v.č.SO 101A-D.1.4.VZT-101A.02, m.č. 112.2 | 0 | 0 |  | 0
0 | 0 | 1+1 | 0 | 0 |  | 0
0 | 0 | viz v.č.SO 101A-D.1.4.VZT-101A.02, m.č. 112.3 | 0 | 0 |  | 0
131 | 5.12 | Dod+mont - talířový ventil kovový odvodní d125, RAL9003 vč. montážního rámečku d125 | ks | 1 |  | 0
0 | 0 | 1*1 | 0 | 0 |  | 0
0 | 0 | viz v.č.SO 101A-D.1.4.VZT-101A.02, m.č. 112.4 | 0 | 0 |  | 0
132 | 5.13 | Dod+mont - ohebná hlukově izolační dvouvrstvá hadice, vnitřní povrch perforovaný, tl. zvukové izolace 25mm, d100 | bm | 3.75 |  | 0
0 | 0 | 1,25*1 | 0 | 0 |  | 0
0 | 0 | viz v.č.SO 101A-D.1.4.VZT-101A.02, m.č. 112.2 | 0 | 0 |  | 0
0 | 0 | 1,25*2 | 0 | 0 |  | 0
0 | 0 | viz v.č.SO 101A-D.1.4.VZT-101A.02, m.č. 112.3 | 0 | 0 |  | 0
133 | 5.14 | Dod+mont - ohebná hlukově izolační dvouvrstvá hadice, vnitřní povrch perforovaný, tl. zvukové izolace 25mm, d125 | bm | 2.75 |  | 0
0 | 0 | 1,5*1 | 0 | 0 |  | 0
0 | 0 | viz v.č.SO 101A-D.1.4.VZT-101A.02, m.č. 112.1 | 0 | 0 |  | 0
0 | 0 | 1,25*1 | 0 | 0 |  | 0
0 | 0 | viz v.č.SO 101A-D.1.4.VZT-101A.02, m.č. 112.4 | 0 | 0 |  | 0
134 | 5.15 | Dod+mont - stěnový přefukový prvek s hluk-tlumící funkcí (např. OLR) 400x130mm. Vč. instalační distančního rámečku. RAL 9003. Dodávka sady (dvou čelních desek a montážní spojovací trubice) | ks | 1 |  | 0
0 | 0 | 1*1 | 0 | 0 |  | 0
0 | 0 | viz v.č.SO 101A-D.1.4.VZT-101A.02, m.č. 112.1 / 112.3 | 0 | 0 |  | 0
135 | 5.16 | Dod+mont - Výpusť kondenzátu - kondenzační jímka Ø 160mm, do svislého potrubí, na tvarovku | ks | 1 |  | 0
0 | 0 | 1*1 | 0 | 0 |  | 0
0 | 0 | viz v.č.SO 101A-D.1.4.VZT-101A.02 | 0 | 0 |  | 0
136 | 5.17 | Dod+mont - detektor kouře pro automatické vypnutí VZT jednotky v případě výskytu zplodin hoření v potrubním systému. Detektor se instaluje vně potrubí, do potrubí zasahují 2 odběrné trubky. Tyto trubky budou zakráceny z výroby na délku 200mm. Na výstupu je relé, které je sepnuto v případě, že je přivedeno napájecí napětí a není detekována přítomnost kouře. Detektor pravidelně provádí vnitřní autotest. Detektor se instaluje za filtr přívodního nebo odvodního vzduchu podle způsobu detekce. Součástí dodávky a mont. tvarovka T-kus d160/160/160 s vnější zátkou na tvarovku d160 v těsném provedení pro instalaci sondy. | ks | 1 |  | 0
0 | 0 | 1*1 | 0 | 0 |  | 0
0 | 0 | viz v.č.SO 101A-D.1.4.VZT-101A.02, m.č. 112.1 | 0 | 0 |  | 0
137 | 5.18 | Dod+mont - vyfuková hlavice d200/D340, RAL hlavice bude specifikována během realizace dle vzorkovacích listů dodavatele a odsouhlasena investorem a architektem | ks | 1 |  | 0
0 | 0 | 1*1 | 0 | 0 |  | 0
0 | 0 | viz v.č.SO 101A-D.1.4.VZT-101A.04 | 0 | 0 |  | 0
138 | 0 | Dod+mont - VZT potrubí, kruhové SPIRO - včetně tvarovek Součástí potrubí budou veškeré nosné a kotvící konstrukce. Kruhové potrubí SPIRO třída B dle DIN EN 1507 do d125/ 30 % tvar. dílů. | bm | 6.97 |  | 0
0 | 0 | 3,75+3,04+0,18 | 0 | 0 |  | 0
0 | 0 | viz v.č.SO 101A-D.1.4.VZT-101A.02 | 0 | 0 |  | 0
139 | 0 | Dod+mont - VZT potrubí, kruhové SPIRO - včetně tvarovek Součástí potrubí budou veškeré nosné a kotvící konstrukce. Kruhové potrubí SPIRO třída B dle DIN EN 1507 do d160/ 30 % tvar. dílů. | bm | 21.72 |  | 0
0 | 0 | 12,4+5,84 | 0 | 0 |  | 0
0 | 0 | viz v.č.SO 101A-D.1.4.VZT-101A.02 | 0 | 0 |  | 0
0 | 0 | 3,48*1 | 0 | 0 |  | 0
0 | 0 | viz v.č.SO 101A-D.1.4.VZT-101A.05 | 0 | 0 |  | 0
140 | 0 | Dod+mont - VZT potrubí, kruhové SPIRO - včetně tvarovek Součástí potrubí budou veškeré nosné a kotvící konstrukce. Kruhové potrubí SPIRO třída B dle DIN EN 1507 do d200/ 30 % tvar. dílů. | bm | 3.4 |  | 0
0 | 0 | 0,48+0,48+0,62 | 0 | 0 |  | 0
0 | 0 | viz v.č.SO 101A-D.1.4.VZT-101A.02 | 0 | 0 |  | 0
0 | 0 | 1,22+0,6 | 0 | 0 |  | 0
0 | 0 | viz v.č.SO 101A-D.1.4.VZT-101A.05 | 0 | 0 |  | 0
141 | 0 | Dod+mont - VZT potrubí, čtyřhranné pozinkovaný plech - včetně tvarovek Součástí potrubí budou veškeré nosné a kotvící konstrukce. čtyřhranného ocel. potrubí třída A dle DIN EN 1507 do obvodu: 650/ 100 % tvar. dílů | m2 | 0.39 |  | 0
0 | 0 | 0,65*(0,6) | 0 | 0 |  | 0
0 | 0 | viz v.č.SO 101A-D.1.4.VZT-101A.02 | 0 | 0 |  | 0
142 | 0 | Dod+mont - VZT potrubí, čtyřhranné pozinkovaný plech - včetně tvarovek Součástí potrubí budou veškeré nosné a kotvící konstrukce. čtyřhranného ocel. potrubí třída A dle DIN EN 1507 do obvodu: 1050/ 100 % tvar. dílů | m2 | 0.3255 |  | 0
0 | 0 | 1,05*(0,31) | 0 | 0 |  | 0
0 | 0 | viz v.č.SO 101A-D.1.4.VZT-101A.02 | 0 | 0 |  | 0
143 | 0 | Dod+mont - VZT potrubí, čtyřhranné pozinkovaný plech - včetně tvarovek Součástí potrubí budou veškeré nosné a kotvící konstrukce. čtyřhranného ocel. potrubí třída A dle DIN EN 1507 do obvodu: 1500/ 100 % tvar. dílů | m2 | 0.555 |  | 0
0 | 0 | 1,5*(0,37) | 0 | 0 |  | 0
0 | 0 | viz v.č.SO 101A-D.1.4.VZT-101A.02 | 0 | 0 |  | 0
144 | 0 | Dod+mont - VZT potrubí, kruhové SPIRO - ostrá kolena 90° MF/NP d100 (osazení talířových ventilů). | ks | 3 |  | 0
0 | 0 | 3*1 | 0 | 0 |  | 0
0 | 0 | viz v.č.SO 101A-D.1.4.VZT-101A.02 | 0 | 0 |  | 0
145 | 0 | Dod+mont - VZT potrubí, kruhové SPIRO - ostrá kolena 90° MF/NP d125 (osazení talířových ventilů). | ks | 1 |  | 0
0 | 0 | 1*1 | 0 | 0 |  | 0
0 | 0 | viz v.č.SO 101A-D.1.4.VZT-101A.02 | 0 | 0 |  | 0
146 | 0 | Dod+mont - Kaučuková tepelná izolace tl. 30mm - iz. deskami nebo pásy s ochranným silikonovým povrchem potaženým hliníkovou fólií, připevněnou samolepící vrstvou, přelepení spojů AL páskou | m2 | 12.76 |  | 0
0 | 0 | 6,99+0,39+0,39+1,58 | 0 | 0 |  | 0
0 | 0 | viz v.č.SO 101A-D.1.4.VZT-101A.02 | 0 | 0 |  | 0
0 | 0 | 2,41+1 | 0 | 0 |  | 0
0 | 0 | viz v.č.SO 101A-D.1.4.VZT-101A.05 | 0 | 0 |  | 0
147 | 0 | Dod+mont - Kaučuková tepelná izolace tl. 2x30mm - iz. deskami nebo pásy s ochranným silikonovým povrchem potaženým hliníkovou fólií, připevněnou samolepící vrstvou, přelepení spojů AL páskou a s oplechováním | m2 | 0.6 |  | 0
0 | 0 | Poznámka k položce: hydroizolační zapravení řeší profese Stavba | 0 | 0 |  | 0
0 | 0 | 0,6*1 | 0 | 0 |  | 0
0 | 0 | viz v.č.SO 101A-D.1.4.VZT-101A.04 | 0 | 0 |  | 0
148 | 0 | Dod+mont - požární ucpávka se stavebním zapravením, tj. protipožární povlak na stěny vč. výplně dutiny (50mm) mezi potrubím a stěnou z minerální vlny (50mm) | m2 | 0.16965 |  | 0
0 | 0 | ((PI()*((0,16+0,03*2+0,1*2)^2)/4-PI()*((0,16+0,03*2)^2)/4)+(PI()*(0,16+0,03*2)*0,1)) | 0 | 0 |  | 0
0 | 0 | viz v.č.SO 101A-D.1.4.VZT-101A.02 | 0 | 0 |  | 0
149 | 0 | Dod+mont - výplňová protipožární minerální vlna (požární izolace 45) objemová hm. min.140kg/m3 | m2 | 0.0040841 |  | 0
0 | 0 | ((PI()*(0,160+0,05*2))*0,100)*0,05 | 0 | 0 |  | 0
0 | 0 | viz v.č.SO 101A-D.1.4.VZT-101A.02 | 0 | 0 |  | 0
0 | 0 | Poznámka k VZT systému: dveřní mřížky nebo podřezané dveře a servisní otvory do podhledů budou součástí dodávky profese Stavba, vč. zajištění prostupů a hydroizolačního zapravení prostupů do exteriéru. | 0 | 0 |  | 0
0 | 0 | VZT systém č. 6 - větrání bytu A6 | 0 | 0 |  | 0
150 | 6.01 | Dod+mont - vnitřní kompaktní VZT jednotka | kpl | 1 |  | 0
0 | 0 | Poznámka č.1 k položce 6.01 - provedení zařízení VZT jednotka je řešena v klasickém kompaktním podstropním provedení. Vstupní hrdla s vodorovným vyústěním. Přívod: filtrační komora se vstupním filtrem (F7), deskový protiproudý rekuperační výměník s by-passem (ZZT – účinnost 96%), ventilátorová komora s volným oběžným kolem s EC motorem, elektrický ohřívač (0,5kW, -A, 230V/50Hz), pružné manžety (souč. dod. VZT jednotky). Odvod: pružné manžety (souč. dod. VZT jednotky), filtrační komora se vstupním filtrem (G4), ventilátorová komora s volným oběžným kolem s EC motorem, deskový protiproudý rekuperační výměník s by-passem. | 0 | 0 |  | 0
0 | 0 | Poznámka č.2 k položce 6.01 - technické parametry zařízení -Vp=160m3/h, Vo=160m3/h, dPp=250Pa, dPo=250Pa - el. příkon ohřívače: Qt=0,1kW (Qt,nom=0,5kW), -rozměry: 1116x930x290(H)mm, M=58kg, hrdla 4xd200mm - Lw(A),sání = 71/45/40dB(A) (přívod/sání/okolí), - Lw(A),odvod=69/45/40dB(A) (sání/odtah/okolí), - nominální příkon VZT jednotky Pel=0,74kW, 230V/50Hz, jištění 1x10A (char. C) + samostatné jištění ohřívače 1x10A (char. B) VZT jednotka tvořena samonosnou bezrámovou konstrukcí. Dále bude kotvena přes izolátory chvění (souč. dodávky) do stropní konstrukce. Rozměry a schéma z PD. | 0 | 0 |  | 0
0 | 0 | Poznámka č.3 k položce 6.01 - charakteristika VZT jednotky Skříň jednotky je složená z lakovaného plechu a 30 mm minerální izolací (U= 0,81 W/m2K). Vnitřní kompaktní provedení VZT jednotky s umístěním všech hrdel vodorovně. Návrh dle požadavků Ecodesignu 2018. Jednotka přívod a odvod, topení, bez chlazení, rekuperace, bez cirkulace a zvlhčování. Účinnost rekuperace při rovnosti průtoků min. 73%. Topení navrženo na rekuperaci. Dodávka bez sifonů. | 0 | 0 |  | 0
0 | 0 | Poznámka č.4 k položce 6.01 - funkce VZT zařízení Primární funkcí VZT jednotky je hygienická výměna vzduchu dle požadavku nařízení vlády 361/2007Sb. Jednotka pracuje se 100%-ním množstvím čerstvého vzduchu. Vzduch je tepelně upraven na konstantní teplotu (Zima – 20°C, Léto - 29°C). Dále se budou vnitřní prostory tepelně upravovat lokálně, např. otopnými tělesy v jednotlivých prostorech. Technické parametry VZT jednotky: - plášť v oblasti rosného bodu tepelně oddělen Jednotka dodána vč. CP Touch panelu a kompletní autonomní regulace. Jednotka doplněna o externí potrubní kouřový senzor s jeho napojením do regulace VZT jednotky (v případě detekce kouře bude jednotka odstavena - přes havarijní STOP kontakt). | 0 | 0 |  | 0
0 | 0 | 1*1 | 0 | 0 |  | 0
0 | 0 | viz v.č.SO 101A-D.1.4.VZT-101A.02, m.č.113.3 | 0 | 0 |  | 0
151 | 0 | Dod - zprovoznění zařízení | ks | 1 |  | 0
0 | 0 | 1*1 | 0 | 0 |  | 0
0 | 0 | viz v.č.SO 101A-D.1.4.VZT-101A.02, m.č.113.3 | 0 | 0 |  | 0
152 | 6.01b | Dod+mont - prodrátování VZT jednotky a ovladače (vč. osazení ovladače) - komunikačního kabelu (SYKFY 2x2x0,5; 15m) Součástí bude prokabelování kouřového detektoru ke STOP kontaktu (SYKFY 2x2x0,5; 8m) | kpl | 1 |  | 0
0 | 0 | 1*1 | 0 | 0 |  | 0
0 | 0 | viz v.č.SO 101A-D.1.4.VZT-101A.02 | 0 | 0 |  | 0
153 | 6.03 | Dod+mont - Tlumič hluku čtyřhranný nízký s kruhovým napojením a s vyústěním o 90°, 280x212/L-626mm, d160mm | ks | 1 |  | 0
0 | 0 | 1*1 | 0 | 0 |  | 0
0 | 0 | viz v.č.SO 101A-D.1.4.VZT-101A.02 | 0 | 0 |  | 0
154 | 6.04 | Dod+mont - Tlumič hluku čtyřhranný nízký s kruhovým napojením a s vyústěním o 90°, 280x212/L-1036mm, d160mm | ks | 1 |  | 0
0 | 0 | 1*1 | 0 | 0 |  | 0
0 | 0 | viz v.č.SO 101A-D.1.4.VZT-101A.02 | 0 | 0 |  | 0
155 | 6.05 | Dod+mont - Tlumič hluku čtyřhranný nízký s kruhovým napojením a s vyústěním o 90°, 280x212/L-1036mm, d160mm | ks | 1 |  | 0
0 | 0 | 1*1 | 0 | 0 |  | 0
0 | 0 | viz v.č.SO 101A-D.1.4.VZT-101A.02 | 0 | 0 |  | 0
156 | 6.06 | Dod+mont - Tlumič hluku čtyřhranný nízký s kruhovým přímým napojením - přímý, 275x218/L-500mm, d160mm | ks | 1 |  | 0
0 | 0 | 1*1 | 0 | 0 |  | 0
0 | 0 | viz v.č.SO 101A-D.1.4.VZT-101A.02 | 0 | 0 |  | 0
157 | 6.07 | Dod+mont - zpětná klapka vsuvná do potrubí, d200, provedení pozinkové s hliníkovým motýlkovým listem. Je vhodná pro instalaci do vertikální (dle typu) či horizontální polohy. Montáž se provádí zasunutím do potrubí. Klapka má dvoubřité těsnění pro utěsnění a fixaci v potrubí. Pozor na směr proudění vzduchu! Zpětná klapka musí být demontovatelná, přístupná pro servis a obsluhu. Osa zpětné klapky musí být vždy vetikálně. | ks | 2 |  | 0
0 | 0 | 1+1 | 0 | 0 |  | 0
0 | 0 | viz v.č.SO 101A-D.1.4.VZT-101A.02 | 0 | 0 |  | 0
158 | 6.08 | Dod+mont - přívodní vyústka dvouřadá 325x75mm, provedení hliníkové lamely a ocelový rámeček, vč. regulace R1, instalace skrytá (pružiny) přes upevňovací rámeček, případná RAL dle architekta. | ks | 1 |  | 0
0 | 0 | 1*1 | 0 | 0 |  | 0
0 | 0 | viz v.č.SO 101A-D.1.4.VZT-101A.02, m.č. 113.5 | 0 | 0 |  | 0
159 | 6.09 | Dod+mont - přívodní vyústka dvouřadá 525x75mm, provedení hliníkové lamely a ocelový rámeček, vč. regulace R1, instalace skrytá (pružiny) přes upevňovací rámeček, případná RAL dle architekta. | ks | 1 |  | 0
0 | 0 | 1*1 | 0 | 0 |  | 0
0 | 0 | viz v.č.SO 101A-D.1.4.VZT-101A.02, m.č. 113.4 | 0 | 0 |  | 0
160 | 6.10 | Dod+mont - protidešťová žaluzie 200x200mm, hl. min 41mm, s kruhovým připojením d160mm, hliníkové provedení, se sítí proti vniknutí ptactva, vč. upevňovcího rámu bez otvorů pro připevnění v pohledové části. RAL žaluzie bude specifikována během realizace dle vzorkovacích listů dodavatele a odsouhlasena investorem a architektem | ks | 1 |  | 0
0 | 0 | 1*1 | 0 | 0 |  | 0
0 | 0 | viz v.č.SO 101A-D.1.4.VZT-101A.02 | 0 | 0 |  | 0
161 | 6.11 | Dod+mont - talířový ventil kovový odvodní d100, RAL9003 vč. montážního rámečku d100 | ks | 3 |  | 0
0 | 0 | 1*1 | 0 | 0 |  | 0
0 | 0 | viz v.č.SO 101A-D.1.4.VZT-101A.02, m.č. 113.2 | 0 | 0 |  | 0
0 | 0 | 1+1 | 0 | 0 |  | 0
0 | 0 | viz v.č.SO 101A-D.1.4.VZT-101A.02, m.č. 113.3 | 0 | 0 |  | 0
162 | 6.12 | Dod+mont - talířový ventil kovový odvodní d125, RAL9003 vč. montážního rámečku d125 | ks | 1 |  | 0
0 | 0 | 1*1 | 0 | 0 |  | 0
0 | 0 | viz v.č.SO 101A-D.1.4.VZT-101A.02, m.č. 113.4 | 0 | 0 |  | 0
163 | 6.13 | Dod+mont - ohebná hlukově izolační dvouvrstvá hadice, vnitřní povrch perforovaný, tl. zvukové izolace 25mm, d100 | bm | 3.75 |  | 0
0 | 0 | 1,25*1 | 0 | 0 |  | 0
0 | 0 | viz v.č.SO 101A-D.1.4.VZT-101A.02, m.č. 113.2 | 0 | 0 |  | 0
0 | 0 | 1,25*2 | 0 | 0 |  | 0
0 | 0 | viz v.č.SO 101A-D.1.4.VZT-101A.02, m.č. 113.3 | 0 | 0 |  | 0
164 | 6.14 | Dod+mont - ohebná hlukově izolační dvouvrstvá hadice, vnitřní povrch perforovaný, tl. zvukové izolace 25mm, d125 | bm | 2.75 |  | 0
0 | 0 | 1,5*1 | 0 | 0 |  | 0
0 | 0 | viz v.č.SO 101A-D.1.4.VZT-101A.02, m.č. 113.1 | 0 | 0 |  | 0
0 | 0 | 1,25*1 | 0 | 0 |  | 0
0 | 0 | viz v.č.SO 101A-D.1.4.VZT-101A.02, m.č. 113.4 | 0 | 0 |  | 0
165 | 6.15 | Dod+mont - stěnový přefukový prvek s hluk-tlumící funkcí (např. OLR) 400x130mm. Vč. instalační distančního rámečku. RAL 9003. Dodávka sady (dvou čelních desek a montážní spojovací trubice) | ks | 1 |  | 0
0 | 0 | 1*1 | 0 | 0 |  | 0
0 | 0 | viz v.č.SO 101A-D.1.4.VZT-101A.02, m.č. 113.1 / 113.3 | 0 | 0 |  | 0
166 | 6.16 | Dod+mont - Výpusť kondenzátu - kondenzační jímka Ø 160mm, do svislého potrubí, na tvarovku | ks | 1 |  | 0
0 | 0 | 1*1 | 0 | 0 |  | 0
0 | 0 | viz v.č.SO 101A-D.1.4.VZT-101A.02 | 0 | 0 |  | 0
167 | 6.17 | Dod+mont - detektor kouře pro automatické vypnutí VZT jednotky v případě výskytu zplodin hoření v potrubním systému. Detektor se instaluje vně potrubí, do potrubí zasahují 2 odběrné trubky. Tyto trubky budou zakráceny z výroby na délku 200mm. Na výstupu je relé, které je sepnuto v případě, že je přivedeno napájecí napětí a není detekována přítomnost kouře. Detektor pravidelně provádí vnitřní autotest. Detektor se instaluje za filtr přívodního nebo odvodního vzduchu podle způsobu detekce. Součástí dodávky a mont. tvarovka T-kus d160/160/160 s vnější zátkou na tvarovku d160 v těsném provedení pro instalaci sondy. | ks | 1 |  | 0
0 | 0 | 1*1 | 0 | 0 |  | 0
0 | 0 | viz v.č.SO 101A-D.1.4.VZT-101A.02, m.č. 113.1 | 0 | 0 |  | 0
168 | 6.18 | Dod+mont - vyfuková hlavice d200/D340, RAL hlavice bude specifikována během realizace dle vzorkovacích listů dodavatele a odsouhlasena investorem a architektem | ks | 1 |  | 0
0 | 0 | 1*1 | 0 | 0 |  | 0
0 | 0 | viz v.č.SO 101A-D.1.4.VZT-101A.04 | 0 | 0 |  | 0
169 | 0 | Dod+mont - VZT potrubí, kruhové SPIRO - včetně tvarovek Součástí potrubí budou veškeré nosné a kotvící konstrukce. Kruhové potrubí SPIRO třída B dle DIN EN 1507 do d125/ 30 % tvar. dílů. | bm | 6.97 |  | 0
0 | 0 | 3,75+3,04+0,18 | 0 | 0 |  | 0
0 | 0 | viz v.č.SO 101A-D.1.4.VZT-101A.02 | 0 | 0 |  | 0
170 | 0 | Dod+mont - VZT potrubí, kruhové SPIRO - včetně tvarovek Součástí potrubí budou veškeré nosné a kotvící konstrukce. Kruhové potrubí SPIRO třída B dle DIN EN 1507 do d160/ 30 % tvar. dílů. | bm | 21.72 |  | 0
0 | 0 | 12,4+5,84 | 0 | 0 |  | 0
0 | 0 | viz v.č.SO 101A-D.1.4.VZT-101A.02 | 0 | 0 |  | 0
0 | 0 | 3,48*1 | 0 | 0 |  | 0
0 | 0 | viz v.č.SO 101A-D.1.4.VZT-101A.05 | 0 | 0 |  | 0
171 | 0 | Dod+mont - VZT potrubí, kruhové SPIRO - včetně tvarovek Součástí potrubí budou veškeré nosné a kotvící konstrukce. Kruhové potrubí SPIRO třída B dle DIN EN 1507 do d200/ 30 % tvar. dílů. | bm | 3.4 |  | 0
0 | 0 | 0,48+0,48+0,62 | 0 | 0 |  | 0
0 | 0 | viz v.č.SO 101A-D.1.4.VZT-101A.02 | 0 | 0 |  | 0
0 | 0 | 1,22+0,6 | 0 | 0 |  | 0
0 | 0 | viz v.č.SO 101A-D.1.4.VZT-101A.05 | 0 | 0 |  | 0
172 | 0 | Dod+mont - VZT potrubí, čtyřhranné pozinkovaný plech - včetně tvarovek Součástí potrubí budou veškeré nosné a kotvící konstrukce. čtyřhranného ocel. potrubí třída A dle DIN EN 1507 do obvodu: 650/ 100 % tvar. dílů | m2 | 0.39 |  | 0
0 | 0 | 0,65*(0,6) | 0 | 0 |  | 0
0 | 0 | viz v.č.SO 101A-D.1.4.VZT-101A.02 | 0 | 0 |  | 0
173 | 0 | Dod+mont - VZT potrubí, čtyřhranné pozinkovaný plech - včetně tvarovek Součástí potrubí budou veškeré nosné a kotvící konstrukce. čtyřhranného ocel. potrubí třída A dle DIN EN 1507 do obvodu: 1050/ 100 % tvar. dílů | m2 | 0.3255 |  | 0
0 | 0 | 1,05*(0,31) | 0 | 0 |  | 0
0 | 0 | viz v.č.SO 101A-D.1.4.VZT-101A.02 | 0 | 0 |  | 0
174 | 0 | Dod+mont - VZT potrubí, čtyřhranné pozinkovaný plech - včetně tvarovek Součástí potrubí budou veškeré nosné a kotvící konstrukce. čtyřhranného ocel. potrubí třída A dle DIN EN 1507 do obvodu: 1500/ 100 % tvar. dílů | m2 | 0.555 |  | 0
0 | 0 | 1,5*(0,37) | 0 | 0 |  | 0
0 | 0 | viz v.č.SO 101A-D.1.4.VZT-101A.02 | 0 | 0 |  | 0
175 | 0 | Dod+mont - VZT potrubí, kruhové SPIRO - ostrá kolena 90° MF/NP d100 (osazení talířových ventilů). | ks | 3 |  | 0
0 | 0 | 3*1 | 0 | 0 |  | 0
0 | 0 | viz v.č.SO 101A-D.1.4.VZT-101A.02 | 0 | 0 |  | 0
176 | 0 | Dod+mont - VZT potrubí, kruhové SPIRO - ostrá kolena 90° MF/NP d125 (osazení talířových ventilů). | ks | 1 |  | 0
0 | 0 | 1*1 | 0 | 0 |  | 0
0 | 0 | viz v.č.SO 101A-D.1.4.VZT-101A.02 | 0 | 0 |  | 0
177 | 0 | Dod+mont - Kaučuková tepelná izolace tl. 30mm - iz. deskami nebo pásy s ochranným silikonovým povrchem potaženým hliníkovou fólií, připevněnou samolepící vrstvou, přelepení spojů AL páskou | m2 | 12.76 |  | 0
0 | 0 | 6,99+0,39+0,39+1,58 | 0 | 0 |  | 0
0 | 0 | viz v.č.SO 101A-D.1.4.VZT-101A.02 | 0 | 0 |  | 0
0 | 0 | 2,41+1 | 0 | 0 |  | 0
0 | 0 | viz v.č.SO 101A-D.1.4.VZT-101A.05 | 0 | 0 |  | 0
178 | 0 | Dod+mont - Kaučuková tepelná izolace tl. 2x30mm - iz. deskami nebo pásy s ochranným silikonovým povrchem potaženým hliníkovou fólií, připevněnou samolepící vrstvou, přelepení spojů AL páskou a s oplechováním | m2 | 0.6 |  | 0
0 | 0 | Poznámka k položce: hydroizolační zapravení řeší profese Stavba | 0 | 0 |  | 0
0 | 0 | 0,6*1 | 0 | 0 |  | 0
0 | 0 | viz v.č.SO 101A-D.1.4.VZT-101A.04 | 0 | 0 |  | 0
179 | 0 | Dod+mont - požární ucpávka se stavebním zapravením, tj. protipožární povlak na stěny vč. výplně dutiny (50mm) mezi potrubím a stěnou z minerální vlny (50mm) | m2 | 0.16965 |  | 0
0 | 0 | ((PI()*((0,16+0,03*2+0,1*2)^2)/4-PI()*((0,16+0,03*2)^2)/4)+(PI()*(0,16+0,03*2)*0,1)) | 0 | 0 |  | 0
0 | 0 | viz v.č.SO 101A-D.1.4.VZT-101A.02 | 0 | 0 |  | 0
180 | 0 | Dod+mont - výplňová protipožární minerální vlna (požární izolace 45) objemová hm. min.140kg/m3 | m2 | 0.0040841 |  | 0
0 | 0 | ((PI()*(0,160+0,05*2))*0,100)*0,05 | 0 | 0 |  | 0
0 | 0 | viz v.č.SO 101A-D.1.4.VZT-101A.02 | 0 | 0 |  | 0
0 | 0 | Poznámka k VZT systému: dveřní mřížky nebo podřezané dveře a servisní otvory do podhledů budou součástí dodávky profese Stavba, vč. zajištění prostupů a hydroizolačního zapravení prostupů do exteriéru. | 0 | 0 |  | 0
0 | 0 | VZT systém č. 7 - větrání bytu A7 | 0 | 0 |  | 0
181 | 7.01 | Dod+mont - vnitřní kompaktní VZT jednotka | kpl | 1 |  | 0
0 | 0 | Poznámka č.1 k položce 7.01 - provedení zařízení VZT jednotka je řešena v klasickém kompaktním podstropním provedení. Vstupní hrdla s vodorovným vyústěním. Přívod: filtrační komora se vstupním filtrem (F7), deskový protiproudý rekuperační výměník s by-passem (ZZT – účinnost 96%), ventilátorová komora s volným oběžným kolem s EC motorem, elektrický ohřívač (0,5kW, -A, 230V/50Hz), pružné manžety (souč. dod. VZT jednotky). Odvod: pružné manžety (souč. dod. VZT jednotky), filtrační komora se vstupním filtrem (G4), ventilátorová komora s volným oběžným kolem s EC motorem, deskový protiproudý rekuperační výměník s by-passem. | 0 | 0 |  | 0
0 | 0 | Poznámka č.2 k položce 7.01 - technické parametry zařízení -Vp=160m3/h, Vo=160m3/h, dPp=250Pa, dPo=250Pa - el. příkon ohřívače: Qt=0,1kW (Qt,nom=0,5kW), -rozměry: 1116x930x290(H)mm, M=58kg, hrdla 4xd200mm - Lw(A),sání = 71/45/40dB(A) (přívod/sání/okolí), - Lw(A),odvod=69/45/40dB(A) (sání/odtah/okolí), - nominální příkon VZT jednotky Pel=0,74kW, 230V/50Hz, jištění 1x10A (char. C) + samostatné jištění ohřívače 1x10A (char. B) VZT jednotka tvořena samonosnou bezrámovou konstrukcí. Dále bude kotvena přes izolátory chvění (souč. dodávky) do stropní konstrukce. Rozměry a schéma z PD. | 0 | 0 |  | 0
0 | 0 | Poznámka č.3 k položce 7.01 - charakteristika VZT jednotky Skříň jednotky je složená z lakovaného plechu a 30 mm minerální izolací (U= 0,81 W/m2K). Vnitřní kompaktní provedení VZT jednotky s umístěním všech hrdel vodorovně. Návrh dle požadavků Ecodesignu 2018. Jednotka přívod a odvod, topení, bez chlazení, rekuperace, bez cirkulace a zvlhčování. Účinnost rekuperace při rovnosti průtoků min. 73%. Topení navrženo na rekuperaci. Dodávka bez sifonů. | 0 | 0 |  | 0
0 | 0 | Poznámka č.4 k položce 7.01 - funkce VZT zařízení Primární funkcí VZT jednotky je hygienická výměna vzduchu dle požadavku nařízení vlády 361/2007Sb. Jednotka pracuje se 100%-ním množstvím čerstvého vzduchu. Vzduch je tepelně upraven na konstantní teplotu (Zima – 20°C, Léto - 29°C). Dále se budou vnitřní prostory tepelně upravovat lokálně, např. otopnými tělesy v jednotlivých prostorech. Technické parametry VZT jednotky: - plášť v oblasti rosného bodu tepelně oddělen Jednotka dodána vč. CP Touch panelu a kompletní autonomní regulace. Jednotka doplněna o externí potrubní kouřový senzor s jeho napojením do regulace VZT jednotky (v případě detekce kouře bude jednotka odstavena - přes havarijní STOP kontakt). | 0 | 0 |  | 0
0 | 0 | 1*1 | 0 | 0 |  | 0
0 | 0 | viz v.č.SO 101A-D.1.4.VZT-101A.02, m.č.114.3 | 0 | 0 |  | 0
182 | 0 | Dod - zprovoznění zařízení | ks | 1 |  | 0
0 | 0 | 1*1 | 0 | 0 |  | 0
0 | 0 | viz v.č.SO 101A-D.1.4.VZT-101A.02, m.č.114.3 | 0 | 0 |  | 0
183 | 7.01b | Dod+mont - prodrátování VZT jednotky a ovladače (vč. osazení ovladače) - komunikačního kabelu (SYKFY 2x2x0,5; 15m) Součástí bude prokabelování kouřového detektoru ke STOP kontaktu (SYKFY 2x2x0,5; 8m) | kpl | 1 |  | 0
0 | 0 | 1*1 | 0 | 0 |  | 0
0 | 0 | viz v.č.SO 101A-D.1.4.VZT-101A.02 | 0 | 0 |  | 0
184 | 7.03 | Dod+mont - Tlumič hluku čtyřhranný nízký s kruhovým napojením a s vyústěním o 90°, 280x212/L-626mm, d160mm | ks | 1 |  | 0
0 | 0 | 1*1 | 0 | 0 |  | 0
0 | 0 | viz v.č.SO 101A-D.1.4.VZT-101A.02 | 0 | 0 |  | 0
185 | 7.04 | Dod+mont - Tlumič hluku čtyřhranný nízký s kruhovým napojením a s vyústěním o 90°, 280x212/L-1036mm, d160mm | ks | 1 |  | 0
0 | 0 | 1*1 | 0 | 0 |  | 0
0 | 0 | viz v.č.SO 101A-D.1.4.VZT-101A.02 | 0 | 0 |  | 0
186 | 7.05 | Dod+mont - Tlumič hluku čtyřhranný nízký s kruhovým napojením a s vyústěním o 90°, 280x212/L-1036mm, d160mm | ks | 1 |  | 0
0 | 0 | 1*1 | 0 | 0 |  | 0
0 | 0 | viz v.č.SO 101A-D.1.4.VZT-101A.02 | 0 | 0 |  | 0
187 | 7.06 | Dod+mont - Tlumič hluku čtyřhranný nízký s kruhovým přímým napojením - přímý, 275x218/L-500mm, d160mm | ks | 1 |  | 0
0 | 0 | 1*1 | 0 | 0 |  | 0
0 | 0 | viz v.č.SO 101A-D.1.4.VZT-101A.02 | 0 | 0 |  | 0
188 | 7.07 | Dod+mont - zpětná klapka vsuvná do potrubí, d200, provedení pozinkové s hliníkovým motýlkovým listem. Je vhodná pro instalaci do vertikální (dle typu) či horizontální polohy. Montáž se provádí zasunutím do potrubí. Klapka má dvoubřité těsnění pro utěsnění a fixaci v potrubí. Pozor na směr proudění vzduchu! Zpětná klapka musí být demontovatelná, přístupná pro servis a obsluhu. Osa zpětné klapky musí být vždy vetikálně. | ks | 2 |  | 0
0 | 0 | 1+1 | 0 | 0 |  | 0
0 | 0 | viz v.č.SO 101A-D.1.4.VZT-101A.02 | 0 | 0 |  | 0
189 | 7.08 | Dod+mont - přívodní vyústka dvouřadá 325x75mm, provedení hliníkové lamely a ocelový rámeček, vč. regulace R1, instalace skrytá (pružiny) přes upevňovací rámeček, případná RAL dle architekta. | ks | 1 |  | 0
0 | 0 | 1*1 | 0 | 0 |  | 0
0 | 0 | viz v.č.SO 101A-D.1.4.VZT-101A.02, m.č. 114.5 | 0 | 0 |  | 0
190 | 7.09 | Dod+mont - přívodní vyústka dvouřadá 525x75mm, provedení hliníkové lamely a ocelový rámeček, vč. regulace R1, instalace skrytá (pružiny) přes upevňovací rámeček, případná RAL dle architekta. | ks | 1 |  | 0
0 | 0 | 1*1 | 0 | 0 |  | 0
0 | 0 | viz v.č.SO 101A-D.1.4.VZT-101A.02, m.č. 114.4 | 0 | 0 |  | 0
191 | 7.10 | Dod+mont - protidešťová žaluzie 200x200mm, hl. min 41mm, s kruhovým připojením d160mm, hliníkové provedení, se sítí proti vniknutí ptactva, vč. upevňovcího rámu bez otvorů pro připevnění v pohledové části. RAL žaluzie bude specifikována během realizace dle vzorkovacích listů dodavatele a odsouhlasena investorem a architektem | ks | 1 |  | 0
0 | 0 | 1*1 | 0 | 0 |  | 0
0 | 0 | viz v.č.SO 101A-D.1.4.VZT-101A.02 | 0 | 0 |  | 0
192 | 7.11 | Dod+mont - talířový ventil kovový odvodní d100, RAL9003 vč. montážního rámečku d100 | ks | 3 |  | 0
0 | 0 | 1*1 | 0 | 0 |  | 0
0 | 0 | viz v.č.SO 101A-D.1.4.VZT-101A.02, m.č. 114.2 | 0 | 0 |  | 0
0 | 0 | 1+1 | 0 | 0 |  | 0
0 | 0 | viz v.č.SO 101A-D.1.4.VZT-101A.02, m.č. 114.3 | 0 | 0 |  | 0
193 | 7.12 | Dod+mont - talířový ventil kovový odvodní d125, RAL9003 vč. montážního rámečku d125 | ks | 1 |  | 0
0 | 0 | 1*1 | 0 | 0 |  | 0
0 | 0 | viz v.č.SO 101A-D.1.4.VZT-101A.02, m.č. 114.4 | 0 | 0 |  | 0
194 | 7.13 | Dod+mont - ohebná hlukově izolační dvouvrstvá hadice, vnitřní povrch perforovaný, tl. zvukové izolace 25mm, d100 | bm | 3.75 |  | 0
0 | 0 | 1,25*1 | 0 | 0 |  | 0
0 | 0 | viz v.č.SO 101A-D.1.4.VZT-101A.02, m.č. 114.2 | 0 | 0 |  | 0
0 | 0 | 1,25*2 | 0 | 0 |  | 0
0 | 0 | viz v.č.SO 101A-D.1.4.VZT-101A.02, m.č. 114.3 | 0 | 0 |  | 0
195 | 7.14 | Dod+mont - ohebná hlukově izolační dvouvrstvá hadice, vnitřní povrch perforovaný, tl. zvukové izolace 25mm, d125 | bm | 2.75 |  | 0
0 | 0 | 1,5*1 | 0 | 0 |  | 0
0 | 0 | viz v.č.SO 101A-D.1.4.VZT-101A.02, m.č. 114.1 | 0 | 0 |  | 0
0 | 0 | 1,25*1 | 0 | 0 |  | 0
0 | 0 | viz v.č.SO 101A-D.1.4.VZT-101A.02, m.č. 114.4 | 0 | 0 |  | 0
196 | 7.15 | Dod+mont - stěnový přefukový prvek s hluk-tlumící funkcí (např. OLR) 400x130mm. Vč. instalační distančního rámečku. RAL 9003. Dodávka sady (dvou čelních desek a montážní spojovací trubice) | ks | 1 |  | 0
0 | 0 | 1*1 | 0 | 0 |  | 0
0 | 0 | viz v.č.SO 101A-D.1.4.VZT-101A.02, m.č. 114.1 / 114.3 | 0 | 0 |  | 0
197 | 7.16 | Dod+mont - Výpusť kondenzátu - kondenzační jímka Ø 160mm, do svislého potrubí, na tvarovku | ks | 1 |  | 0
0 | 0 | 1*1 | 0 | 0 |  | 0
0 | 0 | viz v.č.SO 101A-D.1.4.VZT-101A.02 | 0 | 0 |  | 0
198 | 7.17 | Dod+mont - detektor kouře pro automatické vypnutí VZT jednotky v případě výskytu zplodin hoření v potrubním systému. Detektor se instaluje vně potrubí, do potrubí zasahují 2 odběrné trubky. Tyto trubky budou zakráceny z výroby na délku 200mm. Na výstupu je relé, které je sepnuto v případě, že je přivedeno napájecí napětí a není detekována přítomnost kouře. Detektor pravidelně provádí vnitřní autotest. Detektor se instaluje za filtr přívodního nebo odvodního vzduchu podle způsobu detekce. Součástí dodávky a mont. tvarovka T-kus d160/160/160 s vnější zátkou na tvarovku d160 v těsném provedení pro instalaci sondy. | ks | 1 |  | 0
0 | 0 | 1*1 | 0 | 0 |  | 0
0 | 0 | viz v.č.SO 101A-D.1.4.VZT-101A.02, m.č. 114.1 | 0 | 0 |  | 0
199 | 7.18 | Dod+mont - vyfuková hlavice d200/D340, RAL hlavice bude specifikována během realizace dle vzorkovacích listů dodavatele a odsouhlasena investorem a architektem | ks | 1 |  | 0
0 | 0 | 1*1 | 0 | 0 |  | 0
0 | 0 | viz v.č.SO 101A-D.1.4.VZT-101A.04 | 0 | 0 |  | 0
200 | 0 | Dod+mont - VZT potrubí, kruhové SPIRO - včetně tvarovek Součástí potrubí budou veškeré nosné a kotvící konstrukce. Kruhové potrubí SPIRO třída B dle DIN EN 1507 do d125/ 30 % tvar. dílů. | bm | 6.97 |  | 0
0 | 0 | 3,75+3,04+0,18 | 0 | 0 |  | 0
0 | 0 | viz v.č.SO 101A-D.1.4.VZT-101A.02 | 0 | 0 |  | 0
201 | 0 | Dod+mont - VZT potrubí, kruhové SPIRO - včetně tvarovek Součástí potrubí budou veškeré nosné a kotvící konstrukce. Kruhové potrubí SPIRO třída B dle DIN EN 1507 do d160/ 30 % tvar. dílů. | bm | 21.72 |  | 0
0 | 0 | 12,4+5,84 | 0 | 0 |  | 0
0 | 0 | viz v.č.SO 101A-D.1.4.VZT-101A.02 | 0 | 0 |  | 0
0 | 0 | 3,48*1 | 0 | 0 |  | 0
0 | 0 | viz v.č.SO 101A-D.1.4.VZT-101A.05 | 0 | 0 |  | 0
202 | 0 | Dod+mont - VZT potrubí, kruhové SPIRO - včetně tvarovek Součástí potrubí budou veškeré nosné a kotvící konstrukce. Kruhové potrubí SPIRO třída B dle DIN EN 1507 do d200/ 30 % tvar. dílů. | bm | 3.4 |  | 0
0 | 0 | 0,48+0,48+0,62 | 0 | 0 |  | 0
0 | 0 | viz v.č.SO 101A-D.1.4.VZT-101A.02 | 0 | 0 |  | 0
0 | 0 | 1,22+0,6 | 0 | 0 |  | 0
0 | 0 | viz v.č.SO 101A-D.1.4.VZT-101A.05 | 0 | 0 |  | 0
203 | 0 | Dod+mont - VZT potrubí, čtyřhranné pozinkovaný plech - včetně tvarovek Součástí potrubí budou veškeré nosné a kotvící konstrukce. čtyřhranného ocel. potrubí třída A dle DIN EN 1507 do obvodu: 650/ 100 % tvar. dílů | m2 | 0.39 |  | 0
0 | 0 | 0,65*(0,6) | 0 | 0 |  | 0
0 | 0 | viz v.č.SO 101A-D.1.4.VZT-101A.02 | 0 | 0 |  | 0
204 | 0 | Dod+mont - VZT potrubí, čtyřhranné pozinkovaný plech - včetně tvarovek Součástí potrubí budou veškeré nosné a kotvící konstrukce. čtyřhranného ocel. potrubí třída A dle DIN EN 1507 do obvodu: 1050/ 100 % tvar. dílů | m2 | 0.3255 |  | 0
0 | 0 | 1,05*(0,31) | 0 | 0 |  | 0
0 | 0 | viz v.č.SO 101A-D.1.4.VZT-101A.02 | 0 | 0 |  | 0
205 | 0 | Dod+mont - VZT potrubí, čtyřhranné pozinkovaný plech - včetně tvarovek Součástí potrubí budou veškeré nosné a kotvící konstrukce. čtyřhranného ocel. potrubí třída A dle DIN EN 1507 do obvodu: 1500/ 100 % tvar. dílů | m2 | 0.555 |  | 0
0 | 0 | 1,5*(0,37) | 0 | 0 |  | 0
0 | 0 | viz v.č.SO 101A-D.1.4.VZT-101A.02 | 0 | 0 |  | 0
206 | 0 | Dod+mont - VZT potrubí, kruhové SPIRO - ostrá kolena 90° MF/NP d100 (osazení talířových ventilů). | ks | 3 |  | 0
0 | 0 | 3*1 | 0 | 0 |  | 0
0 | 0 | viz v.č.SO 101A-D.1.4.VZT-101A.02 | 0 | 0 |  | 0
207 | 0 | Dod+mont - VZT potrubí, kruhové SPIRO - ostrá kolena 90° MF/NP d125 (osazení talířových ventilů). | ks | 1 |  | 0
0 | 0 | 1*1 | 0 | 0 |  | 0
0 | 0 | viz v.č.SO 101A-D.1.4.VZT-101A.02 | 0 | 0 |  | 0
208 | 0 | Dod+mont - Kaučuková tepelná izolace tl. 30mm - iz. deskami nebo pásy s ochranným silikonovým povrchem potaženým hliníkovou fólií, připevněnou samolepící vrstvou, přelepení spojů AL páskou | m2 | 12.76 |  | 0
0 | 0 | 6,99+0,39+0,39+1,58 | 0 | 0 |  | 0
0 | 0 | viz v.č.SO 101A-D.1.4.VZT-101A.02 | 0 | 0 |  | 0
0 | 0 | 2,41+1 | 0 | 0 |  | 0
0 | 0 | viz v.č.SO 101A-D.1.4.VZT-101A.05 | 0 | 0 |  | 0
209 | 0 | Dod+mont - Kaučuková tepelná izolace tl. 2x30mm - iz. deskami nebo pásy s ochranným silikonovým povrchem potaženým hliníkovou fólií, připevněnou samolepící vrstvou, přelepení spojů AL páskou a s oplechováním | m2 | 0.6 |  | 0
0 | 0 | Poznámka k položce: hydroizolační zapravení řeší profese Stavba | 0 | 0 |  | 0
0 | 0 | 0,6*1 | 0 | 0 |  | 0
0 | 0 | viz v.č.SO 101A-D.1.4.VZT-101A.04 | 0 | 0 |  | 0
210 | 0 | Dod+mont - požární ucpávka se stavebním zapravením, tj. protipožární povlak na stěny vč. výplně dutiny (50mm) mezi potrubím a stěnou z minerální vlny (50mm) | m2 | 0.16965 |  | 0
0 | 0 | ((PI()*((0,16+0,03*2+0,1*2)^2)/4-PI()*((0,16+0,03*2)^2)/4)+(PI()*(0,16+0,03*2)*0,1)) | 0 | 0 |  | 0
0 | 0 | viz v.č.SO 101A-D.1.4.VZT-101A.02 | 0 | 0 |  | 0
211 | 0 | Dod+mont - výplňová protipožární minerální vlna (požární izolace 45) objemová hm. min.140kg/m3 | m2 | 0.0040841 |  | 0
0 | 0 | ((PI()*(0,160+0,05*2))*0,100)*0,05 | 0 | 0 |  | 0
0 | 0 | viz v.č.SO 101A-D.1.4.VZT-101A.02 | 0 | 0 |  | 0
0 | 0 | Poznámka k VZT systému: dveřní mřížky nebo podřezané dveře a servisní otvory do podhledů budou součástí dodávky profese Stavba, vč. zajištění prostupů a hydroizolačního zapravení prostupů do exteriéru. | 0 | 0 |  | 0
0 | 0 | VZT systém č. 8 - větrání bytu A8 | 0 | 0 |  | 0
212 | 8.01 | Dod+mont - vnitřní kompaktní VZT jednotka | kpl | 1 |  | 0
0 | 0 | Poznámka č.1 k položce 8.01 - provedení zařízení VZT jednotka je řešena v klasickém kompaktním podstropním provedení. Vstupní hrdla s vodorovným vyústěním. Přívod: filtrační komora se vstupním filtrem (F7), deskový protiproudý rekuperační výměník s by-passem (ZZT – účinnost 94%), ventilátorová komora s volným oběžným kolem s EC motorem, elektrický ohřívač (0,5kW, -A, 230V/50Hz), pružné manžety (souč. dod. VZT jednotky). Odvod: pružné manžety (souč. dod. VZT jednotky), filtrační komora se vstupním filtrem (G4), ventilátorová komora s volným oběžným kolem s EC motorem, deskový protiproudý rekuperační výměník s by-passem. | 0 | 0 |  | 0
0 | 0 | Poznámka č.2 k položce 8.01 - technické parametry zařízení -Vp=220m3/h, Vo=220m3/h, dPp=250Pa, dPo=250Pa - el. příkon ohřívače: Qt=0,1kW (Qt,nom=0,5kW), -rozměry: 1116x930x290(H)mm, M=58kg, hrdla 4xd200mm - Lw(A),sání = 72/46/40dB(A) (přívod/sání/okolí), - Lw(A),odvod=70/46/40dB(A) (sání/odtah/okolí), - nominální příkon VZT jednotky Pel=0,74kW, 230V/50Hz, jištění 1x10A (char. C) + samostatné jištění ohřívače 1x10A (char. B) VZT jednotka tvořena samonosnou bezrámovou konstrukcí. Dále bude kotvena přes izolátory chvění (souč. dodávky) do stropní konstrukce. Rozměry a schéma z PD. | 0 | 0 |  | 0
0 | 0 | Poznámka č.3 k položce 8.01 - charakteristika VZT jednotky Skříň jednotky je složená z lakovaného plechu a 30 mm minerální izolací (U= 0,81 W/m2K). Vnitřní kompaktní provedení VZT jednotky s umístěním všech hrdel vodorovně. Návrh dle požadavků Ecodesignu 2018. Jednotka přívod a odvod, topení, bez chlazení, rekuperace, bez cirkulace a zvlhčování. Účinnost rekuperace při rovnosti průtoků min. 73%. Topení navrženo na rekuperaci. Dodávka bez sifonů. | 0 | 0 |  | 0
0 | 0 | Poznámka č.4 k položce 8.01 - funkce VZT zařízení Primární funkcí VZT jednotky je hygienická výměna vzduchu dle požadavku nařízení vlády 361/2007Sb. Jednotka pracuje se 100%-ním množstvím čerstvého vzduchu. Vzduch je tepelně upraven na konstantní teplotu (Zima – 20°C, Léto - 29°C). Dále se budou vnitřní prostory tepelně upravovat lokálně, např. otopnými tělesy v jednotlivých prostorech. Technické parametry VZT jednotky: - plášť v oblasti rosného bodu tepelně oddělen Jednotka dodána vč. CP Touch panelu a kompletní autonomní regulace. Jednotka doplněna o externí potrubní kouřový senzor s jeho napojením do regulace VZT jednotky (v případě detekce kouře bude jednotka odstavena - přes havarijní STOP kontakt). | 0 | 0 |  | 0
0 | 0 | 1*1 | 0 | 0 |  | 0
0 | 0 | viz v.č.SO 101A-D.1.4.VZT-101A.03, m.č.203.3 | 0 | 0 |  | 0
213 | 0 | Dod - zprovoznění zařízení | ks | 1 |  | 0
0 | 0 | 1*1 | 0 | 0 |  | 0
0 | 0 | viz v.č.SO 101A-D.1.4.VZT-101A.03, m.č.203.3 | 0 | 0 |  | 0
214 | 8.01b | Dod+mont - prodrátování VZT jednotky a ovladače (vč. osazení ovladače) - komunikačního kabelu (SYKFY 2x2x0,5; 15m) Součástí bude prokabelování kouřového detektoru ke STOP kontaktu (SYKFY 2x2x0,5; 8m) | kpl | 1 |  | 0
0 | 0 | 1*1 | 0 | 0 |  | 0
0 | 0 | viz v.č.SO 101A-D.1.4.VZT-101A.03 | 0 | 0 |  | 0
215 | 8.03 | Dod+mont - Tlumič hluku čtyřhranný nízký s kruhovým napojením a s vyústěním o 90°, 280x212/L-626mm, d160mm | ks | 1 |  | 0
0 | 0 | 1*1 | 0 | 0 |  | 0
0 | 0 | viz v.č.SO 101A-D.1.4.VZT-101A.03 | 0 | 0 |  | 0
216 | 8.04 | Dod+mont - Tlumič hluku čtyřhranný nízký s kruhovým přímým napojením - přímý, 275x218/L-1000mm, d160mm | ks | 1 |  | 0
0 | 0 | 1*1 | 0 | 0 |  | 0
0 | 0 | viz v.č.SO 101A-D.1.4.VZT-101A.03 | 0 | 0 |  | 0
217 | 8.05 | Dod+mont - Tlumič hluku čtyřhranný nízký s kruhovým napojením a s vyústěním o 90°, 280x212/L-1036mm, d160mm | ks | 1 |  | 0
0 | 0 | 1*1 | 0 | 0 |  | 0
0 | 0 | viz v.č.SO 101A-D.1.4.VZT-101A.03 | 0 | 0 |  | 0
218 | 8.06 | Dod+mont - Tlumič hluku čtyřhranný nízký s kruhovým přímým napojením - přímý, 275x218/L-500mm, d160mm | ks | 1 |  | 0
0 | 0 | 1*1 | 0 | 0 |  | 0
0 | 0 | viz v.č.SO 101A-D.1.4.VZT-101A.03 | 0 | 0 |  | 0
219 | 8.07 | Dod+mont - zpětná klapka vsuvná do potrubí, d200, provedení pozinkové s hliníkovým motýlkovým listem. Je vhodná pro instalaci do vertikální (dle typu) či horizontální polohy. Montáž se provádí zasunutím do potrubí. Klapka má dvoubřité těsnění pro utěsnění a fixaci v potrubí. Pozor na směr proudění vzduchu! Zpětná klapka musí být demontovatelná, přístupná pro servis a obsluhu. Osa zpětné klapky musí být vždy vetikálně. | ks | 2 |  | 0
0 | 0 | 1+1 | 0 | 0 |  | 0
0 | 0 | viz v.č.SO 101A-D.1.4.VZT-101A.03 | 0 | 0 |  | 0
220 | 8.08 | Dod+mont - přívodní vyústka dvouřadá 325x75mm, provedení hliníkové lamely a ocelový rámeček, vč. regulace R1, instalace skrytá (pružiny) přes upevňovací rámeček, případná RAL dle architekta. | ks | 2 |  | 0
0 | 0 | 1+1 | 0 | 0 |  | 0
0 | 0 | viz v.č.SO 101A-D.1.4.VZT-101A.03, m.č. 203.6, 203.7 | 0 | 0 |  | 0
221 | 8.09 | Dod+mont - přívodní vyústka dvouřadá 525x75mm, provedení hliníkové lamely a ocelový rámeček, vč. regulace R1, instalace skrytá (pružiny) přes upevňovací rámeček, případná RAL dle architekta. | ks | 1 |  | 0
0 | 0 | 1*1 | 0 | 0 |  | 0
0 | 0 | viz v.č.SO 101A-D.1.4.VZT-101A.03, m.č. 203.5 | 0 | 0 |  | 0
222 | 8.10 | Dod+mont - protidešťová žaluzie 250x250mm, hl. min 41mm, s kruhovým připojením d200mm, hliníkové provedení, se sítí proti vniknutí ptactva, vč. upevňovcího rámu bez otvorů pro připevnění v pohledové části. RAL žaluzie bude specifikována během realizace dle vzorkovacích listů dodavatele a odsouhlasena investorem a architektem | ks | 1 |  | 0
0 | 0 | 1*1 | 0 | 0 |  | 0
0 | 0 | viz v.č.SO 101A-D.1.4.VZT-101A.03 | 0 | 0 |  | 0
223 | 8.11 | Dod+mont - talířový ventil kovový odvodní d100, RAL9003 vč. montážního rámečku d100 | ks | 3 |  | 0
0 | 0 | 1*1 | 0 | 0 |  | 0
0 | 0 | viz v.č.SO 101A-D.1.4.VZT-101A.03, m.č. 203.2 | 0 | 0 |  | 0
0 | 0 | 1+1 | 0 | 0 |  | 0
0 | 0 | viz v.č.SO 101A-D.1.4.VZT-101A.03, m.č. 203.3 | 0 | 0 |  | 0
224 | 8.12 | Dod+mont - talířový ventil kovový odvodní d125, RAL9003 vč. montážního rámečku d125 | ks | 2 |  | 0
0 | 0 | 1*1 | 0 | 0 |  | 0
0 | 0 | viz v.č.SO 101A-D.1.4.VZT-101A.03, m.č. 203.4 | 0 | 0 |  | 0
0 | 0 | 1*1 | 0 | 0 |  | 0
0 | 0 | viz v.č.SO 101A-D.1.4.VZT-101A.03, m.č. 203.5 | 0 | 0 |  | 0
225 | 8.13 | Dod+mont - ohebná hlukově izolační dvouvrstvá hadice, vnitřní povrch perforovaný, tl. zvukové izolace 25mm, d100 | bm | 3.75 |  | 0
0 | 0 | 1,25*1 | 0 | 0 |  | 0
0 | 0 | viz v.č.SO 101A-D.1.4.VZT-101A.03, m.č. 203.2 | 0 | 0 |  | 0
0 | 0 | 1,25*2 | 0 | 0 |  | 0
0 | 0 | viz v.č.SO 101A-D.1.4.VZT-101A.03, m.č. 203.3 | 0 | 0 |  | 0
226 | 8.14 | Dod+mont - ohebná hlukově izolační dvouvrstvá hadice, vnitřní povrch perforovaný, tl. zvukové izolace 25mm, d125 | bm | 4 |  | 0
0 | 0 | 1,5*1 | 0 | 0 |  | 0
0 | 0 | viz v.č.SO 101A-D.1.4.VZT-101A.03, m.č. 203.1 | 0 | 0 |  | 0
0 | 0 | 1,25*1 | 0 | 0 |  | 0
0 | 0 | viz v.č.SO 101A-D.1.4.VZT-101A.03, m.č. 203.4 | 0 | 0 |  | 0
0 | 0 | 1,25*1 | 0 | 0 |  | 0
0 | 0 | viz v.č.SO 101A-D.1.4.VZT-101A.03, m.č. 203.5 | 0 | 0 |  | 0
227 | 8.15 | Dod+mont - stěnový přefukový prvek s hluk-tlumící funkcí (např. OLR) 400x130mm. Vč. instalační distančního rámečku. RAL 9003. Dodávka sady (dvou čelních desek a montážní spojovací trubice) | ks | 1 |  | 0
0 | 0 | 1*1 | 0 | 0 |  | 0
0 | 0 | viz v.č.SO 101A-D.1.4.VZT-101A.03, m.č. 203.1 / 203.2 | 0 | 0 |  | 0
228 | 8.17 | Dod+mont - detektor kouře pro automatické vypnutí VZT jednotky v případě výskytu zplodin hoření v potrubním systému. Detektor se instaluje vně potrubí, do potrubí zasahují 2 odběrné trubky. Tyto trubky budou zakráceny z výroby na délku 200mm. Na výstupu je relé, které je sepnuto v případě, že je přivedeno napájecí napětí a není detekována přítomnost kouře. Detektor pravidelně provádí vnitřní autotest. Detektor se instaluje za filtr přívodního nebo odvodního vzduchu podle způsobu detekce. Součástí dodávky a mont. tvarovka T-kus d160/160/160 s vnější zátkou na tvarovku d160 v těsném provedení pro instalaci sondy. | ks | 1 |  | 0
0 | 0 | 1*1 | 0 | 0 |  | 0
0 | 0 | viz v.č.SO 101A-D.1.4.VZT-101A.03, m.č. 203.1 | 0 | 0 |  | 0
229 | 0 | Dod+mont - VZT potrubí, kruhové SPIRO - včetně tvarovek Součástí potrubí budou veškeré nosné a kotvící konstrukce. Kruhové potrubí SPIRO třída B dle DIN EN 1507 do d125/ 30 % tvar. dílů. | bm | 15.96 |  | 0
0 | 0 | 10,5+1,92+3,36+0,18 | 0 | 0 |  | 0
0 | 0 | viz v.č.SO 101A-D.1.4.VZT-101A.03 | 0 | 0 |  | 0
230 | 0 | Dod+mont - VZT potrubí, kruhové SPIRO - včetně tvarovek Součástí potrubí budou veškeré nosné a kotvící konstrukce. Kruhové potrubí SPIRO třída B dle DIN EN 1507 do d160/ 30 % tvar. dílů. | bm | 20.55 |  | 0
0 | 0 | 6,54+0,74+1,03+12,24 | 0 | 0 |  | 0
0 | 0 | viz v.č.SO 101A-D.1.4.VZT-101A.03 | 0 | 0 |  | 0
231 | 0 | Dod+mont - VZT potrubí, kruhové SPIRO - včetně tvarovek Součástí potrubí budou veškeré nosné a kotvící konstrukce. Kruhové potrubí SPIRO třída B dle DIN EN 1507 do d200/ 30 % tvar. dílů. | bm | 1.68 |  | 0
0 | 0 | 0,72+0,48+0,48 | 0 | 0 |  | 0
0 | 0 | viz v.č.SO 101A-D.1.4.VZT-101A.03 | 0 | 0 |  | 0
232 | 0 | Dod+mont - VZT potrubí, čtyřhranné pozinkovaný plech - včetně tvarovek Součástí potrubí budou veškeré nosné a kotvící konstrukce. čtyřhranného ocel. potrubí třída A dle DIN EN 1507 do obvodu: 650/ 100 % tvar. dílů | m2 | 0.39 |  | 0
0 | 0 | 0,65*(0,6) | 0 | 0 |  | 0
0 | 0 | viz v.č.SO 101A-D.1.4.VZT-101A.03 | 0 | 0 |  | 0
233 | 0 | Dod+mont - VZT potrubí, čtyřhranné pozinkovaný plech - včetně tvarovek Součástí potrubí budou veškeré nosné a kotvící konstrukce. čtyřhranného ocel. potrubí třída A dle DIN EN 1507 do obvodu: 1050/ 100 % tvar. dílů | m2 | 0.63 |  | 0
0 | 0 | 1,05*(0,6) | 0 | 0 |  | 0
0 | 0 | viz v.č.SO 101A-D.1.4.VZT-101A.03 | 0 | 0 |  | 0
234 | 0 | Dod+mont - VZT potrubí, čtyřhranné pozinkovaný plech - včetně tvarovek Součástí potrubí budou veškeré nosné a kotvící konstrukce. čtyřhranného ocel. potrubí třída A dle DIN EN 1507 do obvodu: 1500/ 100 % tvar. dílů | m2 | 0.81 |  | 0
0 | 0 | 1,5*(0,54) | 0 | 0 |  | 0
0 | 0 | viz v.č.SO 101A-D.1.4.VZT-101A.03 | 0 | 0 |  | 0
235 | 0 | Dod+mont - VZT potrubí, kruhové SPIRO - ostrá kolena 90° MF/NP d100 (osazení talířových ventilů). | ks | 3 |  | 0
0 | 0 | 3*1 | 0 | 0 |  | 0
0 | 0 | viz v.č.SO 101A-D.1.4.VZT-101A.03 | 0 | 0 |  | 0
236 | 0 | Dod+mont - VZT potrubí, kruhové SPIRO - ostrá kolena 90° MF/NP d125 (osazení talířových ventilů). | ks | 2 |  | 0
0 | 0 | 2*1 | 0 | 0 |  | 0
0 | 0 | viz v.č.SO 101A-D.1.4.VZT-101A.03 | 0 | 0 |  | 0
237 | 0 | Dod+mont - Kaučuková tepelná izolace tl. 30mm - iz. deskami nebo pásy s ochranným silikonovým povrchem potaženým hliníkovou fólií, připevněnou samolepící vrstvou, přelepení spojů AL páskou | m2 | 9.44 |  | 0
0 | 0 | 0,2+0,39+6,88+1,58+0,39 | 0 | 0 |  | 0
0 | 0 | viz v.č.SO 101A-D.1.4.VZT-101A.03 | 0 | 0 |  | 0
238 | 0 | Dod+mont - požární ucpávka se stavebním zapravením, tj. protipožární povlak na stěny vč. výplně dutiny (50mm) mezi potrubím a stěnou z minerální vlny (50mm) | m2 | 0.16965 |  | 0
0 | 0 | ((PI()*((0,16+0,03*2+0,1*2)^2)/4-PI()*((0,16+0,03*2)^2)/4)+(PI()*(0,16+0,03*2)*0,1)) | 0 | 0 |  | 0
0 | 0 | viz v.č.SO 101A-D.1.4.VZT-101A.03 | 0 | 0 |  | 0
239 | 0 | Dod+mont - výplňová protipožární minerální vlna (požární izolace 45) objemová hm. min.140kg/m3 | m2 | 0.0040841 |  | 0
0 | 0 | ((PI()*(0,160+0,05*2))*0,100)*0,05 | 0 | 0 |  | 0
0 | 0 | viz v.č.SO 101A-D.1.4.VZT-101A.03 | 0 | 0 |  | 0
0 | 0 | Poznámka k VZT systému: dveřní mřížky nebo podřezané dveře a servisní otvory do podhledů budou součástí dodávky profese Stavba, vč. zajištění prostupů a hydroizolačního zapravení prostupů do exteriéru. | 0 | 0 |  | 0
0 | 0 | VZT systém č. 9 - větrání bytu A9 | 0 | 0 |  | 0
240 | 9.01 | Dod+mont - vnitřní kompaktní VZT jednotka | kpl | 1 |  | 0
0 | 0 | Poznámka č.1 k položce 9.01 - provedení zařízení VZT jednotka je řešena v klasickém kompaktním podstropním provedení. Vstupní hrdla s vodorovným vyústěním. Přívod: filtrační komora se vstupním filtrem (F7), deskový protiproudý rekuperační výměník s by-passem (ZZT – účinnost 94%), ventilátorová komora s volným oběžným kolem s EC motorem, elektrický ohřívač (0,3kW, -A, 230V/50Hz), pružné manžety (souč. dod. VZT jednotky). Odvod: pružné manžety (souč. dod. VZT jednotky), filtrační komora se vstupním filtrem (G4), ventilátorová komora s volným oběžným kolem s EC motorem, deskový protiproudý rekuperační výměník s by-passem. | 0 | 0 |  | 0
0 | 0 | Poznámka č.2 k položce 9.01 - technické parametry zařízení -Vp=120m3/h, Vo=120m3/h, dPp=200Pa, dPo=200Pa - el. příkon ohřívače: Qt=0,1kW (Qt,nom=0,3kW), -rozměry: 840x655x290(H)mm, M=39kg, hrdla 4xd160mm - Lw(A),sání = 70/50/41dB(A) (přívod/sání/okolí), - Lw(A),odvod=69/49/41dB(A) (sání/odtah/okolí), - nominální příkon VZT jednotky Pel=0,42kW, 230V/50Hz, jištění 1x10A (char. C) + samostatné jištění ohřívače 1x10A (char. B) VZT jednotka tvořena samonosnou bezrámovou konstrukcí. Dále bude kotvena přes izolátory chvění (souč. dodávky) do stropní konstrukce. Rozměry a schéma z PD. | 0 | 0 |  | 0
0 | 0 | Poznámka č.3 k položce 9.01 - charakteristika VZT jednotky Skříň jednotky je složená z lakovaného plechu a 30 mm minerální izolací (U= 0,81 W/m2K). Vnitřní kompaktní provedení VZT jednotky s umístěním všech hrdel vodorovně. Návrh dle požadavků Ecodesignu 2018. Jednotka přívod a odvod, topení, bez chlazení, rekuperace, bez cirkulace a zvlhčování. Účinnost rekuperace při rovnosti průtoků min. 73%. Topení navrženo na rekuperaci. Dodávka bez sifonů. | 0 | 0 |  | 0
0 | 0 | Poznámka č.4 k položce 9.01 - funkce VZT zařízení Primární funkcí VZT jednotky je hygienická výměna vzduchu dle požadavku nařízení vlády 361/2007Sb. Jednotka pracuje se 100%-ním množstvím čerstvého vzduchu. Vzduch je tepelně upraven na konstantní teplotu (Zima – 20°C, Léto - 29°C). Dále se budou vnitřní prostory tepelně upravovat lokálně, např. otopnými tělesy v jednotlivých prostorech. Technické parametry VZT jednotky: - plášť v oblasti rosného bodu tepelně oddělen Jednotka dodána vč. CP Touch panelu a kompletní autonomní regulace. Jednotka doplněna o externí potrubní kouřový senzor s jeho napojením do regulace VZT jednotky (v případě detekce kouře bude jednotka odstavena - přes havarijní STOP kontakt). | 0 | 0 |  | 0
0 | 0 | 1*1 | 0 | 0 |  | 0
0 | 0 | viz v.č.SO 101A-D.1.4.VZT-101A.03, m.č.204.2 | 0 | 0 |  | 0
241 | 0 | Dod - zprovoznění zařízení | ks | 1 |  | 0
0 | 0 | 1*1 | 0 | 0 |  | 0
0 | 0 | viz v.č.SO 101A-D.1.4.VZT-101A.03, m.č.204.2 | 0 | 0 |  | 0
242 | 9.01b | Dod+mont - prodrátování VZT jednotky a ovladače (vč. osazení ovladače) - komunikačního kabelu (SYKFY 2x2x0,5; 15m) Součástí bude prokabelování kouřového detektoru ke STOP kontaktu (SYKFY 2x2x0,5; 8m) | kpl | 1 |  | 0
0 | 0 | 1*1 | 0 | 0 |  | 0
0 | 0 | viz v.č.SO 101A-D.1.4.VZT-101A.03 | 0 | 0 |  | 0
243 | 9.03 | Dod+mont - Tlumič hluku čtyřhranný nízký s kruhovým napojením a s vyústěním o 90°, 263x177/L-626mm, d125mm | ks | 1 |  | 0
0 | 0 | 1*1 | 0 | 0 |  | 0
0 | 0 | viz v.č.SO 101A-D.1.4.VZT-101A.03 | 0 | 0 |  | 0
244 | 9.04 | Dod+mont - Tlumič hluku čtyřhranný nízký s kruhovým přímým napojením - přímý, 239x181/L-1000mm, d125mm | ks | 1 |  | 0
0 | 0 | 1*1 | 0 | 0 |  | 0
0 | 0 | viz v.č.SO 101A-D.1.4.VZT-101A.03 | 0 | 0 |  | 0
245 | 9.05 | Dod+mont - Tlumič hluku čtyřhranný nízký s kruhovým napojením a s vyústěním o 90°, 263x177/L-1036mm, d125mm | ks | 1 |  | 0
0 | 0 | 1*1 | 0 | 0 |  | 0
0 | 0 | viz v.č.SO 101A-D.1.4.VZT-101A.03 | 0 | 0 |  | 0
246 | 9.06 | Dod+mont - Tlumič hluku čtyřhranný nízký s kruhovým napojením a s vyústěním o 90°, 263x177/L-626mm, d125mm | ks | 1 |  | 0
0 | 0 | 1*1 | 0 | 0 |  | 0
0 | 0 | viz v.č.SO 101A-D.1.4.VZT-101A.03 | 0 | 0 |  | 0
247 | 9.07 | Dod+mont - zpětná klapka vsuvná do potrubí, d160, provedení pozinkové s hliníkovým motýlkovým listem. Je vhodná pro instalaci do vertikální (dle typu) či horizontální polohy. Montáž se provádí zasunutím do potrubí. Klapka má dvoubřité těsnění pro utěsnění a fixaci v potrubí. Pozor na směr proudění vzduchu! Zpětná klapka musí být demontovatelná, přístupná pro servis a obsluhu. Osa zpětné klapky musí být vždy vetikálně. | ks | 2 |  | 0
0 | 0 | 1+1 | 0 | 0 |  | 0
0 | 0 | viz v.č.SO 101A-D.1.4.VZT-101A.03 | 0 | 0 |  | 0
248 | 9.08 | Dod+mont - přívodní vyústka dvouřadá 525x75mm, provedení hliníkové lamely a ocelový rámeček, vč. regulace R1, instalace skrytá (pružiny) přes upevňovací rámeček, případná RAL dle architekta. | ks | 1 |  | 0
0 | 0 | 1*1 | 0 | 0 |  | 0
0 | 0 | viz v.č.SO 101A-D.1.4.VZT-101A.03, m.č. 204.3 | 0 | 0 |  | 0
249 | 9.09 | Dod+mont - protidešťová žaluzie 200x200mm, hl. min 41mm, s kruhovým připojením d160mm, hliníkové provedení, se sítí proti vniknutí ptactva, vč. upevňovcího rámu bez otvorů pro připevnění v pohledové části. RAL žaluzie bude specifikována během realizace dle vzorkovacích listů dodavatele a odsouhlasena investorem a architektem | ks | 1 |  | 0
0 | 0 | 1*1 | 0 | 0 |  | 0
0 | 0 | viz v.č.SO 101A-D.1.4.VZT-101A.03 | 0 | 0 |  | 0
250 | 9.10 | Dod+mont - talířový ventil kovový odvodní d100, RAL9003 vč. montážního rámečku d100 | ks | 2 |  | 0
0 | 0 | 1+1 | 0 | 0 |  | 0
0 | 0 | viz v.č.SO 101A-D.1.4.VZT-101A.03, m.č. 204.2 | 0 | 0 |  | 0
251 | 9.11 | Dod+mont - talířový ventil kovový odvodní d125, RAL9003 vč. montážního rámečku d125 | ks | 1 |  | 0
0 | 0 | 1*1 | 0 | 0 |  | 0
0 | 0 | viz v.č.SO 101A-D.1.4.VZT-101A.03, m.č. 204.3 | 0 | 0 |  | 0
252 | 9.12 | Dod+mont - ohebná hlukově izolační dvouvrstvá hadice, vnitřní povrch perforovaný, tl. zvukové izolace 25mm, d100 | bm | 3.75 |  | 0
0 | 0 | 1,25*2 | 0 | 0 |  | 0
0 | 0 | viz v.č.SO 101A-D.1.4.VZT-101A.03, m.č. 204.2 | 0 | 0 |  | 0
253 | 9.13 | Dod+mont - ohebná hlukově izolační dvouvrstvá hadice, vnitřní povrch perforovaný, tl. zvukové izolace 25mm, d125 | bm | 1.25 |  | 0
0 | 0 | 1,25*1 | 0 | 0 |  | 0
0 | 0 | viz v.č.SO 101A-D.1.4.VZT-101A.03, m.č. 204.3 | 0 | 0 |  | 0
254 | 9.14 | Dod+mont - stěnový přefukový prvek s hluk-tlumící funkcí (např. OLR) 400x130mm. Vč. instalační distančního rámečku. RAL 9003. Dodávka sady (dvou čelních desek a montážní spojovací trubice) | ks | 1 |  | 0
0 | 0 | 1*1 | 0 | 0 |  | 0
0 | 0 | viz v.č.SO 101A-D.1.4.VZT-101A.03, m.č. 204.1 / 204.2 | 0 | 0 |  | 0
255 | 9.16 | Dod+mont - detektor kouře pro automatické vypnutí VZT jednotky v případě výskytu zplodin hoření v potrubním systému. Detektor se instaluje vně potrubí, do potrubí zasahují 2 odběrné trubky. Tyto trubky budou zakráceny z výroby na délku 200mm. Na výstupu je relé, které je sepnuto v případě, že je přivedeno napájecí napětí a není detekována přítomnost kouře. Detektor pravidelně provádí vnitřní autotest. Detektor se instaluje za filtr přívodního nebo odvodního vzduchu podle způsobu detekce. Součástí dodávky a mont. tvarovka T-kus d125/125/125 s vnější zátkou na tvarovku d125 v těsném provedení pro instalaci sondy. | ks | 1 |  | 0
0 | 0 | 1*1 | 0 | 0 |  | 0
0 | 0 | viz v.č.SO 101A-D.1.4.VZT-101A.03, m.č. 204.1 | 0 | 0 |  | 0
256 | 0 | Dod+mont - VZT potrubí, kruhové SPIRO - včetně tvarovek Součástí potrubí budou veškeré nosné a kotvící konstrukce. Kruhové potrubí SPIRO třída B dle DIN EN 1507 do d125/ 30 % tvar. dílů. | bm | 17.7 |  | 0
0 | 0 | 9,41+1,16+4,19+2,94 | 0 | 0 |  | 0
0 | 0 | viz v.č.SO 101A-D.1.4.VZT-101A.03 | 0 | 0 |  | 0
257 | 0 | Dod+mont - VZT potrubí, kruhové SPIRO - včetně tvarovek Součástí potrubí budou veškeré nosné a kotvící konstrukce. Kruhové potrubí SPIRO třída B dle DIN EN 1507 do d160/ 30 % tvar. dílů. | bm | 1.62 |  | 0
0 | 0 | 0,61+0,44+0,57 | 0 | 0 |  | 0
0 | 0 | viz v.č.SO 101A-D.1.4.VZT-101A.03 | 0 | 0 |  | 0
258 | 0 | Dod+mont - VZT potrubí, čtyřhranné pozinkovaný plech - včetně tvarovek Součástí potrubí budou veškeré nosné a kotvící konstrukce. čtyřhranného ocel. potrubí třída A dle DIN EN 1507 do obvodu: 650/ 100 % tvar. dílů | m2 | 1.001 |  | 0
0 | 0 | 0,65*(1,54) | 0 | 0 |  | 0
0 | 0 | viz v.č.SO 101A-D.1.4.VZT-101A.03 | 0 | 0 |  | 0
259 | 0 | Dod+mont - VZT potrubí, čtyřhranné pozinkovaný plech - včetně tvarovek Součástí potrubí budou veškeré nosné a kotvící konstrukce. čtyřhranného ocel. potrubí třída A dle DIN EN 1507 do obvodu: 1500/ 100 % tvar. dílů | m2 | 0.75 |  | 0
0 | 0 | 1,5*(0,50) | 0 | 0 |  | 0
0 | 0 | viz v.č.SO 101A-D.1.4.VZT-101A.03 | 0 | 0 |  | 0
260 | 0 | Dod+mont - VZT potrubí, kruhové SPIRO - ostrá kolena 90° MF/NP d100 (osazení talířových ventilů). | ks | 2 |  | 0
0 | 0 | 2*1 | 0 | 0 |  | 0
0 | 0 | viz v.č.SO 101A-D.1.4.VZT-101A.03 | 0 | 0 |  | 0
261 | 0 | Dod+mont - VZT potrubí, kruhové SPIRO - ostrá kolena 90° MF/NP d125 (osazení talířových ventilů). | ks | 1 |  | 0
0 | 0 | 1*1 | 0 | 0 |  | 0
0 | 0 | viz v.č.SO 101A-D.1.4.VZT-101A.03 | 0 | 0 |  | 0
262 | 0 | Dod+mont - Kaučuková tepelná izolace tl. 30mm - iz. deskami nebo pásy s ochranným silikonovým povrchem potaženým hliníkovou fólií, připevněnou samolepící vrstvou, přelepení spojů AL páskou | m2 | 7.48 |  | 0
0 | 0 | 0,17+5,65+0,33+0,29+0,31+0,73 | 0 | 0 |  | 0
0 | 0 | viz v.č.SO 101A-D.1.4.VZT-101A.03 | 0 | 0 |  | 0
263 | 0 | Dod+mont - požární ucpávka se stavebním zapravením, tj. protipožární povlak na stěny vč. výplně dutiny (50mm) mezi potrubím a stěnou z minerální vlny (50mm) | m2 | 0.14765 |  | 0
0 | 0 | ((PI()*((0,125+0,03*2+0,1*2)^2)/4-PI()*((0,125+0,03*2)^2)/4)+(PI()*(0,125+0,03*2)*0,1)) | 0 | 0 |  | 0
0 | 0 | viz v.č.SO 101A-D.1.4.VZT-101A.03 | 0 | 0 |  | 0
264 | 0 | Dod+mont - výplňová protipožární minerální vlna (požární izolace 45) objemová hm. min.140kg/m3 | m2 | 0.0035343 |  | 0
0 | 0 | ((PI()*(0,125+0,05*2))*0,100)*0,05 | 0 | 0 |  | 0
0 | 0 | viz v.č.SO 101A-D.1.4.VZT-101A.03 | 0 | 0 |  | 0
0 | 0 | Poznámka k VZT systému: dveřní mřížky nebo podřezané dveře a servisní otvory do podhledů budou součástí dodávky profese Stavba, vč. zajištění prostupů a hydroizolačního zapravení prostupů do exteriéru. | 0 | 0 |  | 0
0 | 0 | VZT systém č. 10 - větrání bytu A10 | 0 | 0 |  | 0
265 | 10.01 | Dod+mont - vnitřní kompaktní VZT jednotka | kpl | 1 |  | 0
0 | 0 | Poznámka č.1 k položce 10.01 - provedení zařízení VZT jednotka je řešena v klasickém kompaktním podstropním provedení. Vstupní hrdla s vodorovným vyústěním. Přívod: filtrační komora se vstupním filtrem (F7), deskový protiproudý rekuperační výměník s by-passem (ZZT – účinnost 96%), ventilátorová komora s volným oběžným kolem s EC motorem, elektrický ohřívač (0,5kW, -A, 230V/50Hz), pružné manžety (souč. dod. VZT jednotky). Odvod: pružné manžety (souč. dod. VZT jednotky), filtrační komora se vstupním filtrem (G4), ventilátorová komora s volným oběžným kolem s EC motorem, deskový protiproudý rekuperační výměník s by-passem. | 0 | 0 |  | 0
0 | 0 | Poznámka č.2 k položce 10.01 - technické parametry zařízení -Vp=160m3/h, Vo=160m3/h, dPp=250Pa, dPo=250Pa - el. příkon ohřívače: Qt=0,1kW (Qt,nom=0,5kW), -rozměry: 1116x930x290(H)mm, M=58kg, hrdla 4xd200mm - Lw(A),sání = 71/45/40dB(A) (přívod/sání/okolí), - Lw(A),odvod=69/45/40dB(A) (sání/odtah/okolí), - nominální příkon VZT jednotky Pel=0,74kW, 230V/50Hz, jištění 1x10A (char. C) + samostatné jištění ohřívače 1x10A (char. B) VZT jednotka tvořena samonosnou bezrámovou konstrukcí. Dále bude kotvena přes izolátory chvění (souč. dodávky) do stropní konstrukce. Rozměry a schéma z PD. | 0 | 0 |  | 0
0 | 0 | Poznámka č.3 k položce 10.01 - charakteristika VZT jednotky Skříň jednotky je složená z lakovaného plechu a 30 mm minerální izolací (U= 0,81 W/m2K). Vnitřní kompaktní provedení VZT jednotky s umístěním všech hrdel vodorovně. Návrh dle požadavků Ecodesignu 2018. Jednotka přívod a odvod, topení, bez chlazení, rekuperace, bez cirkulace a zvlhčování. Účinnost rekuperace při rovnosti průtoků min. 73%. Topení navrženo na rekuperaci. Dodávka bez sifonů. | 0 | 0 |  | 0
0 | 0 | Poznámka č.4 k položce 10.01 - funkce VZT zařízení Primární funkcí VZT jednotky je hygienická výměna vzduchu dle požadavku nařízení vlády 361/2007Sb. Jednotka pracuje se 100%-ním množstvím čerstvého vzduchu. Vzduch je tepelně upraven na konstantní teplotu (Zima – 20°C, Léto - 29°C). Dále se budou vnitřní prostory tepelně upravovat lokálně, např. otopnými tělesy v jednotlivých prostorech. Technické parametry VZT jednotky: - plášť v oblasti rosného bodu tepelně oddělen Jednotka dodána vč. CP Touch panelu a kompletní autonomní regulace. Jednotka doplněna o externí potrubní kouřový senzor s jeho napojením do regulace VZT jednotky (v případě detekce kouře bude jednotka odstavena - přes havarijní STOP kontakt). | 0 | 0 |  | 0
0 | 0 | 1*1 | 0 | 0 |  | 0
0 | 0 | viz v.č.SO 101A-D.1.4.VZT-101A.03, m.č.205.3 | 0 | 0 |  | 0
266 | 0 | Dod - zprovoznění zařízení | ks | 1 |  | 0
0 | 0 | 1*1 | 0 | 0 |  | 0
0 | 0 | viz v.č.SO 101A-D.1.4.VZT-101A.03, m.č.205.3 | 0 | 0 |  | 0
267 | 10.01b | Dod+mont - prodrátování VZT jednotky a ovladače (vč. osazení ovladače) - komunikačního kabelu (SYKFY 2x2x0,5; 15m) Součástí bude prokabelování kouřového detektoru ke STOP kontaktu (SYKFY 2x2x0,5; 8m) | kpl | 1 |  | 0
0 | 0 | 1*1 | 0 | 0 |  | 0
0 | 0 | viz v.č.SO 101A-D.1.4.VZT-101A.03 | 0 | 0 |  | 0
268 | 10.03 | Dod+mont - Tlumič hluku čtyřhranný nízký s kruhovým napojením a s vyústěním o 90°, 280x212/L-626mm, d160mm | ks | 1 |  | 0
0 | 0 | 1*1 | 0 | 0 |  | 0
0 | 0 | viz v.č.SO 101A-D.1.4.VZT-101A.03 | 0 | 0 |  | 0
269 | 10.04 | Dod+mont - Tlumič hluku čtyřhranný nízký s kruhovým napojením a s vyústěním o 90°, 280x212/L-1036mm, d160mm | ks | 1 |  | 0
0 | 0 | 1*1 | 0 | 0 |  | 0
0 | 0 | viz v.č.SO 101A-D.1.4.VZT-101A.03 | 0 | 0 |  | 0
270 | 10.05 | Dod+mont - Tlumič hluku čtyřhranný nízký s kruhovým napojením a s vyústěním o 90°, 280x212/L-1036mm, d160mm | ks | 1 |  | 0
0 | 0 | 1*1 | 0 | 0 |  | 0
0 | 0 | viz v.č.SO 101A-D.1.4.VZT-101A.03 | 0 | 0 |  | 0
271 | 10.06 | Dod+mont - Tlumič hluku čtyřhranný nízký s kruhovým přímým napojením - přímý, 275x218/L-500mm, d160mm | ks | 1 |  | 0
0 | 0 | 1*1 | 0 | 0 |  | 0
0 | 0 | viz v.č.SO 101A-D.1.4.VZT-101A.03 | 0 | 0 |  | 0
272 | 10.07 | Dod+mont - zpětná klapka vsuvná do potrubí, d200, provedení pozinkové s hliníkovým motýlkovým listem. Je vhodná pro instalaci do vertikální (dle typu) či horizontální polohy. Montáž se provádí zasunutím do potrubí. Klapka má dvoubřité těsnění pro utěsnění a fixaci v potrubí. Pozor na směr proudění vzduchu! Zpětná klapka musí být demontovatelná, přístupná pro servis a obsluhu. Osa zpětné klapky musí být vždy vetikálně. | ks | 2 |  | 0
0 | 0 | 1+1 | 0 | 0 |  | 0
0 | 0 | viz v.č.SO 101A-D.1.4.VZT-101A.03 | 0 | 0 |  | 0
273 | 10.08 | Dod+mont - přívodní vyústka dvouřadá 325x75mm, provedení hliníkové lamely a ocelový rámeček, vč. regulace R1, instalace skrytá (pružiny) přes upevňovací rámeček, případná RAL dle architekta. | ks | 1 |  | 0
0 | 0 | 1*1 | 0 | 0 |  | 0
0 | 0 | viz v.č.SO 101A-D.1.4.VZT-101A.03, m.č. 205.5 | 0 | 0 |  | 0
274 | 10.09 | Dod+mont - přívodní vyústka dvouřadá 525x75mm, provedení hliníkové lamely a ocelový rámeček, vč. regulace R1, instalace skrytá (pružiny) přes upevňovací rámeček, případná RAL dle architekta. | ks | 1 |  | 0
0 | 0 | 1*1 | 0 | 0 |  | 0
0 | 0 | viz v.č.SO 101A-D.1.4.VZT-101A.03, m.č. 205.4 | 0 | 0 |  | 0
275 | 10.10 | Dod+mont - protidešťová žaluzie 200x200mm, hl. min 41mm, s kruhovým připojením d160mm, hliníkové provedení, se sítí proti vniknutí ptactva, vč. upevňovcího rámu bez otvorů pro připevnění v pohledové části. RAL žaluzie bude specifikována během realizace dle vzorkovacích listů dodavatele a odsouhlasena investorem a architektem | ks | 1 |  | 0
0 | 0 | 1*1 | 0 | 0 |  | 0
0 | 0 | viz v.č.SO 101A-D.1.4.VZT-101A.03 | 0 | 0 |  | 0
276 | 10.11 | Dod+mont - talířový ventil kovový odvodní d100, RAL9003 vč. montážního rámečku d100 | ks | 3 |  | 0
0 | 0 | 1*1 | 0 | 0 |  | 0
0 | 0 | viz v.č.SO 101A-D.1.4.VZT-101A.03, m.č. 205.2 | 0 | 0 |  | 0
0 | 0 | 1+1 | 0 | 0 |  | 0
0 | 0 | viz v.č.SO 101A-D.1.4.VZT-101A.03, m.č. 205.3 | 0 | 0 |  | 0
277 | 10.12 | Dod+mont - talířový ventil kovový odvodní d125, RAL9003 vč. montážního rámečku d125 | ks | 1 |  | 0
0 | 0 | 1*1 | 0 | 0 |  | 0
0 | 0 | viz v.č.SO 101A-D.1.4.VZT-101A.03, m.č. 205.4 | 0 | 0 |  | 0
278 | 10.13 | Dod+mont - ohebná hlukově izolační dvouvrstvá hadice, vnitřní povrch perforovaný, tl. zvukové izolace 25mm, d100 | bm | 3.75 |  | 0
0 | 0 | 1,25*1 | 0 | 0 |  | 0
0 | 0 | viz v.č.SO 101A-D.1.4.VZT-101A.03, m.č. 205.2 | 0 | 0 |  | 0
0 | 0 | 1,25*2 | 0 | 0 |  | 0
0 | 0 | viz v.č.SO 101A-D.1.4.VZT-101A.03, m.č. 205.3 | 0 | 0 |  | 0
279 | 10.14 | Dod+mont - ohebná hlukově izolační dvouvrstvá hadice, vnitřní povrch perforovaný, tl. zvukové izolace 25mm, d125 | bm | 2.75 |  | 0
0 | 0 | 1,5*1 | 0 | 0 |  | 0
0 | 0 | viz v.č.SO 101A-D.1.4.VZT-101A.03, m.č. 205.1 | 0 | 0 |  | 0
0 | 0 | 1,25*1 | 0 | 0 |  | 0
0 | 0 | viz v.č.SO 101A-D.1.4.VZT-101A.03, m.č. 205.4 | 0 | 0 |  | 0
280 | 10.15 | Dod+mont - stěnový přefukový prvek s hluk-tlumící funkcí (např. OLR) 400x130mm. Vč. instalační distančního rámečku. RAL 9003. Dodávka sady (dvou čelních desek a montážní spojovací trubice) | ks | 1 |  | 0
0 | 0 | 1*1 | 0 | 0 |  | 0
0 | 0 | viz v.č.SO 101A-D.1.4.VZT-101A.03, m.č. 205.1 / 205.3 | 0 | 0 |  | 0
281 | 10.17 | Dod+mont - detektor kouře pro automatické vypnutí VZT jednotky v případě výskytu zplodin hoření v potrubním systému. Detektor se instaluje vně potrubí, do potrubí zasahují 2 odběrné trubky. Tyto trubky budou zakráceny z výroby na délku 200mm. Na výstupu je relé, které je sepnuto v případě, že je přivedeno napájecí napětí a není detekována přítomnost kouře. Detektor pravidelně provádí vnitřní autotest. Detektor se instaluje za filtr přívodního nebo odvodního vzduchu podle způsobu detekce. Součástí dodávky a mont. tvarovka T-kus d160/160/160 s vnější zátkou na tvarovku d160 v těsném provedení pro instalaci sondy. | ks | 1 |  | 0
0 | 0 | 1*1 | 0 | 0 |  | 0
0 | 0 | viz v.č.SO 101A-D.1.4.VZT-101A.03, m.č. 205.1 | 0 | 0 |  | 0
282 | 0 | Dod+mont - VZT potrubí, kruhové SPIRO - včetně tvarovek Součástí potrubí budou veškeré nosné a kotvící konstrukce. Kruhové potrubí SPIRO třída B dle DIN EN 1507 do d125/ 30 % tvar. dílů. | bm | 6.97 |  | 0
0 | 0 | 3,75+3,04+0,18 | 0 | 0 |  | 0
0 | 0 | viz v.č.SO 101A-D.1.4.VZT-101A.03 | 0 | 0 |  | 0
283 | 0 | Dod+mont - VZT potrubí, kruhové SPIRO - včetně tvarovek Součástí potrubí budou veškeré nosné a kotvící konstrukce. Kruhové potrubí SPIRO třída B dle DIN EN 1507 do d160/ 30 % tvar. dílů. | bm | 18.24 |  | 0
0 | 0 | 12,4+5,84 | 0 | 0 |  | 0
0 | 0 | viz v.č.SO 101A-D.1.4.VZT-101A.03 | 0 | 0 |  | 0
284 | 0 | Dod+mont - VZT potrubí, kruhové SPIRO - včetně tvarovek Součástí potrubí budou veškeré nosné a kotvící konstrukce. Kruhové potrubí SPIRO třída B dle DIN EN 1507 do d200/ 30 % tvar. dílů. | bm | 1.58 |  | 0
0 | 0 | 0,48+0,48+0,62 | 0 | 0 |  | 0
0 | 0 | viz v.č.SO 101A-D.1.4.VZT-101A.03 | 0 | 0 |  | 0
285 | 0 | Dod+mont - VZT potrubí, čtyřhranné pozinkovaný plech - včetně tvarovek Součástí potrubí budou veškeré nosné a kotvící konstrukce. čtyřhranného ocel. potrubí třída A dle DIN EN 1507 do obvodu: 650/ 100 % tvar. dílů | m2 | 0.39 |  | 0
0 | 0 | 0,65*(0,6) | 0 | 0 |  | 0
0 | 0 | viz v.č.SO 101A-D.1.4.VZT-101A.03 | 0 | 0 |  | 0
286 | 0 | Dod+mont - VZT potrubí, čtyřhranné pozinkovaný plech - včetně tvarovek Součástí potrubí budou veškeré nosné a kotvící konstrukce. čtyřhranného ocel. potrubí třída A dle DIN EN 1507 do obvodu: 1050/ 100 % tvar. dílů | m2 | 0.3255 |  | 0
0 | 0 | 1,05*(0,31) | 0 | 0 |  | 0
0 | 0 | viz v.č.SO 101A-D.1.4.VZT-101A.03 | 0 | 0 |  | 0
287 | 0 | Dod+mont - VZT potrubí, čtyřhranné pozinkovaný plech - včetně tvarovek Součástí potrubí budou veškeré nosné a kotvící konstrukce. čtyřhranného ocel. potrubí třída A dle DIN EN 1507 do obvodu: 1500/ 100 % tvar. dílů | m2 | 0.555 |  | 0
0 | 0 | 1,5*(0,37) | 0 | 0 |  | 0
0 | 0 | viz v.č.SO 101A-D.1.4.VZT-101A.03 | 0 | 0 |  | 0
288 | 0 | Dod+mont - VZT potrubí, kruhové SPIRO - ostrá kolena 90° MF/NP d100 (osazení talířových ventilů). | ks | 3 |  | 0
0 | 0 | 3*1 | 0 | 0 |  | 0
0 | 0 | viz v.č.SO 101A-D.1.4.VZT-101A.03 | 0 | 0 |  | 0
289 | 0 | Dod+mont - VZT potrubí, kruhové SPIRO - ostrá kolena 90° MF/NP d125 (osazení talířových ventilů). | ks | 1 |  | 0
0 | 0 | 1*1 | 0 | 0 |  | 0
0 | 0 | viz v.č.SO 101A-D.1.4.VZT-101A.03 | 0 | 0 |  | 0
290 | 0 | Dod+mont - Kaučuková tepelná izolace tl. 30mm - iz. deskami nebo pásy s ochranným silikonovým povrchem potaženým hliníkovou fólií, připevněnou samolepící vrstvou, přelepení spojů AL páskou | m2 | 9.35 |  | 0
0 | 0 | 6,99+0,39+0,39+1,58 | 0 | 0 |  | 0
0 | 0 | viz v.č.SO 101A-D.1.4.VZT-101A.03 | 0 | 0 |  | 0
291 | 0 | Dod+mont - požární ucpávka se stavebním zapravením, tj. protipožární povlak na stěny vč. výplně dutiny (50mm) mezi potrubím a stěnou z minerální vlny (50mm) | m2 | 0.16965 |  | 0
0 | 0 | ((PI()*((0,16+0,03*2+0,1*2)^2)/4-PI()*((0,16+0,03*2)^2)/4)+(PI()*(0,16+0,03*2)*0,1)) | 0 | 0 |  | 0
0 | 0 | viz v.č.SO 101A-D.1.4.VZT-101A.03 | 0 | 0 |  | 0
292 | 0 | Dod+mont - výplňová protipožární minerální vlna (požární izolace 45) objemová hm. min.140kg/m3 | m2 | 0.0040841 |  | 0
0 | 0 | ((PI()*(0,160+0,05*2))*0,100)*0,05 | 0 | 0 |  | 0
0 | 0 | viz v.č.SO 101A-D.1.4.VZT-101A.03 | 0 | 0 |  | 0
0 | 0 | Poznámka k VZT systému: dveřní mřížky nebo podřezané dveře a servisní otvory do podhledů budou součástí dodávky profese Stavba, vč. zajištění prostupů a hydroizolačního zapravení prostupů do exteriéru. | 0 | 0 |  | 0
0 | 0 | VZT systém č. 11 - větrání bytu A11 | 0 | 0 |  | 0
293 | 11.01 | Dod+mont - vnitřní kompaktní VZT jednotka | kpl | 1 |  | 0
0 | 0 | Poznámka č.1 k položce 11.01 - provedení zařízení VZT jednotka je řešena v klasickém kompaktním podstropním provedení. Vstupní hrdla s vodorovným vyústěním. Přívod: filtrační komora se vstupním filtrem (F7), deskový protiproudý rekuperační výměník s by-passem (ZZT – účinnost 94%), ventilátorová komora s volným oběžným kolem s EC motorem, elektrický ohřívač (0,3kW, -A, 230V/50Hz), pružné manžety (souč. dod. VZT jednotky). Odvod: pružné manžety (souč. dod. VZT jednotky), filtrační komora se vstupním filtrem (G4), ventilátorová komora s volným oběžným kolem s EC motorem, deskový protiproudý rekuperační výměník s by-passem. | 0 | 0 |  | 0
0 | 0 | Poznámka č.2 k položce 11.01 - technické parametry zařízení -Vp=120m3/h, Vo=120m3/h, dPp=200Pa, dPo=200Pa - el. příkon ohřívače: Qt=0,1kW (Qt,nom=0,3kW), -rozměry: 840x655x290(H)mm, M=39kg, hrdla 4xd160mm - Lw(A),sání = 70/50/41dB(A) (přívod/sání/okolí), - Lw(A),odvod=69/49/41dB(A) (sání/odtah/okolí), - nominální příkon VZT jednotky Pel=0,42kW, 230V/50Hz, jištění 1x10A (char. C) + samostatné jištění ohřívače 1x10A (char. B) VZT jednotka tvořena samonosnou bezrámovou konstrukcí. Dále bude kotvena přes izolátory chvění (souč. dodávky) do stropní konstrukce. Rozměry a schéma z PD. | 0 | 0 |  | 0
0 | 0 | Poznámka č.3 k položce 11.01 - charakteristika VZT jednotky Skříň jednotky je složená z lakovaného plechu a 30 mm minerální izolací (U= 0,81 W/m2K). Vnitřní kompaktní provedení VZT jednotky s umístěním všech hrdel vodorovně. Návrh dle požadavků Ecodesignu 2018. Jednotka přívod a odvod, topení, bez chlazení, rekuperace, bez cirkulace a zvlhčování. Účinnost rekuperace při rovnosti průtoků min. 73%. Topení navrženo na rekuperaci. Dodávka bez sifonů. | 0 | 0 |  | 0
0 | 0 | Poznámka č.4 k položce 11.01 - funkce VZT zařízení Primární funkcí VZT jednotky je hygienická výměna vzduchu dle požadavku nařízení vlády 361/2007Sb. Jednotka pracuje se 100%-ním množstvím čerstvého vzduchu. Vzduch je tepelně upraven na konstantní teplotu (Zima – 20°C, Léto - 29°C). Dále se budou vnitřní prostory tepelně upravovat lokálně, např. otopnými tělesy v jednotlivých prostorech. Technické parametry VZT jednotky: - plášť v oblasti rosného bodu tepelně oddělen Jednotka dodána vč. CP Touch panelu a kompletní autonomní regulace. Jednotka doplněna o externí potrubní kouřový senzor s jeho napojením do regulace VZT jednotky (v případě detekce kouře bude jednotka odstavena - přes havarijní STOP kontakt). | 0 | 0 |  | 0
0 | 0 | 1*1 | 0 | 0 |  | 0
0 | 0 | viz v.č.SO 101A-D.1.4.VZT-101A.03, m.č.206.2 | 0 | 0 |  | 0
294 | 0 | Dod - zprovoznění zařízení | ks | 1 |  | 0
0 | 0 | 1*1 | 0 | 0 |  | 0
0 | 0 | viz v.č.SO 101A-D.1.4.VZT-101A.03, m.č.206.2 | 0 | 0 |  | 0
295 | 11.01b | Dod+mont - prodrátování VZT jednotky a ovladače (vč. osazení ovladače) - komunikačního kabelu (SYKFY 2x2x0,5; 15m) Součástí bude prokabelování kouřového detektoru ke STOP kontaktu (SYKFY 2x2x0,5; 8m) | kpl | 1 |  | 0
0 | 0 | 1*1 | 0 | 0 |  | 0
0 | 0 | viz v.č.SO 101A-D.1.4.VZT-101A.03 | 0 | 0 |  | 0
296 | 11.03 | Dod+mont - Tlumič hluku čtyřhranný nízký s kruhovým napojením a s vyústěním o 90°, 263x177/L-626mm, d125mm | ks | 1 |  | 0
0 | 0 | 1*1 | 0 | 0 |  | 0
0 | 0 | viz v.č.SO 101A-D.1.4.VZT-101A.03 | 0 | 0 |  | 0
297 | 11.04 | Dod+mont - Tlumič hluku čtyřhranný nízký s kruhovým přímým napojením - přímý, 239x181/L-1000mm, d125mm | ks | 1 |  | 0
0 | 0 | 1*1 | 0 | 0 |  | 0
0 | 0 | viz v.č.SO 101A-D.1.4.VZT-101A.03 | 0 | 0 |  | 0
298 | 11.05 | Dod+mont - Tlumič hluku čtyřhranný nízký s kruhovým napojením a s vyústěním o 90°, 263x177/L-1036mm, d125mm | ks | 1 |  | 0
0 | 0 | 1*1 | 0 | 0 |  | 0
0 | 0 | viz v.č.SO 101A-D.1.4.VZT-101A.03 | 0 | 0 |  | 0
299 | 11.06 | Dod+mont - Tlumič hluku čtyřhranný nízký s kruhovým napojením a s vyústěním o 90°, 263x177/L-626mm, d125mm | ks | 1 |  | 0
0 | 0 | 1*1 | 0 | 0 |  | 0
0 | 0 | viz v.č.SO 101A-D.1.4.VZT-101A.03 | 0 | 0 |  | 0
300 | 11.07 | Dod+mont - zpětná klapka vsuvná do potrubí, d160, provedení pozinkové s hliníkovým motýlkovým listem. Je vhodná pro instalaci do vertikální (dle typu) či horizontální polohy. Montáž se provádí zasunutím do potrubí. Klapka má dvoubřité těsnění pro utěsnění a fixaci v potrubí. Pozor na směr proudění vzduchu! Zpětná klapka musí být demontovatelná, přístupná pro servis a obsluhu. Osa zpětné klapky musí být vždy vetikálně. | ks | 2 |  | 0
0 | 0 | 1+1 | 0 | 0 |  | 0
0 | 0 | viz v.č.SO 101A-D.1.4.VZT-101A.03 | 0 | 0 |  | 0
301 | 11.08 | Dod+mont - přívodní vyústka dvouřadá 525x75mm, provedení hliníkové lamely a ocelový rámeček, vč. regulace R1, instalace skrytá (pružiny) přes upevňovací rámeček, případná RAL dle architekta. | ks | 1 |  | 0
0 | 0 | 1*1 | 0 | 0 |  | 0
0 | 0 | viz v.č.SO 101A-D.1.4.VZT-101A.03, m.č. 206.3 | 0 | 0 |  | 0
302 | 11.09 | Dod+mont - protidešťová žaluzie 200x200mm, hl. min 41mm, s kruhovým připojením d160mm, hliníkové provedení, se sítí proti vniknutí ptactva, vč. upevňovcího rámu bez otvorů pro připevnění v pohledové části. RAL žaluzie bude specifikována během realizace dle vzorkovacích listů dodavatele a odsouhlasena investorem a architektem | ks | 1 |  | 0
0 | 0 | 1*1 | 0 | 0 |  | 0
0 | 0 | viz v.č.SO 101A-D.1.4.VZT-101A.03 | 0 | 0 |  | 0
303 | 11.10 | Dod+mont - talířový ventil kovový odvodní d100, RAL9003 vč. montážního rámečku d100 | ks | 2 |  | 0
0 | 0 | 1+1 | 0 | 0 |  | 0
0 | 0 | viz v.č.SO 101A-D.1.4.VZT-101A.03, m.č. 206.2 | 0 | 0 |  | 0
304 | 11.11 | Dod+mont - talířový ventil kovový odvodní d125, RAL9003 vč. montážního rámečku d125 | ks | 1 |  | 0
0 | 0 | 1*1 | 0 | 0 |  | 0
0 | 0 | viz v.č.SO 101A-D.1.4.VZT-101A.03, m.č. 206.3 | 0 | 0 |  | 0
305 | 11.12 | Dod+mont - ohebná hlukově izolační dvouvrstvá hadice, vnitřní povrch perforovaný, tl. zvukové izolace 25mm, d100 | bm | 3.75 |  | 0
0 | 0 | 1,25*2 | 0 | 0 |  | 0
0 | 0 | viz v.č.SO 101A-D.1.4.VZT-101A.03, m.č. 206.2 | 0 | 0 |  | 0
306 | 11.13 | Dod+mont - ohebná hlukově izolační dvouvrstvá hadice, vnitřní povrch perforovaný, tl. zvukové izolace 25mm, d125 | bm | 1.25 |  | 0
0 | 0 | 1,25*1 | 0 | 0 |  | 0
0 | 0 | viz v.č.SO 101A-D.1.4.VZT-101A.03, m.č. 206.3 | 0 | 0 |  | 0
307 | 11.14 | Dod+mont - stěnový přefukový prvek s hluk-tlumící funkcí (např. OLR) 400x130mm. Vč. instalační distančního rámečku. RAL 9003. Dodávka sady (dvou čelních desek a montážní spojovací trubice) | ks | 1 |  | 0
0 | 0 | 1*1 | 0 | 0 |  | 0
0 | 0 | viz v.č.SO 101A-D.1.4.VZT-101A.03, m.č. 206.1 / 206.2 | 0 | 0 |  | 0
308 | 11.16 | Dod+mont - detektor kouře pro automatické vypnutí VZT jednotky v případě výskytu zplodin hoření v potrubním systému. Detektor se instaluje vně potrubí, do potrubí zasahují 2 odběrné trubky. Tyto trubky budou zakráceny z výroby na délku 200mm. Na výstupu je relé, které je sepnuto v případě, že je přivedeno napájecí napětí a není detekována přítomnost kouře. Detektor pravidelně provádí vnitřní autotest. Detektor se instaluje za filtr přívodního nebo odvodního vzduchu podle způsobu detekce. Součástí dodávky a mont. tvarovka T-kus d125/125/125 s vnější zátkou na tvarovku d125 v těsném provedení pro instalaci sondy. | ks | 1 |  | 0
0 | 0 | 1*1 | 0 | 0 |  | 0
0 | 0 | viz v.č.SO 101A-D.1.4.VZT-101A.03, m.č. 206.1 | 0 | 0 |  | 0
309 | 0 | Dod+mont - VZT potrubí, kruhové SPIRO - včetně tvarovek Součástí potrubí budou veškeré nosné a kotvící konstrukce. Kruhové potrubí SPIRO třída B dle DIN EN 1507 do d125/ 30 % tvar. dílů. | bm | 17.7 |  | 0
0 | 0 | 9,41+1,16+4,19+2,94 | 0 | 0 |  | 0
0 | 0 | viz v.č.SO 101A-D.1.4.VZT-101A.03 | 0 | 0 |  | 0
310 | 0 | Dod+mont - VZT potrubí, kruhové SPIRO - včetně tvarovek Součástí potrubí budou veškeré nosné a kotvící konstrukce. Kruhové potrubí SPIRO třída B dle DIN EN 1507 do d160/ 30 % tvar. dílů. | bm | 1.62 |  | 0
0 | 0 | 0,61+0,44+0,57 | 0 | 0 |  | 0
0 | 0 | viz v.č.SO 101A-D.1.4.VZT-101A.03 | 0 | 0 |  | 0
311 | 0 | Dod+mont - VZT potrubí, čtyřhranné pozinkovaný plech - včetně tvarovek Součástí potrubí budou veškeré nosné a kotvící konstrukce. čtyřhranného ocel. potrubí třída A dle DIN EN 1507 do obvodu: 650/ 100 % tvar. dílů | m2 | 1.001 |  | 0
0 | 0 | 0,65*(1,54) | 0 | 0 |  | 0
0 | 0 | viz v.č.SO 101A-D.1.4.VZT-101A.03 | 0 | 0 |  | 0
312 | 0 | Dod+mont - VZT potrubí, čtyřhranné pozinkovaný plech - včetně tvarovek Součástí potrubí budou veškeré nosné a kotvící konstrukce. čtyřhranného ocel. potrubí třída A dle DIN EN 1507 do obvodu: 1500/ 100 % tvar. dílů | m2 | 0.75 |  | 0
0 | 0 | 1,5*(0,50) | 0 | 0 |  | 0
0 | 0 | viz v.č.SO 101A-D.1.4.VZT-101A.03 | 0 | 0 |  | 0
313 | 0 | Dod+mont - VZT potrubí, kruhové SPIRO - ostrá kolena 90° MF/NP d100 (osazení talířových ventilů). | ks | 2 |  | 0
0 | 0 | 2*1 | 0 | 0 |  | 0
0 | 0 | viz v.č.SO 101A-D.1.4.VZT-101A.03 | 0 | 0 |  | 0
314 | 0 | Dod+mont - VZT potrubí, kruhové SPIRO - ostrá kolena 90° MF/NP d125 (osazení talířových ventilů). | ks | 1 |  | 0
0 | 0 | 1*1 | 0 | 0 |  | 0
0 | 0 | viz v.č.SO 101A-D.1.4.VZT-101A.03 | 0 | 0 |  | 0
315 | 0 | Dod+mont - Kaučuková tepelná izolace tl. 30mm - iz. deskami nebo pásy s ochranným silikonovým povrchem potaženým hliníkovou fólií, připevněnou samolepící vrstvou, přelepení spojů AL páskou | m2 | 7.48 |  | 0
0 | 0 | 0,17+5,65+0,33+0,29+0,31+0,73 | 0 | 0 |  | 0
0 | 0 | viz v.č.SO 101A-D.1.4.VZT-101A.03 | 0 | 0 |  | 0
316 | 0 | Dod+mont - požární ucpávka se stavebním zapravením, tj. protipožární povlak na stěny vč. výplně dutiny (50mm) mezi potrubím a stěnou z minerální vlny (50mm) | m2 | 0.14765 |  | 0
0 | 0 | ((PI()*((0,125+0,03*2+0,1*2)^2)/4-PI()*((0,125+0,03*2)^2)/4)+(PI()*(0,125+0,03*2)*0,1)) | 0 | 0 |  | 0
0 | 0 | viz v.č.SO 101A-D.1.4.VZT-101A.03 | 0 | 0 |  | 0
317 | 0 | Dod+mont - výplňová protipožární minerální vlna (požární izolace 45) objemová hm. min.140kg/m3 | m2 | 0.0035343 |  | 0
0 | 0 | ((PI()*(0,125+0,05*2))*0,100)*0,05 | 0 | 0 |  | 0
0 | 0 | viz v.č.SO 101A-D.1.4.VZT-101A.03 | 0 | 0 |  | 0
0 | 0 | Poznámka k VZT systému: dveřní mřížky nebo podřezané dveře a servisní otvory do podhledů budou součástí dodávky profese Stavba, vč. zajištění prostupů a hydroizolačního zapravení prostupů do exteriéru. | 0 | 0 |  | 0
0 | 0 | VZT systém č. 12 - větrání bytu A12 | 0 | 0 |  | 0
318 | 12.01 | Dod+mont - vnitřní kompaktní VZT jednotka | kpl | 1 |  | 0
0 | 0 | Poznámka č.1 k položce 12.01 - provedení zařízení VZT jednotka je řešena v klasickém kompaktním podstropním provedení. Vstupní hrdla s vodorovným vyústěním. Přívod: filtrační komora se vstupním filtrem (F7), deskový protiproudý rekuperační výměník s by-passem (ZZT – účinnost 96%), ventilátorová komora s volným oběžným kolem s EC motorem, elektrický ohřívač (0,5kW, -A, 230V/50Hz), pružné manžety (souč. dod. VZT jednotky). Odvod: pružné manžety (souč. dod. VZT jednotky), filtrační komora se vstupním filtrem (G4), ventilátorová komora s volným oběžným kolem s EC motorem, deskový protiproudý rekuperační výměník s by-passem. | 0 | 0 |  | 0
0 | 0 | Poznámka č.2 k položce 12.01 - technické parametry zařízení -Vp=160m3/h, Vo=160m3/h, dPp=250Pa, dPo=250Pa - el. příkon ohřívače: Qt=0,1kW (Qt,nom=0,5kW), -rozměry: 1116x930x290(H)mm, M=58kg, hrdla 4xd200mm - Lw(A),sání = 71/45/40dB(A) (přívod/sání/okolí), - Lw(A),odvod=69/45/40dB(A) (sání/odtah/okolí), - nominální příkon VZT jednotky Pel=0,74kW, 230V/50Hz, jištění 1x10A (char. C) + samostatné jištění ohřívače 1x10A (char. B) VZT jednotka tvořena samonosnou bezrámovou konstrukcí. Dále bude kotvena přes izolátory chvění (souč. dodávky) do stropní konstrukce. Rozměry a schéma z PD. | 0 | 0 |  | 0
0 | 0 | Poznámka č.3 k položce 12.01 - charakteristika VZT jednotky Skříň jednotky je složená z lakovaného plechu a 30 mm minerální izolací (U= 0,81 W/m2K). Vnitřní kompaktní provedení VZT jednotky s umístěním všech hrdel vodorovně. Návrh dle požadavků Ecodesignu 2018. Jednotka přívod a odvod, topení, bez chlazení, rekuperace, bez cirkulace a zvlhčování. Účinnost rekuperace při rovnosti průtoků min. 73%. Topení navrženo na rekuperaci. Dodávka bez sifonů. | 0 | 0 |  | 0
0 | 0 | Poznámka č.4 k položce 12.01 - funkce VZT zařízení Primární funkcí VZT jednotky je hygienická výměna vzduchu dle požadavku nařízení vlády 361/2007Sb. Jednotka pracuje se 100%-ním množstvím čerstvého vzduchu. Vzduch je tepelně upraven na konstantní teplotu (Zima – 20°C, Léto - 29°C). Dále se budou vnitřní prostory tepelně upravovat lokálně, např. otopnými tělesy v jednotlivých prostorech. Technické parametry VZT jednotky: - plášť v oblasti rosného bodu tepelně oddělen Jednotka dodána vč. CP Touch panelu a kompletní autonomní regulace. Jednotka doplněna o externí potrubní kouřový senzor s jeho napojením do regulace VZT jednotky (v případě detekce kouře bude jednotka odstavena - přes havarijní STOP kontakt). | 0 | 0 |  | 0
0 | 0 | 1*1 | 0 | 0 |  | 0
0 | 0 | viz v.č.SO 101A-D.1.4.VZT-101A.03, m.č.207.3 | 0 | 0 |  | 0
319 | 0 | Dod - zprovoznění zařízení | ks | 1 |  | 0
0 | 0 | 1*1 | 0 | 0 |  | 0
0 | 0 | viz v.č.SO 101A-D.1.4.VZT-101A.03, m.č.207.3 | 0 | 0 |  | 0
320 | 12.01b | Dod+mont - prodrátování VZT jednotky a ovladače (vč. osazení ovladače) - komunikačního kabelu (SYKFY 2x2x0,5; 15m) Součástí bude prokabelování kouřového detektoru ke STOP kontaktu (SYKFY 2x2x0,5; 8m) | kpl | 1 |  | 0
0 | 0 | 1*1 | 0 | 0 |  | 0
0 | 0 | viz v.č.SO 101A-D.1.4.VZT-101A.03 | 0 | 0 |  | 0
321 | 12.03 | Dod+mont - Tlumič hluku čtyřhranný nízký s kruhovým napojením a s vyústěním o 90°, 280x212/L-626mm, d160mm | ks | 1 |  | 0
0 | 0 | 1*1 | 0 | 0 |  | 0
0 | 0 | viz v.č.SO 101A-D.1.4.VZT-101A.03 | 0 | 0 |  | 0
322 | 12.04 | Dod+mont - Tlumič hluku čtyřhranný nízký s kruhovým napojením a s vyústěním o 90°, 280x212/L-1036mm, d160mm | ks | 1 |  | 0
0 | 0 | 1*1 | 0 | 0 |  | 0
0 | 0 | viz v.č.SO 101A-D.1.4.VZT-101A.03 | 0 | 0 |  | 0
323 | 12.05 | Dod+mont - Tlumič hluku čtyřhranný nízký s kruhovým napojením a s vyústěním o 90°, 280x212/L-1036mm, d160mm | ks | 1 |  | 0
0 | 0 | 1*1 | 0 | 0 |  | 0
0 | 0 | viz v.č.SO 101A-D.1.4.VZT-101A.03 | 0 | 0 |  | 0
324 | 12.06 | Dod+mont - Tlumič hluku čtyřhranný nízký s kruhovým přímým napojením - přímý, 275x218/L-500mm, d160mm | ks | 1 |  | 0
0 | 0 | 1*1 | 0 | 0 |  | 0
0 | 0 | viz v.č.SO 101A-D.1.4.VZT-101A.03 | 0 | 0 |  | 0
325 | 12.07 | Dod+mont - zpětná klapka vsuvná do potrubí, d200, provedení pozinkové s hliníkovým motýlkovým listem. Je vhodná pro instalaci do vertikální (dle typu) či horizontální polohy. Montáž se provádí zasunutím do potrubí. Klapka má dvoubřité těsnění pro utěsnění a fixaci v potrubí. Pozor na směr proudění vzduchu! Zpětná klapka musí být demontovatelná, přístupná pro servis a obsluhu. Osa zpětné klapky musí být vždy vetikálně. | ks | 2 |  | 0
0 | 0 | 1+1 | 0 | 0 |  | 0
0 | 0 | viz v.č.SO 101A-D.1.4.VZT-101A.03 | 0 | 0 |  | 0
326 | 12.08 | Dod+mont - přívodní vyústka dvouřadá 325x75mm, provedení hliníkové lamely a ocelový rámeček, vč. regulace R1, instalace skrytá (pružiny) přes upevňovací rámeček, případná RAL dle architekta. | ks | 1 |  | 0
0 | 0 | 1*1 | 0 | 0 |  | 0
0 | 0 | viz v.č.SO 101A-D.1.4.VZT-101A.03, m.č. 207.5 | 0 | 0 |  | 0
327 | 12.09 | Dod+mont - přívodní vyústka dvouřadá 525x75mm, provedení hliníkové lamely a ocelový rámeček, vč. regulace R1, instalace skrytá (pružiny) přes upevňovací rámeček, případná RAL dle architekta. | ks | 1 |  | 0
0 | 0 | 1*1 | 0 | 0 |  | 0
0 | 0 | viz v.č.SO 101A-D.1.4.VZT-101A.03, m.č. 207.4 | 0 | 0 |  | 0
328 | 12.10 | Dod+mont - protidešťová žaluzie 200x200mm, hl. min 41mm, s kruhovým připojením d160mm, hliníkové provedení, se sítí proti vniknutí ptactva, vč. upevňovcího rámu bez otvorů pro připevnění v pohledové části. RAL žaluzie bude specifikována během realizace dle vzorkovacích listů dodavatele a odsouhlasena investorem a architektem | ks | 1 |  | 0
0 | 0 | 1*1 | 0 | 0 |  | 0
0 | 0 | viz v.č.SO 101A-D.1.4.VZT-101A.03 | 0 | 0 |  | 0
329 | 12.11 | Dod+mont - talířový ventil kovový odvodní d100, RAL9003 vč. montážního rámečku d100 | ks | 3 |  | 0
0 | 0 | 1*1 | 0 | 0 |  | 0
0 | 0 | viz v.č.SO 101A-D.1.4.VZT-101A.03, m.č. 207.2 | 0 | 0 |  | 0
0 | 0 | 1+1 | 0 | 0 |  | 0
0 | 0 | viz v.č.SO 101A-D.1.4.VZT-101A.03, m.č. 207.3 | 0 | 0 |  | 0
330 | 12.12 | Dod+mont - talířový ventil kovový odvodní d125, RAL9003 vč. montážního rámečku d125 | ks | 1 |  | 0
0 | 0 | 1*1 | 0 | 0 |  | 0
0 | 0 | viz v.č.SO 101A-D.1.4.VZT-101A.03, m.č. 207.4 | 0 | 0 |  | 0
331 | 12.13 | Dod+mont - ohebná hlukově izolační dvouvrstvá hadice, vnitřní povrch perforovaný, tl. zvukové izolace 25mm, d100 | bm | 3.75 |  | 0
0 | 0 | 1,25*1 | 0 | 0 |  | 0
0 | 0 | viz v.č.SO 101A-D.1.4.VZT-101A.03, m.č. 207.2 | 0 | 0 |  | 0
0 | 0 | 1,25*2 | 0 | 0 |  | 0
0 | 0 | viz v.č.SO 101A-D.1.4.VZT-101A.03, m.č. 207.3 | 0 | 0 |  | 0
332 | 12.14 | Dod+mont - ohebná hlukově izolační dvouvrstvá hadice, vnitřní povrch perforovaný, tl. zvukové izolace 25mm, d125 | bm | 2.75 |  | 0
0 | 0 | 1,5*1 | 0 | 0 |  | 0
0 | 0 | viz v.č.SO 101A-D.1.4.VZT-101A.03, m.č. 207.1 | 0 | 0 |  | 0
0 | 0 | 1,25*1 | 0 | 0 |  | 0
0 | 0 | viz v.č.SO 101A-D.1.4.VZT-101A.03, m.č. 207.4 | 0 | 0 |  | 0
333 | 12.15 | Dod+mont - stěnový přefukový prvek s hluk-tlumící funkcí (např. OLR) 400x130mm. Vč. instalační distančního rámečku. RAL 9003. Dodávka sady (dvou čelních desek a montážní spojovací trubice) | ks | 1 |  | 0
0 | 0 | 1*1 | 0 | 0 |  | 0
0 | 0 | viz v.č.SO 101A-D.1.4.VZT-101A.03, m.č. 207.1 / 207.3 | 0 | 0 |  | 0
334 | 12.17 | Dod+mont - detektor kouře pro automatické vypnutí VZT jednotky v případě výskytu zplodin hoření v potrubním systému. Detektor se instaluje vně potrubí, do potrubí zasahují 2 odběrné trubky. Tyto trubky budou zakráceny z výroby na délku 200mm. Na výstupu je relé, které je sepnuto v případě, že je přivedeno napájecí napětí a není detekována přítomnost kouře. Detektor pravidelně provádí vnitřní autotest. Detektor se instaluje za filtr přívodního nebo odvodního vzduchu podle způsobu detekce. Součástí dodávky a mont. tvarovka T-kus d160/160/160 s vnější zátkou na tvarovku d160 v těsném provedení pro instalaci sondy. | ks | 1 |  | 0
0 | 0 | 1*1 | 0 | 0 |  | 0
0 | 0 | viz v.č.SO 101A-D.1.4.VZT-101A.03, m.č. 207.1 | 0 | 0 |  | 0
335 | 0 | Dod+mont - VZT potrubí, kruhové SPIRO - včetně tvarovek Součástí potrubí budou veškeré nosné a kotvící konstrukce. Kruhové potrubí SPIRO třída B dle DIN EN 1507 do d125/ 30 % tvar. dílů. | bm | 6.97 |  | 0
0 | 0 | 3,75+3,04+0,18 | 0 | 0 |  | 0
0 | 0 | viz v.č.SO 101A-D.1.4.VZT-101A.03 | 0 | 0 |  | 0
336 | 0 | Dod+mont - VZT potrubí, kruhové SPIRO - včetně tvarovek Součástí potrubí budou veškeré nosné a kotvící konstrukce. Kruhové potrubí SPIRO třída B dle DIN EN 1507 do d160/ 30 % tvar. dílů. | bm | 18.24 |  | 0
0 | 0 | 12,4+5,84 | 0 | 0 |  | 0
0 | 0 | viz v.č.SO 101A-D.1.4.VZT-101A.03 | 0 | 0 |  | 0
337 | 0 | Dod+mont - VZT potrubí, kruhové SPIRO - včetně tvarovek Součástí potrubí budou veškeré nosné a kotvící konstrukce. Kruhové potrubí SPIRO třída B dle DIN EN 1507 do d200/ 30 % tvar. dílů. | bm | 1.58 |  | 0
0 | 0 | 0,48+0,48+0,62 | 0 | 0 |  | 0
0 | 0 | viz v.č.SO 101A-D.1.4.VZT-101A.03 | 0 | 0 |  | 0
338 | 0 | Dod+mont - VZT potrubí, čtyřhranné pozinkovaný plech - včetně tvarovek Součástí potrubí budou veškeré nosné a kotvící konstrukce. čtyřhranného ocel. potrubí třída A dle DIN EN 1507 do obvodu: 650/ 100 % tvar. dílů | m2 | 0.39 |  | 0
0 | 0 | 0,65*(0,6) | 0 | 0 |  | 0
0 | 0 | viz v.č.SO 101A-D.1.4.VZT-101A.03 | 0 | 0 |  | 0
339 | 0 | Dod+mont - VZT potrubí, čtyřhranné pozinkovaný plech - včetně tvarovek Součástí potrubí budou veškeré nosné a kotvící konstrukce. čtyřhranného ocel. potrubí třída A dle DIN EN 1507 do obvodu: 1050/ 100 % tvar. dílů | m2 | 0.3255 |  | 0
0 | 0 | 1,05*(0,31) | 0 | 0 |  | 0
0 | 0 | viz v.č.SO 101A-D.1.4.VZT-101A.03 | 0 | 0 |  | 0
340 | 0 | Dod+mont - VZT potrubí, čtyřhranné pozinkovaný plech - včetně tvarovek Součástí potrubí budou veškeré nosné a kotvící konstrukce. čtyřhranného ocel. potrubí třída A dle DIN EN 1507 do obvodu: 1500/ 100 % tvar. dílů | m2 | 0.555 |  | 0
0 | 0 | 1,5*(0,37) | 0 | 0 |  | 0
0 | 0 | viz v.č.SO 101A-D.1.4.VZT-101A.03 | 0 | 0 |  | 0
341 | 0 | Dod+mont - VZT potrubí, kruhové SPIRO - ostrá kolena 90° MF/NP d100 (osazení talířových ventilů). | ks | 3 |  | 0
0 | 0 | 3*1 | 0 | 0 |  | 0
0 | 0 | viz v.č.SO 101A-D.1.4.VZT-101A.03 | 0 | 0 |  | 0
342 | 0 | Dod+mont - VZT potrubí, kruhové SPIRO - ostrá kolena 90° MF/NP d125 (osazení talířových ventilů). | ks | 1 |  | 0
0 | 0 | 1*1 | 0 | 0 |  | 0
0 | 0 | viz v.č.SO 101A-D.1.4.VZT-101A.03 | 0 | 0 |  | 0
343 | 0 | Dod+mont - Kaučuková tepelná izolace tl. 30mm - iz. deskami nebo pásy s ochranným silikonovým povrchem potaženým hliníkovou fólií, připevněnou samolepící vrstvou, přelepení spojů AL páskou | m2 | 9.35 |  | 0
0 | 0 | 6,99+0,39+0,39+1,58 | 0 | 0 |  | 0
0 | 0 | viz v.č.SO 101A-D.1.4.VZT-101A.03 | 0 | 0 |  | 0
344 | 0 | Dod+mont - požární ucpávka se stavebním zapravením, tj. protipožární povlak na stěny vč. výplně dutiny (50mm) mezi potrubím a stěnou z minerální vlny (50mm) | m2 | 0.16965 |  | 0
0 | 0 | ((PI()*((0,16+0,03*2+0,1*2)^2)/4-PI()*((0,16+0,03*2)^2)/4)+(PI()*(0,16+0,03*2)*0,1)) | 0 | 0 |  | 0
0 | 0 | viz v.č.SO 101A-D.1.4.VZT-101A.03 | 0 | 0 |  | 0
345 | 0 | Dod+mont - výplňová protipožární minerální vlna (požární izolace 45) objemová hm. min.140kg/m3 | m2 | 0.0040841 |  | 0
0 | 0 | ((PI()*(0,160+0,05*2))*0,100)*0,05 | 0 | 0 |  | 0
0 | 0 | viz v.č.SO 101A-D.1.4.VZT-101A.03 | 0 | 0 |  | 0
0 | 0 | Poznámka k VZT systému: dveřní mřížky nebo podřezané dveře a servisní otvory do podhledů budou součástí dodávky profese Stavba, vč. zajištění prostupů a hydroizolačního zapravení prostupů do exteriéru. | 0 | 0 |  | 0
0 | 0 | VZT systém č. 13 - větrání bytu A13 | 0 | 0 |  | 0
346 | 13.01 | Dod+mont - vnitřní kompaktní VZT jednotka | kpl | 1 |  | 0
0 | 0 | Poznámka č.1 k položce 13.01 - provedení zařízení VZT jednotka je řešena v klasickém kompaktním podstropním provedení. Vstupní hrdla s vodorovným vyústěním. Přívod: filtrační komora se vstupním filtrem (F7), deskový protiproudý rekuperační výměník s by-passem (ZZT – účinnost 96%), ventilátorová komora s volným oběžným kolem s EC motorem, elektrický ohřívač (0,5kW, -A, 230V/50Hz), pružné manžety (souč. dod. VZT jednotky). Odvod: pružné manžety (souč. dod. VZT jednotky), filtrační komora se vstupním filtrem (G4), ventilátorová komora s volným oběžným kolem s EC motorem, deskový protiproudý rekuperační výměník s by-passem. | 0 | 0 |  | 0
0 | 0 | Poznámka č.2 k položce 13.01 - technické parametry zařízení -Vp=160m3/h, Vo=160m3/h, dPp=250Pa, dPo=250Pa - el. příkon ohřívače: Qt=0,1kW (Qt,nom=0,5kW), -rozměry: 1116x930x290(H)mm, M=58kg, hrdla 4xd200mm - Lw(A),sání = 71/45/40dB(A) (přívod/sání/okolí), - Lw(A),odvod=69/45/40dB(A) (sání/odtah/okolí), - nominální příkon VZT jednotky Pel=0,74kW, 230V/50Hz, jištění 1x10A (char. C) + samostatné jištění ohřívače 1x10A (char. B) VZT jednotka tvořena samonosnou bezrámovou konstrukcí. Dále bude kotvena přes izolátory chvění (souč. dodávky) do stropní konstrukce. Rozměry a schéma z PD. | 0 | 0 |  | 0
0 | 0 | Poznámka č.3 k položce 13.01 - charakteristika VZT jednotky Skříň jednotky je složená z lakovaného plechu a 30 mm minerální izolací (U= 0,81 W/m2K). Vnitřní kompaktní provedení VZT jednotky s umístěním všech hrdel vodorovně. Návrh dle požadavků Ecodesignu 2018. Jednotka přívod a odvod, topení, bez chlazení, rekuperace, bez cirkulace a zvlhčování. Účinnost rekuperace při rovnosti průtoků min. 73%. Topení navrženo na rekuperaci. Dodávka bez sifonů. | 0 | 0 |  | 0
0 | 0 | Poznámka č.4 k položce 13.01 - funkce VZT zařízení Primární funkcí VZT jednotky je hygienická výměna vzduchu dle požadavku nařízení vlády 361/2007Sb. Jednotka pracuje se 100%-ním množstvím čerstvého vzduchu. Vzduch je tepelně upraven na konstantní teplotu (Zima – 20°C, Léto - 29°C). Dále se budou vnitřní prostory tepelně upravovat lokálně, např. otopnými tělesy v jednotlivých prostorech. Technické parametry VZT jednotky: - plášť v oblasti rosného bodu tepelně oddělen Jednotka dodána vč. CP Touch panelu a kompletní autonomní regulace. Jednotka doplněna o externí potrubní kouřový senzor s jeho napojením do regulace VZT jednotky (v případě detekce kouře bude jednotka odstavena - přes havarijní STOP kontakt). | 0 | 0 |  | 0
0 | 0 | 1*1 | 0 | 0 |  | 0
0 | 0 | viz v.č.SO 101A-D.1.4.VZT-101A.03, m.č.208.3 | 0 | 0 |  | 0
347 | 0 | Dod - zprovoznění zařízení | ks | 1 |  | 0
0 | 0 | 1*1 | 0 | 0 |  | 0
0 | 0 | viz v.č.SO 101A-D.1.4.VZT-101A.03, m.č.208.3 | 0 | 0 |  | 0
348 | 13.01b | Dod+mont - prodrátování VZT jednotky a ovladače (vč. osazení ovladače) - komunikačního kabelu (SYKFY 2x2x0,5; 15m) Součástí bude prokabelování kouřového detektoru ke STOP kontaktu (SYKFY 2x2x0,5; 8m) | kpl | 1 |  | 0
0 | 0 | 1*1 | 0 | 0 |  | 0
0 | 0 | viz v.č.SO 101A-D.1.4.VZT-101A.03 | 0 | 0 |  | 0
349 | 13.03 | Dod+mont - Tlumič hluku čtyřhranný nízký s kruhovým napojením a s vyústěním o 90°, 280x212/L-626mm, d160mm | ks | 1 |  | 0
0 | 0 | 1*1 | 0 | 0 |  | 0
0 | 0 | viz v.č.SO 101A-D.1.4.VZT-101A.03 | 0 | 0 |  | 0
350 | 13.04 | Dod+mont - Tlumič hluku čtyřhranný nízký s kruhovým napojením a s vyústěním o 90°, 280x212/L-1036mm, d160mm | ks | 1 |  | 0
0 | 0 | 1*1 | 0 | 0 |  | 0
0 | 0 | viz v.č.SO 101A-D.1.4.VZT-101A.03 | 0 | 0 |  | 0
351 | 13.05 | Dod+mont - Tlumič hluku čtyřhranný nízký s kruhovým napojením a s vyústěním o 90°, 280x212/L-1036mm, d160mm | ks | 1 |  | 0
0 | 0 | 1*1 | 0 | 0 |  | 0
0 | 0 | viz v.č.SO 101A-D.1.4.VZT-101A.03 | 0 | 0 |  | 0
352 | 13.06 | Dod+mont - Tlumič hluku čtyřhranný nízký s kruhovým přímým napojením - přímý, 275x218/L-500mm, d160mm | ks | 1 |  | 0
0 | 0 | 1*1 | 0 | 0 |  | 0
0 | 0 | viz v.č.SO 101A-D.1.4.VZT-101A.03 | 0 | 0 |  | 0
353 | 13.07 | Dod+mont - zpětná klapka vsuvná do potrubí, d200, provedení pozinkové s hliníkovým motýlkovým listem. Je vhodná pro instalaci do vertikální (dle typu) či horizontální polohy. Montáž se provádí zasunutím do potrubí. Klapka má dvoubřité těsnění pro utěsnění a fixaci v potrubí. Pozor na směr proudění vzduchu! Zpětná klapka musí být demontovatelná, přístupná pro servis a obsluhu. Osa zpětné klapky musí být vždy vetikálně. | ks | 2 |  | 0
0 | 0 | 1+1 | 0 | 0 |  | 0
0 | 0 | viz v.č.SO 101A-D.1.4.VZT-101A.03 | 0 | 0 |  | 0
354 | 13.08 | Dod+mont - přívodní vyústka dvouřadá 325x75mm, provedení hliníkové lamely a ocelový rámeček, vč. regulace R1, instalace skrytá (pružiny) přes upevňovací rámeček, případná RAL dle architekta. | ks | 1 |  | 0
0 | 0 | 1*1 | 0 | 0 |  | 0
0 | 0 | viz v.č.SO 101A-D.1.4.VZT-101A.03, m.č. 208.5 | 0 | 0 |  | 0
355 | 13.09 | Dod+mont - přívodní vyústka dvouřadá 525x75mm, provedení hliníkové lamely a ocelový rámeček, vč. regulace R1, instalace skrytá (pružiny) přes upevňovací rámeček, případná RAL dle architekta. | ks | 1 |  | 0
0 | 0 | 1*1 | 0 | 0 |  | 0
0 | 0 | viz v.č.SO 101A-D.1.4.VZT-101A.03, m.č. 208.4 | 0 | 0 |  | 0
356 | 13.10 | Dod+mont - protidešťová žaluzie 200x200mm, hl. min 41mm, s kruhovým připojením d160mm, hliníkové provedení, se sítí proti vniknutí ptactva, vč. upevňovcího rámu bez otvorů pro připevnění v pohledové části. RAL žaluzie bude specifikována během realizace dle vzorkovacích listů dodavatele a odsouhlasena investorem a architektem | ks | 1 |  | 0
0 | 0 | 1*1 | 0 | 0 |  | 0
0 | 0 | viz v.č.SO 101A-D.1.4.VZT-101A.03 | 0 | 0 |  | 0
357 | 13.11 | Dod+mont - talířový ventil kovový odvodní d100, RAL9003 vč. montážního rámečku d100 | ks | 3 |  | 0
0 | 0 | 1*1 | 0 | 0 |  | 0
0 | 0 | viz v.č.SO 101A-D.1.4.VZT-101A.03, m.č. 208.2 | 0 | 0 |  | 0
0 | 0 | 1+1 | 0 | 0 |  | 0
0 | 0 | viz v.č.SO 101A-D.1.4.VZT-101A.03, m.č. 208.3 | 0 | 0 |  | 0
358 | 13.12 | Dod+mont - talířový ventil kovový odvodní d125, RAL9003 vč. montážního rámečku d125 | ks | 1 |  | 0
0 | 0 | 1*1 | 0 | 0 |  | 0
0 | 0 | viz v.č.SO 101A-D.1.4.VZT-101A.03, m.č. 208.4 | 0 | 0 |  | 0
359 | 13.13 | Dod+mont - ohebná hlukově izolační dvouvrstvá hadice, vnitřní povrch perforovaný, tl. zvukové izolace 25mm, d100 | bm | 3.75 |  | 0
0 | 0 | 1,25*1 | 0 | 0 |  | 0
0 | 0 | viz v.č.SO 101A-D.1.4.VZT-101A.03, m.č. 208.2 | 0 | 0 |  | 0
0 | 0 | 1,25*2 | 0 | 0 |  | 0
0 | 0 | viz v.č.SO 101A-D.1.4.VZT-101A.03, m.č. 208.3 | 0 | 0 |  | 0
360 | 13.14 | Dod+mont - ohebná hlukově izolační dvouvrstvá hadice, vnitřní povrch perforovaný, tl. zvukové izolace 25mm, d125 | bm | 2.75 |  | 0
0 | 0 | 1,5*1 | 0 | 0 |  | 0
0 | 0 | viz v.č.SO 101A-D.1.4.VZT-101A.03, m.č. 208.1 | 0 | 0 |  | 0
0 | 0 | 1,25*1 | 0 | 0 |  | 0
0 | 0 | viz v.č.SO 101A-D.1.4.VZT-101A.03, m.č. 208.4 | 0 | 0 |  | 0
361 | 13.15 | Dod+mont - stěnový přefukový prvek s hluk-tlumící funkcí (např. OLR) 400x130mm. Vč. instalační distančního rámečku. RAL 9003. Dodávka sady (dvou čelních desek a montážní spojovací trubice) | ks | 1 |  | 0
0 | 0 | 1*1 | 0 | 0 |  | 0
0 | 0 | viz v.č.SO 101A-D.1.4.VZT-101A.03, m.č. 208.1 / 208.3 | 0 | 0 |  | 0
362 | 13.17 | Dod+mont - detektor kouře pro automatické vypnutí VZT jednotky v případě výskytu zplodin hoření v potrubním systému. Detektor se instaluje vně potrubí, do potrubí zasahují 2 odběrné trubky. Tyto trubky budou zakráceny z výroby na délku 200mm. Na výstupu je relé, které je sepnuto v případě, že je přivedeno napájecí napětí a není detekována přítomnost kouře. Detektor pravidelně provádí vnitřní autotest. Detektor se instaluje za filtr přívodního nebo odvodního vzduchu podle způsobu detekce. Součástí dodávky a mont. tvarovka T-kus d160/160/160 s vnější zátkou na tvarovku d160 v těsném provedení pro instalaci sondy. | ks | 1 |  | 0
0 | 0 | 1*1 | 0 | 0 |  | 0
0 | 0 | viz v.č.SO 101A-D.1.4.VZT-101A.03, m.č. 208.1 | 0 | 0 |  | 0
363 | 0 | Dod+mont - VZT potrubí, kruhové SPIRO - včetně tvarovek Součástí potrubí budou veškeré nosné a kotvící konstrukce. Kruhové potrubí SPIRO třída B dle DIN EN 1507 do d125/ 30 % tvar. dílů. | bm | 6.97 |  | 0
0 | 0 | 3,75+3,04+0,18 | 0 | 0 |  | 0
0 | 0 | viz v.č.SO 101A-D.1.4.VZT-101A.03 | 0 | 0 |  | 0
364 | 0 | Dod+mont - VZT potrubí, kruhové SPIRO - včetně tvarovek Součástí potrubí budou veškeré nosné a kotvící konstrukce. Kruhové potrubí SPIRO třída B dle DIN EN 1507 do d160/ 30 % tvar. dílů. | bm | 18.24 |  | 0
0 | 0 | 12,4+5,84 | 0 | 0 |  | 0
0 | 0 | viz v.č.SO 101A-D.1.4.VZT-101A.03 | 0 | 0 |  | 0
365 | 0 | Dod+mont - VZT potrubí, kruhové SPIRO - včetně tvarovek Součástí potrubí budou veškeré nosné a kotvící konstrukce. Kruhové potrubí SPIRO třída B dle DIN EN 1507 do d200/ 30 % tvar. dílů. | bm | 1.58 |  | 0
0 | 0 | 0,48+0,48+0,62 | 0 | 0 |  | 0
0 | 0 | viz v.č.SO 101A-D.1.4.VZT-101A.03 | 0 | 0 |  | 0
366 | 0 | Dod+mont - VZT potrubí, čtyřhranné pozinkovaný plech - včetně tvarovek Součástí potrubí budou veškeré nosné a kotvící konstrukce. čtyřhranného ocel. potrubí třída A dle DIN EN 1507 do obvodu: 650/ 100 % tvar. dílů | m2 | 0.39 |  | 0
0 | 0 | 0,65*(0,6) | 0 | 0 |  | 0
0 | 0 | viz v.č.SO 101A-D.1.4.VZT-101A.03 | 0 | 0 |  | 0
367 | 0 | Dod+mont - VZT potrubí, čtyřhranné pozinkovaný plech - včetně tvarovek Součástí potrubí budou veškeré nosné a kotvící konstrukce. čtyřhranného ocel. potrubí třída A dle DIN EN 1507 do obvodu: 1050/ 100 % tvar. dílů | m2 | 0.3255 |  | 0
0 | 0 | 1,05*(0,31) | 0 | 0 |  | 0
0 | 0 | viz v.č.SO 101A-D.1.4.VZT-101A.03 | 0 | 0 |  | 0
368 | 0 | Dod+mont - VZT potrubí, čtyřhranné pozinkovaný plech - včetně tvarovek Součástí potrubí budou veškeré nosné a kotvící konstrukce. čtyřhranného ocel. potrubí třída A dle DIN EN 1507 do obvodu: 1500/ 100 % tvar. dílů | m2 | 0.555 |  | 0
0 | 0 | 1,5*(0,37) | 0 | 0 |  | 0
0 | 0 | viz v.č.SO 101A-D.1.4.VZT-101A.03 | 0 | 0 |  | 0
369 | 0 | Dod+mont - VZT potrubí, kruhové SPIRO - ostrá kolena 90° MF/NP d100 (osazení talířových ventilů). | ks | 3 |  | 0
0 | 0 | 3*1 | 0 | 0 |  | 0
0 | 0 | viz v.č.SO 101A-D.1.4.VZT-101A.03 | 0 | 0 |  | 0
370 | 0 | Dod+mont - VZT potrubí, kruhové SPIRO - ostrá kolena 90° MF/NP d125 (osazení talířových ventilů). | ks | 1 |  | 0
0 | 0 | 1*1 | 0 | 0 |  | 0
0 | 0 | viz v.č.SO 101A-D.1.4.VZT-101A.03 | 0 | 0 |  | 0
371 | 0 | Dod+mont - Kaučuková tepelná izolace tl. 30mm - iz. deskami nebo pásy s ochranným silikonovým povrchem potaženým hliníkovou fólií, připevněnou samolepící vrstvou, přelepení spojů AL páskou | m2 | 9.35 |  | 0
0 | 0 | 6,99+0,39+0,39+1,58 | 0 | 0 |  | 0
0 | 0 | viz v.č.SO 101A-D.1.4.VZT-101A.03 | 0 | 0 |  | 0
372 | 0 | Dod+mont - požární ucpávka se stavebním zapravením, tj. protipožární povlak na stěny vč. výplně dutiny (50mm) mezi potrubím a stěnou z minerální vlny (50mm) | m2 | 0.16965 |  | 0
0 | 0 | ((PI()*((0,16+0,03*2+0,1*2)^2)/4-PI()*((0,16+0,03*2)^2)/4)+(PI()*(0,16+0,03*2)*0,1)) | 0 | 0 |  | 0
0 | 0 | viz v.č.SO 101A-D.1.4.VZT-101A.03 | 0 | 0 |  | 0
373 | 0 | Dod+mont - výplňová protipožární minerální vlna (požární izolace 45) objemová hm. min.140kg/m3 | m2 | 0.0040841 |  | 0
0 | 0 | ((PI()*(0,160+0,05*2))*0,100)*0,05 | 0 | 0 |  | 0
0 | 0 | viz v.č.SO 101A-D.1.4.VZT-101A.03 | 0 | 0 |  | 0
0 | 0 | Poznámka k VZT systému: dveřní mřížky nebo podřezané dveře a servisní otvory do podhledů budou součástí dodávky profese Stavba, vč. zajištění prostupů a hydroizolačního zapravení prostupů do exteriéru. | 0 | 0 |  | 0
0 | 0 | VZT systém č. 14 - větrání bytu A14 | 0 | 0 |  | 0
374 | 14.01 | Dod+mont - vnitřní kompaktní VZT jednotka | kpl | 1 |  | 0
0 | 0 | Poznámka č.1 k položce 14.01 - provedení zařízení VZT jednotka je řešena v klasickém kompaktním podstropním provedení. Vstupní hrdla s vodorovným vyústěním. Přívod: filtrační komora se vstupním filtrem (F7), deskový protiproudý rekuperační výměník s by-passem (ZZT – účinnost 96%), ventilátorová komora s volným oběžným kolem s EC motorem, elektrický ohřívač (0,5kW, -A, 230V/50Hz), pružné manžety (souč. dod. VZT jednotky). Odvod: pružné manžety (souč. dod. VZT jednotky), filtrační komora se vstupním filtrem (G4), ventilátorová komora s volným oběžným kolem s EC motorem, deskový protiproudý rekuperační výměník s by-passem. | 0 | 0 |  | 0
0 | 0 | Poznámka č.2 k položce 14.01 - technické parametry zařízení -Vp=160m3/h, Vo=160m3/h, dPp=250Pa, dPo=250Pa - el. příkon ohřívače: Qt=0,1kW (Qt,nom=0,5kW), -rozměry: 1116x930x290(H)mm, M=58kg, hrdla 4xd200mm - Lw(A),sání = 71/45/40dB(A) (přívod/sání/okolí), - Lw(A),odvod=69/45/40dB(A) (sání/odtah/okolí), - nominální příkon VZT jednotky Pel=0,74kW, 230V/50Hz, jištění 1x10A (char. C) + samostatné jištění ohřívače 1x10A (char. B) VZT jednotka tvořena samonosnou bezrámovou konstrukcí. Dále bude kotvena přes izolátory chvění (souč. dodávky) do stropní konstrukce. Rozměry a schéma z PD. | 0 | 0 |  | 0
0 | 0 | Poznámka č.3 k položce 14.01 - charakteristika VZT jednotky Skříň jednotky je složená z lakovaného plechu a 30 mm minerální izolací (U= 0,81 W/m2K). Vnitřní kompaktní provedení VZT jednotky s umístěním všech hrdel vodorovně. Návrh dle požadavků Ecodesignu 2018. Jednotka přívod a odvod, topení, bez chlazení, rekuperace, bez cirkulace a zvlhčování. Účinnost rekuperace při rovnosti průtoků min. 73%. Topení navrženo na rekuperaci. Dodávka bez sifonů. | 0 | 0 |  | 0
0 | 0 | Poznámka č.4 k položce 14.01 - funkce VZT zařízení Primární funkcí VZT jednotky je hygienická výměna vzduchu dle požadavku nařízení vlády 361/2007Sb. Jednotka pracuje se 100%-ním množstvím čerstvého vzduchu. Vzduch je tepelně upraven na konstantní teplotu (Zima – 20°C, Léto - 29°C). Dále se budou vnitřní prostory tepelně upravovat lokálně, např. otopnými tělesy v jednotlivých prostorech. Technické parametry VZT jednotky: - plášť v oblasti rosného bodu tepelně oddělen Jednotka dodána vč. CP Touch panelu a kompletní autonomní regulace. Jednotka doplněna o externí potrubní kouřový senzor s jeho napojením do regulace VZT jednotky (v případě detekce kouře bude jednotka odstavena - přes havarijní STOP kontakt). | 0 | 0 |  | 0
0 | 0 | 1*1 | 0 | 0 |  | 0
0 | 0 | viz v.č.SO 101A-D.1.4.VZT-101A.03, m.č.209.3 | 0 | 0 |  | 0
375 | 0 | Dod - zprovoznění zařízení | ks | 1 |  | 0
0 | 0 | 1*1 | 0 | 0 |  | 0
0 | 0 | viz v.č.SO 101A-D.1.4.VZT-101A.03, m.č.209.3 | 0 | 0 |  | 0
376 | 14.01b | Dod+mont - prodrátování VZT jednotky a ovladače (vč. osazení ovladače) - komunikačního kabelu (SYKFY 2x2x0,5; 15m) Součástí bude prokabelování kouřového detektoru ke STOP kontaktu (SYKFY 2x2x0,5; 8m) | kpl | 1 |  | 0
0 | 0 | 1*1 | 0 | 0 |  | 0
0 | 0 | viz v.č.SO 101A-D.1.4.VZT-101A.03 | 0 | 0 |  | 0
377 | 14.03 | Dod+mont - Tlumič hluku čtyřhranný nízký s kruhovým napojením a s vyústěním o 90°, 280x212/L-626mm, d160mm | ks | 1 |  | 0
0 | 0 | 1*1 | 0 | 0 |  | 0
0 | 0 | viz v.č.SO 101A-D.1.4.VZT-101A.03 | 0 | 0 |  | 0
378 | 14.04 | Dod+mont - Tlumič hluku čtyřhranný nízký s kruhovým napojením a s vyústěním o 90°, 280x212/L-1036mm, d160mm | ks | 1 |  | 0
0 | 0 | 1*1 | 0 | 0 |  | 0
0 | 0 | viz v.č.SO 101A-D.1.4.VZT-101A.03 | 0 | 0 |  | 0
379 | 14.05 | Dod+mont - Tlumič hluku čtyřhranný nízký s kruhovým napojením a s vyústěním o 90°, 280x212/L-1036mm, d160mm | ks | 1 |  | 0
0 | 0 | 1*1 | 0 | 0 |  | 0
0 | 0 | viz v.č.SO 101A-D.1.4.VZT-101A.03 | 0 | 0 |  | 0
380 | 14.06 | Dod+mont - Tlumič hluku čtyřhranný nízký s kruhovým přímým napojením - přímý, 275x218/L-500mm, d160mm | ks | 1 |  | 0
0 | 0 | 1*1 | 0 | 0 |  | 0
0 | 0 | viz v.č.SO 101A-D.1.4.VZT-101A.03 | 0 | 0 |  | 0
381 | 14.07 | Dod+mont - zpětná klapka vsuvná do potrubí, d200, provedení pozinkové s hliníkovým motýlkovým listem. Je vhodná pro instalaci do vertikální (dle typu) či horizontální polohy. Montáž se provádí zasunutím do potrubí. Klapka má dvoubřité těsnění pro utěsnění a fixaci v potrubí. Pozor na směr proudění vzduchu! Zpětná klapka musí být demontovatelná, přístupná pro servis a obsluhu. Osa zpětné klapky musí být vždy vetikálně. | ks | 2 |  | 0
0 | 0 | 1+1 | 0 | 0 |  | 0
0 | 0 | viz v.č.SO 101A-D.1.4.VZT-101A.03 | 0 | 0 |  | 0
382 | 14.08 | Dod+mont - přívodní vyústka dvouřadá 325x75mm, provedení hliníkové lamely a ocelový rámeček, vč. regulace R1, instalace skrytá (pružiny) přes upevňovací rámeček, případná RAL dle architekta. | ks | 1 |  | 0
0 | 0 | 1*1 | 0 | 0 |  | 0
0 | 0 | viz v.č.SO 101A-D.1.4.VZT-101A.03, m.č. 209.5 | 0 | 0 |  | 0
383 | 14.09 | Dod+mont - přívodní vyústka dvouřadá 525x75mm, provedení hliníkové lamely a ocelový rámeček, vč. regulace R1, instalace skrytá (pružiny) přes upevňovací rámeček, případná RAL dle architekta. | ks | 1 |  | 0
0 | 0 | 1*1 | 0 | 0 |  | 0
0 | 0 | viz v.č.SO 101A-D.1.4.VZT-101A.03, m.č. 209.4 | 0 | 0 |  | 0
384 | 14.10 | Dod+mont - protidešťová žaluzie 200x200mm, hl. min 41mm, s kruhovým připojením d160mm, hliníkové provedení, se sítí proti vniknutí ptactva, vč. upevňovcího rámu bez otvorů pro připevnění v pohledové části. RAL žaluzie bude specifikována během realizace dle vzorkovacích listů dodavatele a odsouhlasena investorem a architektem | ks | 1 |  | 0
0 | 0 | 1*1 | 0 | 0 |  | 0
0 | 0 | viz v.č.SO 101A-D.1.4.VZT-101A.03 | 0 | 0 |  | 0
385 | 14.11 | Dod+mont - talířový ventil kovový odvodní d100, RAL9003 vč. montážního rámečku d100 | ks | 3 |  | 0
0 | 0 | 1*1 | 0 | 0 |  | 0
0 | 0 | viz v.č.SO 101A-D.1.4.VZT-101A.03, m.č. 209.2 | 0 | 0 |  | 0
0 | 0 | 1+1 | 0 | 0 |  | 0
0 | 0 | viz v.č.SO 101A-D.1.4.VZT-101A.03, m.č. 209.3 | 0 | 0 |  | 0
386 | 14.12 | Dod+mont - talířový ventil kovový odvodní d125, RAL9003 vč. montážního rámečku d125 | ks | 1 |  | 0
0 | 0 | 1*1 | 0 | 0 |  | 0
0 | 0 | viz v.č.SO 101A-D.1.4.VZT-101A.03, m.č. 209.4 | 0 | 0 |  | 0
387 | 14.13 | Dod+mont - ohebná hlukově izolační dvouvrstvá hadice, vnitřní povrch perforovaný, tl. zvukové izolace 25mm, d100 | bm | 3.75 |  | 0
0 | 0 | 1,25*1 | 0 | 0 |  | 0
0 | 0 | viz v.č.SO 101A-D.1.4.VZT-101A.03, m.č. 209.2 | 0 | 0 |  | 0
0 | 0 | 1,25*2 | 0 | 0 |  | 0
0 | 0 | viz v.č.SO 101A-D.1.4.VZT-101A.03, m.č. 209.3 | 0 | 0 |  | 0
388 | 14.14 | Dod+mont - ohebná hlukově izolační dvouvrstvá hadice, vnitřní povrch perforovaný, tl. zvukové izolace 25mm, d125 | bm | 2.75 |  | 0
0 | 0 | 1,5*1 | 0 | 0 |  | 0
0 | 0 | viz v.č.SO 101A-D.1.4.VZT-101A.03, m.č. 209.1 | 0 | 0 |  | 0
0 | 0 | 1,25*1 | 0 | 0 |  | 0
0 | 0 | viz v.č.SO 101A-D.1.4.VZT-101A.03, m.č. 209.4 | 0 | 0 |  | 0
389 | 14.15 | Dod+mont - stěnový přefukový prvek s hluk-tlumící funkcí (např. OLR) 400x130mm. Vč. instalační distančního rámečku. RAL 9003. Dodávka sady (dvou čelních desek a montážní spojovací trubice) | ks | 1 |  | 0
0 | 0 | 1*1 | 0 | 0 |  | 0
0 | 0 | viz v.č.SO 101A-D.1.4.VZT-101A.03, m.č. 209.1 / 209.3 | 0 | 0 |  | 0
390 | 14.17 | Dod+mont - detektor kouře pro automatické vypnutí VZT jednotky v případě výskytu zplodin hoření v potrubním systému. Detektor se instaluje vně potrubí, do potrubí zasahují 2 odběrné trubky. Tyto trubky budou zakráceny z výroby na délku 200mm. Na výstupu je relé, které je sepnuto v případě, že je přivedeno napájecí napětí a není detekována přítomnost kouře. Detektor pravidelně provádí vnitřní autotest. Detektor se instaluje za filtr přívodního nebo odvodního vzduchu podle způsobu detekce. Součástí dodávky a mont. tvarovka T-kus d160/160/160 s vnější zátkou na tvarovku d160 v těsném provedení pro instalaci sondy. | ks | 1 |  | 0
0 | 0 | 1*1 | 0 | 0 |  | 0
0 | 0 | viz v.č.SO 101A-D.1.4.VZT-101A.03, m.č. 209.1 | 0 | 0 |  | 0
391 | 0 | Dod+mont - VZT potrubí, kruhové SPIRO - včetně tvarovek Součástí potrubí budou veškeré nosné a kotvící konstrukce. Kruhové potrubí SPIRO třída B dle DIN EN 1507 do d125/ 30 % tvar. dílů. | bm | 6.97 |  | 0
0 | 0 | 3,75+3,04+0,18 | 0 | 0 |  | 0
0 | 0 | viz v.č.SO 101A-D.1.4.VZT-101A.03 | 0 | 0 |  | 0
392 | 0 | Dod+mont - VZT potrubí, kruhové SPIRO - včetně tvarovek Součástí potrubí budou veškeré nosné a kotvící konstrukce. Kruhové potrubí SPIRO třída B dle DIN EN 1507 do d160/ 30 % tvar. dílů. | bm | 18.24 |  | 0
0 | 0 | 12,4+5,84 | 0 | 0 |  | 0
0 | 0 | viz v.č.SO 101A-D.1.4.VZT-101A.03 | 0 | 0 |  | 0
393 | 0 | Dod+mont - VZT potrubí, kruhové SPIRO - včetně tvarovek Součástí potrubí budou veškeré nosné a kotvící konstrukce. Kruhové potrubí SPIRO třída B dle DIN EN 1507 do d200/ 30 % tvar. dílů. | bm | 1.58 |  | 0
0 | 0 | 0,48+0,48+0,62 | 0 | 0 |  | 0
0 | 0 | viz v.č.SO 101A-D.1.4.VZT-101A.03 | 0 | 0 |  | 0
394 | 0 | Dod+mont - VZT potrubí, čtyřhranné pozinkovaný plech - včetně tvarovek Součástí potrubí budou veškeré nosné a kotvící konstrukce. čtyřhranného ocel. potrubí třída A dle DIN EN 1507 do obvodu: 650/ 100 % tvar. dílů | m2 | 0.39 |  | 0
0 | 0 | 0,65*(0,6) | 0 | 0 |  | 0
0 | 0 | viz v.č.SO 101A-D.1.4.VZT-101A.03 | 0 | 0 |  | 0
395 | 0 | Dod+mont - VZT potrubí, čtyřhranné pozinkovaný plech - včetně tvarovek Součástí potrubí budou veškeré nosné a kotvící konstrukce. čtyřhranného ocel. potrubí třída A dle DIN EN 1507 do obvodu: 1050/ 100 % tvar. dílů | m2 | 0.3255 |  | 0
0 | 0 | 1,05*(0,31) | 0 | 0 |  | 0
0 | 0 | viz v.č.SO 101A-D.1.4.VZT-101A.03 | 0 | 0 |  | 0
396 | 0 | Dod+mont - VZT potrubí, čtyřhranné pozinkovaný plech - včetně tvarovek Součástí potrubí budou veškeré nosné a kotvící konstrukce. čtyřhranného ocel. potrubí třída A dle DIN EN 1507 do obvodu: 1500/ 100 % tvar. dílů | m2 | 0.555 |  | 0
0 | 0 | 1,5*(0,37) | 0 | 0 |  | 0
0 | 0 | viz v.č.SO 101A-D.1.4.VZT-101A.03 | 0 | 0 |  | 0
397 | 0 | Dod+mont - VZT potrubí, kruhové SPIRO - ostrá kolena 90° MF/NP d100 (osazení talířových ventilů). | ks | 3 |  | 0
0 | 0 | 3*1 | 0 | 0 |  | 0
0 | 0 | viz v.č.SO 101A-D.1.4.VZT-101A.03 | 0 | 0 |  | 0
398 | 0 | Dod+mont - VZT potrubí, kruhové SPIRO - ostrá kolena 90° MF/NP d125 (osazení talířových ventilů). | ks | 1 |  | 0
0 | 0 | 1*1 | 0 | 0 |  | 0
0 | 0 | viz v.č.SO 101A-D.1.4.VZT-101A.03 | 0 | 0 |  | 0
399 | 0 | Dod+mont - Kaučuková tepelná izolace tl. 30mm - iz. deskami nebo pásy s ochranným silikonovým povrchem potaženým hliníkovou fólií, připevněnou samolepící vrstvou, přelepení spojů AL páskou | m2 | 9.35 |  | 0
0 | 0 | 6,99+0,39+0,39+1,58 | 0 | 0 |  | 0
0 | 0 | viz v.č.SO 101A-D.1.4.VZT-101A.03 | 0 | 0 |  | 0
400 | 0 | Dod+mont - požární ucpávka se stavebním zapravením, tj. protipožární povlak na stěny vč. výplně dutiny (50mm) mezi potrubím a stěnou z minerální vlny (50mm) | m2 | 0.16965 |  | 0
0 | 0 | ((PI()*((0,16+0,03*2+0,1*2)^2)/4-PI()*((0,16+0,03*2)^2)/4)+(PI()*(0,16+0,03*2)*0,1)) | 0 | 0 |  | 0
0 | 0 | viz v.č.SO 101A-D.1.4.VZT-101A.03 | 0 | 0 |  | 0
401 | 0 | Dod+mont - výplňová protipožární minerální vlna (požární izolace 45) objemová hm. min.140kg/m3 | m2 | 0.0040841 |  | 0
0 | 0 | ((PI()*(0,160+0,05*2))*0,100)*0,05 | 0 | 0 |  | 0
0 | 0 | viz v.č.SO 101A-D.1.4.VZT-101A.03 | 0 | 0 |  | 0
0 | 0 | Poznámka k VZT systému: dveřní mřížky nebo podřezané dveře a servisní otvory do podhledů budou součástí dodávky profese Stavba, vč. zajištění prostupů a hydroizolačního zapravení prostupů do exteriéru. | 0 | 0 |  | 0
0 | 0 | VZT Systém č. 15 - cirkulační digestoř | 0 | 0 |  | 0
402 | 15.01 | Pozn - Cirkulační digestoř je součástí dodávky interiéru - bez dopadu nebo dodávky a montáže do profese VZT a CHL | ks | 14 |  | 0
0 | 0 | 7*1 | 0 | 0 |  | 0
0 | 0 | viz v.č.SO 101A-D.1.4.VZT-101A.02, m.č. 108.5, 190.3, 110.4, 111.3, 112.4, 113.4, 114.4 | 0 | 0 |  | 0
0 | 0 | 7*1 | 0 | 0 |  | 0
0 | 0 | viz v.č.SO 101A-D.1.4.VZT-101A.03, m.č. 203.5, 204.3, 205.4, 206.3, 207.4, 208.4, 209.4 | 0 | 0 |  | 0
0 | 0 | VZT Systém č. 16 - odvětrání sklepních kójí - levá část | 0 | 0 |  | 0
402 | 16.01 | Dod+mont - potrubní diagonální ventilátor dle popisu: | ks | 1 |  | 0
0 | 0 | Poznámka k položce: - potrubní diagonální ventilátor - rozměry: dl.258/d125mm, hmotnost M=2,0kg - připojovací rozměry: d125mm - Lw(A)= 55 / 55 / 45 dB(A) - Vo=70m3/h, dPo=100Pa - ovládání a regulaci zajistí profese Silnoproud - Pel=0,025kW, I=0,11A, 230V/50Hz - Ventilátor umístěn viditelně v potrubí nad odvětrávaným prostorem. Charakteristika ventilátoru: Skříň je z plastu, skládá se z konzole pro montáž na zeď nebo strop, hlukového absorbéru a motoru. Snadná demontáž motorové části, připevněné pomocí rychloupínacích spon. Připojovací hrdla s gumovým těsněním. Regulace otáček se provádí u motorů s dvojími otáčkami ve 2 stupních pomocí regulátorů (regulátor není uvažován - chod pouze on/off) | 0 | 0 |  | 0
0 | 0 | 1*1 | 0 | 0 |  | 0
0 | 0 | viz v.č.SO 101A-D.1.4.VZT-101A.02, m.č.106 | 0 | 0 |  | 0
403 | 16.02 | Dod+mont - spojovací manžeta d125 | ks | 2 |  | 0
0 | 0 | 1+1 | 0 | 0 |  | 0
0 | 0 | viz v.č.SO 101A-D.1.4.VZT-101A.02, m.č.106 | 0 | 0 |  | 0
404 | 16.03 | Dod+mont - tlumič hluku kruhový s kruhovým připojením D100mm, rozměry d125/D224/L600mm | ks | 1 |  | 0
0 | 0 | 1*1 | 0 | 0 |  | 0
0 | 0 | viz v.č.SO 101A-D.1.4.VZT-101A.02, m.č.106 | 0 | 0 |  | 0
405 | 16.04 | Dod+mont - zpětná klapka vsuvná do potrubí, d125, provedení pozinkové s hliníkovým motýlkovým listem. Je vhodná pro instalaci do vertikální (dle typu) či horizontální polohy. Montáž se provádí zasunutím do potrubí. Klapka má dvoubřité těsnění pro utěsnění a fixaci v potrubí. Pozor na směr proudění vzduchu! Zpětná klapka musí být demontovatelná, přístupná pro servis a obsluhu. Osa zpětné klapky musí být vždy vetikálně. | ks | 1 |  | 0
0 | 0 | 1*1 | 0 | 0 |  | 0
0 | 0 | viz v.č.SO 101A-D.1.4.VZT-101A.02, m.č.106 | 0 | 0 |  | 0
406 | 16.04b | Dod+mont - servisní dvířka 180x80mm na kruhové potrubí d160 pro revizi zpětné klapky | ks | 1 |  | 0
0 | 0 | 1*1 | 0 | 0 |  | 0
0 | 0 | viz v.č.SO 101A-D.1.4.VZT-101A.02, m.č.106 | 0 | 0 |  | 0
407 | 16.05 | Dod+mont - protidešťová odvodní žaluzie 200x200mm, hl. min 41mm, s kruhovým připojením d125mm, hliníkové provedení, se sítí proti vniknutí ptactva, vč. upevňovcího rámu bez otvorů pro připevnění v pohledové části. RAL žaluzie bude specifikována během realizace dle vzorkovacích listů dodavatele a odsouhlasena investorem a architektem | ks | 1 |  | 0
0 | 0 | 1*1 | 0 | 0 |  | 0
0 | 0 | viz v.č.SO 101A-D.1.4.VZT-101A.02 | 0 | 0 |  | 0
408 | 16.06 | Dod+mont - ochranná odvodní krycí mřížka d100, na tvarovku, provedení galvanizovaná ocel | ks | 7 |  | 0
0 | 0 | 7*1 | 0 | 0 |  | 0
0 | 0 | viz v.č.SO 101A-D.1.4.VZT-101A.02 | 0 | 0 |  | 0
409 | 0 | Dod+mont - VZT potrubí, kruhové SPIRO - včetně tvarovek Součástí potrubí budou veškeré nosné a kotvící konstrukce. Kruhové potrubí SPIRO třída B dle DIN EN 1507 do d125/ 30 % tvar. dílů. | bm | 17.98 |  | 0
0 | 0 | 1,26+16+0,72 | 0 | 0 |  | 0
0 | 0 | viz v.č.SO 101A-D.1.4.VZT-101A.02 | 0 | 0 |  | 0
410 | 0 | Dod+mont - Kaučuková tepelná izolace tl. 30mm - iz. deskami nebo pásy s ochranným silikonovým povrchem potaženým hliníkovou fólií, připevněnou samolepící vrstvou, přelepení spojů AL páskou | m2 | 0.42 |  | 0
0 | 0 | 0,42*1 | 0 | 0 |  | 0
0 | 0 | viz v.č.SO 101A-D.1.4.VZT-101A.02 | 0 | 0 |  | 0
0 | 0 | Poznámka k položce: dveřní mřížky a podřezané dveře budou součástí dodávky profese Stavba | 0 | 0 |  | 0
0 | 0 | VZT Systém č. 17 - odvětrání úklidové místnosti 104 | 0 | 0 |  | 0
411 | 17.01 | Dod+mont - malý axiální ventilátor, nástěnný - rozměry: 158x158x85mm, d100mm, 0,44kg - připojovací rozměry: d100mm - LpA = 57dB(A) - Vo=50m3/h, dPo=25Pa - ovládání bude řešeno profesí ESIL samostatným tlačítkem, silové napojení a jištění vč. dodávky doběhu zajistí profese Elektro - Pel=0,013kW, I=0,7A, 1x230V/50Hz | ks | 1 |  | 0
0 | 0 | Poznámka k položce: Charakteristika ventilátoru: Skříň je z nárazuvzdorného plastu, barva je bílá. Skříň je určena k montáži na stěnu. Ventilátory obsahují zpětnou klapku. Oběžné kolo je axiální, vyrobené z nárazuvzdorného plastu. Motor je asynchronní s kotvou nakrátko a stíněným pólem. Motor je vybaven ochranou proti přetížení. Maximální provozní teplota okolí je 40 ˚C. Motor má kuličková ložiska s tukovou náplní na dobu životnosti. Krytí IPX4. Svorkovnice je přístupná po sejmutí čelní mřížky ventilátoru. Připojení je kabelem pod omítkou. Napájecí napětí 230 V/50 Hz. | 0 | 0 |  | 0
0 | 0 | 1*1 | 0 | 0 |  | 0
0 | 0 | viz v.č.SO 101A-D.1.4.VZT-101A.02, m.č.104 | 0 | 0 |  | 0
412 | 17.02 | Dod+mont - protidešťová odvodní žaluzie 200x200mm, hl. min 41mm, s kruhovým připojením d125mm, hliníkové provedení, se sítí proti vniknutí ptactva, vč. upevňovcího rámu bez otvorů pro připevnění v pohledové části. RAL žaluzie bude specifikována během realizace dle vzorkovacích listů dodavatele a odsouhlasena investorem a architektem | ks | 1 |  | 0
0 | 0 | 1*1 | 0 | 0 |  | 0
0 | 0 | viz v.č.SO 101A-D.1.4.VZT-101A.02 | 0 | 0 |  | 0
413 | 0 | Dod+mont - VZT potrubí, kruhové SPIRO - včetně tvarovek Součástí potrubí budou veškeré nosné a kotvící konstrukce. Kruhové potrubí SPIRO třída B dle DIN EN 1507 do d125/ 30 % tvar. dílů. | bm | 0.63 |  | 0
0 | 0 | 0,41+0,22 | 0 | 0 |  | 0
0 | 0 | viz v.č.SO 101A-D.1.4.VZT-101A.02 | 0 | 0 |  | 0
414 | 0 | Dod+mont - Kaučuková tepelná izolace tl. 30mm - iz. deskami nebo pásy s ochranným silikonovým povrchem potaženým hliníkovou fólií, připevněnou samolepící vrstvou, přelepení spojů AL páskou | m2 | 0.34 |  | 0
0 | 0 | 0,21+0,13 | 0 | 0 |  | 0
0 | 0 | viz v.č.SO 101A-D.1.4.VZT-101A.02 | 0 | 0 |  | 0
0 | 0 | Poznámka k položce: dveřní mřížky, podřezané dveře a hydroizolační zapravení řeší profese Stavba | 0 | 0 |  | 0
0 | 0 | VZT Systém č. 18 - odvětrání technické místnosti 105 | 0 | 0 |  | 0
415 | 18.01 | Dod+mont - malý axiální ventilátor, nástěnný - rozměry: 158x158x85mm, d100mm, 0,44kg - připojovací rozměry: d100mm - LpA = 57dB(A) - Vo=50m3/h, dPo=25Pa - ovládání bude řešeno profesí ESIL samostatným tlačítkem, silové napojení a jištění vč. dodávky doběhu zajistí profese Elektro - Pel=0,013kW, I=0,7A, 1x230V/50Hz | ks | 1 |  | 0
0 | 0 | Poznámka k položce: Charakteristika ventilátoru: Skříň je z nárazuvzdorného plastu, barva je bílá. Skříň je určena k montáži na stěnu. Ventilátory obsahují zpětnou klapku. Oběžné kolo je axiální, vyrobené z nárazuvzdorného plastu. Motor je asynchronní s kotvou nakrátko a stíněným pólem. Motor je vybaven ochranou proti přetížení. Maximální provozní teplota okolí je 40 ˚C. Motor má kuličková ložiska s tukovou náplní na dobu životnosti. Krytí IPX4. Svorkovnice je přístupná po sejmutí čelní mřížky ventilátoru. Připojení je kabelem pod omítkou. Napájecí napětí 230 V/50 Hz. | 0 | 0 |  | 0
0 | 0 | 1*1 | 0 | 0 |  | 0
0 | 0 | viz v.č.SO 101A-D.1.4.VZT-101A.02, m.č.105 | 0 | 0 |  | 0
416 | 18.02 | Dod+mont - protidešťová odvodní žaluzie 200x200mm, hl. min 41mm, s kruhovým připojením d125mm, hliníkové provedení, se sítí proti vniknutí ptactva, vč. upevňovcího rámu bez otvorů pro připevnění v pohledové části. RAL žaluzie bude specifikována během realizace dle vzorkovacích listů dodavatele a odsouhlasena investorem a architektem | ks | 1 |  | 0
0 | 0 | 1*1 | 0 | 0 |  | 0
0 | 0 | viz v.č.SO 101A-D.1.4.VZT-101A.02 | 0 | 0 |  | 0
417 | 0 | Dod+mont - VZT potrubí, kruhové SPIRO - včetně tvarovek Součástí potrubí budou veškeré nosné a kotvící konstrukce. Kruhové potrubí SPIRO třída B dle DIN EN 1507 do d125/ 30 % tvar. dílů. | bm | 0.63 |  | 0
0 | 0 | 0,41+0,22 | 0 | 0 |  | 0
0 | 0 | viz v.č.SO 101A-D.1.4.VZT-101A.02 | 0 | 0 |  | 0
418 | 0 | Dod+mont - Kaučuková tepelná izolace tl. 30mm - iz. deskami nebo pásy s ochranným silikonovým povrchem potaženým hliníkovou fólií, připevněnou samolepící vrstvou, přelepení spojů AL páskou | m2 | 0.34 |  | 0
0 | 0 | 0,21+0,13 | 0 | 0 |  | 0
0 | 0 | viz v.č.SO 101A-D.1.4.VZT-101A.02 | 0 | 0 |  | 0
0 | 0 | Poznámka k položce: dveřní mřížky, podřezané dveře a hydroizolační zapravení řeší profese Stavba | 0 | 0 |  | 0
0 | 0 | VZT Systém č. 19 - odvětrání sklepních kójí - pravá část | 0 | 0 |  | 0
419 | 19.01 | Dod+mont - potrubní diagonální ventilátor dle popisu: | ks | 1 |  | 0
0 | 0 | Poznámka k položce: - potrubní diagonální ventilátor - rozměry: dl.258/d125mm, hmotnost M=2,0kg - připojovací rozměry: d125mm - Lw(A)= 55 / 55 / 45 dB(A) - Vo=70m3/h, dPo=100Pa - ovládání a regulaci zajistí profese Silnoproud - Pel=0,025kW, I=0,11A, 230V/50Hz - Ventilátor umístěn viditelně v potrubí nad odvětrávaným prostorem. Charakteristika ventilátoru: Skříň je z plastu, skládá se z konzole pro montáž na zeď nebo strop, hlukového absorbéru a motoru. Snadná demontáž motorové části, připevněné pomocí rychloupínacích spon. Připojovací hrdla s gumovým těsněním. Regulace otáček se provádí u motorů s dvojími otáčkami ve 2 stupních pomocí regulátorů (regulátor není uvažován - chod pouze on/off) | 0 | 0 |  | 0
0 | 0 | 1*1 | 0 | 0 |  | 0
0 | 0 | viz v.č.SO 101A-D.1.4.VZT-101A.02, m.č.107.14 | 0 | 0 |  | 0
420 | 19.02 | Dod+mont - spojovací manžeta d125 | ks | 2 |  | 0
0 | 0 | 1+1 | 0 | 0 |  | 0
0 | 0 | viz v.č.SO 101A-D.1.4.VZT-101A.02, m.č.107.14 | 0 | 0 |  | 0
421 | 19.03 | Dod+mont - tlumič hluku kruhový s kruhovým připojením D100mm, rozměry d125/D224/L600mm | ks | 1 |  | 0
0 | 0 | 1*1 | 0 | 0 |  | 0
0 | 0 | viz v.č.SO 101A-D.1.4.VZT-101A.02, m.č.107.14 | 0 | 0 |  | 0
422 | 19.04 | Dod+mont - zpětná klapka vsuvná do potrubí, d125, provedení pozinkové s hliníkovým motýlkovým listem. Je vhodná pro instalaci do vertikální (dle typu) či horizontální polohy. Montáž se provádí zasunutím do potrubí. Klapka má dvoubřité těsnění pro utěsnění a fixaci v potrubí. Pozor na směr proudění vzduchu! Zpětná klapka musí být demontovatelná, přístupná pro servis a obsluhu. Osa zpětné klapky musí být vždy vetikálně. | ks | 1 |  | 0
0 | 0 | 1*1 | 0 | 0 |  | 0
0 | 0 | viz v.č.SO 101A-D.1.4.VZT-101A.02, m.č.107.14 | 0 | 0 |  | 0
423 | 19.04b | Dod+mont - servisní dvířka 180x80mm na kruhové potrubí d160 pro revizi zpětné klapky | ks | 1 |  | 0
0 | 0 | 1*1 | 0 | 0 |  | 0
0 | 0 | viz v.č.SO 101A-D.1.4.VZT-101A.02, m.č.107.14 | 0 | 0 |  | 0
424 | 19.05 | Dod+mont - protidešťová odvodní žaluzie 200x200mm, hl. min 41mm, s kruhovým připojením d125mm, hliníkové provedení, se sítí proti vniknutí ptactva, vč. upevňovcího rámu bez otvorů pro připevnění v pohledové části. RAL žaluzie bude specifikována během realizace dle vzorkovacích listů dodavatele a odsouhlasena investorem a architektem | ks | 1 |  | 0
0 | 0 | 1*1 | 0 | 0 |  | 0
0 | 0 | viz v.č.SO 101A-D.1.4.VZT-101A.02 | 0 | 0 |  | 0
425 | 19.06 | Dod+mont - ochranná odvodní krycí mřížka d100, na tvarovku, provedení galvanizovaná ocel | ks | 7 |  | 0
0 | 0 | 7*1 | 0 | 0 |  | 0
0 | 0 | viz v.č.SO 101A-D.1.4.VZT-101A.02 | 0 | 0 |  | 0
426 | 0 | Dod+mont - VZT potrubí, kruhové SPIRO - včetně tvarovek Součástí potrubí budou veškeré nosné a kotvící konstrukce. Kruhové potrubí SPIRO třída B dle DIN EN 1507 do d125/ 30 % tvar. dílů. | bm | 14.82 |  | 0
0 | 0 | 12,84+0,72+1,26 | 0 | 0 |  | 0
0 | 0 | viz v.č.SO 101A-D.1.4.VZT-101A.02 | 0 | 0 |  | 0
427 | 0 | Dod+mont - Kaučuková tepelná izolace tl. 30mm - iz. deskami nebo pásy s ochranným silikonovým povrchem potaženým hliníkovou fólií, připevněnou samolepící vrstvou, přelepení spojů AL páskou | m2 | 0.42 |  | 0
0 | 0 | 0,42*1 | 0 | 0 |  | 0
0 | 0 | viz v.č.SO 101A-D.1.4.VZT-101A.02 | 0 | 0 |  | 0
0 | 0 | Poznámka k položce: dveřní mřížky a podřezané dveře budou součástí dodávky profese Stavba | 0 | 0 |  | 0
0 | 0 | VZT Systém č. 20 - odvětrání výměníkové stanice 106 | 0 | 0 |  | 0
428 | 20.01 | Dod+mont - malý axiální ventilátor, nástěnný - rozměry: 200x200x129mm, d152mm, 1,44kg - připojovací rozměry: d152mm - LpA = 46dB(A) (v 1,5m) - Vo=50m3/h, dPo=25Pa - ovládání bude řešeno profesí ESIL samostatným tlačítkem, silové napojení a jištění vč. dodávky doběhu zajistí profese Elektro - Pel=0,029kW, I=0,7A, 1x230V/50Hz | ks | 1 |  | 0
0 | 0 | Poznámka k položce: Charakteristika ventilátoru: Skříň je z nárazuvzdorného plastu, barva je bílá. Skříň je určena k montáži na stěnu. Ventilátory obsahují zpětnou klapku. Oběžné kolo je axiální, vyrobené z nárazuvzdorného plastu. Motor je asynchronní s kotvou nakrátko a stíněným pólem. Motor je vybaven ochranou proti přetížení. Maximální provozní teplota okolí je 40 ˚C. Motor má kuličková ložiska s tukovou náplní na dobu životnosti. Krytí IPX4. Svorkovnice je přístupná po sejmutí čelní mřížky ventilátoru. Připojení je kabelem pod omítkou. Napájecí napětí 230 V/50 Hz. | 0 | 0 |  | 0
0 | 0 | 1*1 | 0 | 0 |  | 0
0 | 0 | viz v.č.SO 101A-D.1.4.VZT-101A.02, m.č.106 | 0 | 0 |  | 0
429 | 20.02 | Dod+mont - protidešťová odvodní žaluzie 200x200mm, hl. min 41mm, s kruhovým připojením d160mm, hliníkové provedení, se sítí proti vniknutí ptactva, vč. upevňovcího rámu bez otvorů pro připevnění v pohledové části. RAL žaluzie bude specifikována během realizace dle vzorkovacích listů dodavatele a odsouhlasena investorem a architektem | ks | 1 |  | 0
0 | 0 | 1*1 | 0 | 0 |  | 0
0 | 0 | viz v.č.SO 101A-D.1.4.VZT-101A.02 | 0 | 0 |  | 0
430 | 0 | Dod+mont - VZT potrubí, kruhové SPIRO - včetně tvarovek Součástí potrubí budou veškeré nosné a kotvící konstrukce. Kruhové potrubí SPIRO třída B dle DIN EN 1507 do d160/ 30 % tvar. dílů. | bm | 0.54 |  | 0
0 | 0 | 0,54*1 | 0 | 0 |  | 0
0 | 0 | viz v.č.SO 101A-D.1.4.VZT-101A.02 | 0 | 0 |  | 0
431 | 0 | Dod+mont - Kaučuková tepelná izolace tl. 30mm - iz. deskami nebo pásy s ochranným silikonovým povrchem potaženým hliníkovou fólií, připevněnou samolepící vrstvou, přelepení spojů AL páskou | m2 | 0.37 |  | 0
0 | 0 | 0,37*1 | 0 | 0 |  | 0
0 | 0 | viz v.č.SO 101A-D.1.4.VZT-101A.02 | 0 | 0 |  | 0
0 | 0 | Poznámka k položce: dveřní mřížky a hydroizolační zapravení řeší profese Stavba | 0 | 0 |  | 0
0 | 0 | Přípočty | 0 | 0 |  | 0
432 | 0 | Dodávka - Drobný těsnící a spojovací materiál | kpl | 1 |  | 0
433 | 0 | Dodávka - Dokumentace provedení díla - Předávací dokumentace (dokumentace skutečného provedení) | kpl | 1 |  | 0
434 | 0 | Dodávka - Doprava a vitrostaveništní přesuny | kpl | 1 |  | 0
435 | 0 | Dodávka - Montážní mechanizmy - jeřáby, lešení | kpl | 1 |  | 0
436 | 0 | Dodávka - Kompletační činnost a zprovoznění zařízení | kpl | 1 |  | 0
437 | 0 | Dodávka - komplexní zkouška (KZ) | hod | 8 |  | 0
438 | 0 | Dodávka - zkušební provoz | hod | 6 |  | 0
0 | 0 | Prorážení otvorů | 0 | 0 |  | 0
439 | 220 26-1662.R00 | Dod+mont - Zhotovení drážky ve zdi cihlovém | m | 14 |  | 0
0 | 0 | 2*7 | 0 | 0 |  | 0
0 | 0 | viz v.č.SO 101A-D.1.4.VZT-101A.02 | 0 | 0 |  | 0
0 | 0 | 2*7 | 0 | 0 |  | 0
0 | 0 | viz v.č.SO 101A-D.1.4.VZT-101A.03 | 0 | 0 |  | 0
439 | 971 03-8331.R00 | Vybourání otvorů cihly duté pl. 0,09 m2, tl. 15 cm | kus | 127 |  | 0
0 | 0 | 13*1 | 0 | 0 |  | 0
0 | 0 | viz v.č.SO 101A-D.1.4.VZT-101A.02 | 0 | 0 |  | 0
0 | 0 | 11+5*2+9*4 | 0 | 0 |  | 0
0 | 0 | viz v.č.SO 101A-D.1.4.VZT-101A.02 | 0 | 0 |  | 0
0 | 0 | 11+5*2+9*4 | 0 | 0 |  | 0
0 | 0 | viz v.č.SO 101A-D.1.4.VZT-101A.03 | 0 | 0 |  | 0
439 | 971 03-8431.R00 | Vybourání otvorů cihly duté pl. 0,25 m2, tl. 15 cm | kus | 28 |  | 0
0 | 0 | 2+2*2+2*4 | 0 | 0 |  | 0
0 | 0 | viz v.č.SO 101A-D.1.4.VZT-101A.02 | 0 | 0 |  | 0
0 | 0 | 2+2*2+2*4 | 0 | 0 |  | 0
0 | 0 | viz v.č.SO 101A-D.1.4.VZT-101A.03 | 0 | 0 |  | 0
0 | VN | Vedlejší náklady | 0 | 0 |  | 0
440 | vlastní | Provozní řád | soubor | 1 |  | 0
441 | vlastní | Dodávka - Návrh CN servisních prací | kpl | 1 |  | 0
442 | vlastní | Dodávka - Zaškolení obsluhy, předání díla (vč. např. dálkových ovladačů) | kpl | 1 |  | 0
443 | vlastní | Nepředvídané práce | hod | 16 |  | 0
0 | 0 | 0 | 0 | 0 | 0 | 0
|  | Celkem (v Kč bez DPH) |  |  |  | 0

## Standardy SO_101A4
Standardy
1) | Projektant předpokládá, že účastník výběrového řízení je odborně způsobilá stavební firma a proto odpovědností účastníka výběrového řízení je, aby přesně stanovil rozsah prací prostřednictvím prozkoumání a prodiskutování veškeré dokumentace s příslušnými stranami. Žádné nároky na základě chybějící znalosti nebudou uznány.
2) | Rozumí se, že v době výběrového řízení nebude projektová dokumentace nutně kompletní v každém detailu a Zhotovitel bude nucen učinit projektové odhady ohledně prací. Jestliže v průběhu výběrového řízení a výstavby se ukážou tyto odhady nesprávnými nebo budou potřebovat pozměnit, půjde to na plnou odpovědnost Zhotovitele a ne Projektanta ani Objednatele.
3) | Zhotovitel doplní poskytnuté informace svými vlastními znalostmi a zkušenostmi tak, aby mohl připravit nabídku a je plnou Zhotovitelovou zodpovědností učinit potřebné dotazy, jak to pro tento účel považuje za nutné.
4) | Je povinností Zhotovitele opatřit si všechny potřebné informace tak, aby mohl předložit pevnou cenu a kvalifikovanou nabídku, podle které zhotoví stavbu podle požadavků Objednatele.
5) | V případě, že Zhotovitel chce specifikovat jakékoliv položky obsažené v cenové nabídce, je nutné je k této cenové nabídce přiložit. Ty cenové nabídky, které budou postrádat dodatečné specifikace, budou pokládány za plně porozuměné požadavkům Objednatele, bez jakýchkoliv dodatků.
6) | V případech, kdy v projektové dokumentaci není uveden druh materiálu či výrobku nebo není uveden výrobce, anebo kdy Zhotovitel navrhuje jiný rovnocenný výrobek, musí Zhotovitel předložit své návrhy s technickým popisem a s cenou ke schválení.
7) | Závazek Zhotovitele je vybudovat dílo kompletní ve všech řemeslech, i kdyby projektová dokumentace pro výběrové řízení cokoliv opomenula. V případě, že dle mínění nabízejícího je tomu tak, musí toto uvést při podání nabídky. Jestliže tak neučiní, předpokládá se, že zahrnul vše nutné pro vybudování díla.
8) | Zhotovitel je povinen zajistit, že veškeré materiály používané při výstavbě jsou v souladu s projektovou dokumentací, odpovídajícími českými normami a platnými vyhláškami. Zhotovitel je rovněž povinen zajistit, že všechny importované materiály a zařízení mají platné České certifikáty a že jsou v souladu s relevantními předpisy ČSN a zkušebními požadavky.
9) | Zařízení musí být plně funkční, dodáno včetně kompletní montáže, spojovacích prvků a potřebných náhradních dílů.
10) | Dále je zhotovitel povinnen předloženou projektovou dokumentaci posoudit se zaměřením na stavbě - tento krok je nutný před samotnou montáží a tím předjít případným kolizním místům. Vzájemnou dílčí koordinaci bude řešit s dotčenou profesí ke vzájemné shodě.

## Rekapitulace SO_101A.5
Název | Hodnota A | Hodnota B
Základní náklady
Dodávka | 0
Doprava 3,60%, Přesun 1,00% | 0 | 0
Montáž - materiál |  | 0
Montáž - práce |  | 0
Mezisoučet 1 | 0 | 0
PPV 6,00% z montáže: materiál + práce |  | 0
Nátěry |  | 0
Zemní práce |  | 0
PPV 0,00% z nátěrů a zemních prací |  | 0
Mezisoučet 2 | 0 | 0
Dodav. dokumentace 0,00% z mezisoučtu 2 |  | 0
Rizika a pojištění 0,00% z mezisoučtu 2 |  | 0
Opravy v záruce 0,00% z mezisoučtu 1 |  | 0
Základní náklady celkem |  | 0
Vedlejší náklady
GZS 3,25% z pravé strany mezisoučtu 2 |  | 0
Provozní vlivy 0,00% z pravé strany mezisoučtu 2 |  | 0
Vedlejší náklady celkem |  | 0
Kompletační činnost |  | 0
Náklady celkem |  | 0

## Parametry SO_101A.5
Název | Hodnota
Nadpis rekapitulace | Seznam prací a dodávek elektrotechnických zařízení
Akce | NOVÉ HURDISKY-SOCIÁLNÍ BYDLENÍ OTROKOVICE
Projekt | SO 101A NOVOSTAVBA BYTOVÉHO DOMU BLOK A
D1.4. Zařízení silnoproudé elektrotechniky
Investor | Město Otrokovice
Z. č.
A. č.
Smlouva
Vypracoval | Ing.Vychopeň
Kontroloval | Ing.Kudlák
Datum | 09/2022
Zpracovatel | E-PROJEKT ZLÍN
CÚ
Poznámka | Uvedené ceny jsou v Kč a nezahrnují DPH, pokud to není uvedeno.
ROZPOČET

## Rozpočet SO_101A.5
Název | Mj | Počet | Materiál | Materiál celkem | Montáž | Montáž celkem | Cena | Cena celkem
SPECIFIKACE DODÁVKY+MONTÁŽE
ROZVÁDĚČŮ ,VČETNĚ DOPRAVY NA STAVBU
A PŘESUNU NA MÍSTO OSAZENÍ
ROZVADEC RHA01
DETAILNÍ SPECIFIKACE ROZVÁDĚČE UVEDENA
VE VÝKRESOVÉ DOKUMENTACI v.č.108 | ks | 1 |  | 0 | 0 | 0 | 0 | 0
ROZVADEC REA1
DETAILNÍ SPECIFIKACE ROZVÁDĚČE UVEDENA
VE VÝKRESOVÉ DOKUMENTACI v.č.109 | ks | 1 |  | 0 | 0 | 0 | 0 | 0
ROZVADEC RVSA03
DETAILNÍ SPECIFIKACE ROZVÁDĚČE UVEDENA
VE VÝKRESOVÉ DOKUMENTACI v.č.113 | ks | 1 |  | 0 | 0 | 0 | 0 | 0
ROZVADEC RB1/JEDNOPOKOJOVÝ BYT
DETAILNÍ SPECIFIKACE ROZVÁDĚČE UVEDENA
VE VÝKRESOVÉ DOKUMENTACI v.č.110 | ks | 4 |  | 0 | 0 | 0 | 0 | 0
ROZVADEC RB2/DVOUPOKOJOVÝ BYT
DETAILNÍ SPECIFIKACE ROZVÁDĚČE UVEDENA
VE VÝKRESOVÉ DOKUMENTACI v.č.111 | ks | 8 |  | 0 | 0 | 0 | 0 | 0
ROZVADEC RB3/TŘÍPOKOJOVÝ BYT
DETAILNÍ SPECIFIKACE ROZVÁDĚČE UVEDENA
VE VÝKRESOVÉ DOKUMENTACI v.č.112 | ks | 2 |  | 0 | 0 | 0 | 0 | 0
SKŘÍŇ MEB-EKVIPOTENCIÁLNÍ VYROVNÁNÍ
DETAILNÍ SPECIFIKACE ROZVÁDĚČE UVEDENA
VE VÝKRESOVÉ DOKUMENTACI v.č.116 | ks | 1 |  | 0 | 0 | 0 | 0 | 0
SKŘÍŇ FAKTURAČNÍHO MĚŘENÍ /TYP SM-1
DETAILNÍ SPECIFIKACE ROZVÁDĚČE UVEDENA
VE VÝKRESOVÉ DOKUMENTACI v.č.114 | ks | 1 |  | 0 | 0 | 0 | 0 | 0
Dodavky součet |  | 1 |  | 0 |  | 0 |  | 0
Elektromontaze-silnoproud
MONTAZ HLAVNÍHO ROZVÁDĚČE RHA01
Do 250 kg | ks | 1 | 0 | 0 |  | 0 | 0 | 0
MONTAZ ELEKTROMĚROVÉHO ROZVÁDĚČE REA1
Do 200 kg | ks | 1 | 0 | 0 |  | 0 | 0 | 0
MONTAZ ROZVÁDĚČE RVSA03
Do 40 kg | ks | 1 | 0 | 0 |  | 0 | 0 | 0
MONTAZ ROZVODNIC BYTOVÝCH
Do 50 kg | ks | 14 | 0 | 0 |  | 0 | 0 | 0
MONTAZ SKŘÍNĚ MĚŘENÍ SM-1
Do 50 kg | ks | 1 | 0 | 0 |  | 0 | 0 | 0
MONTAZ SKŘÍNĚ EKVIPOTENCIÁLNÍHO VYROVNÁNÍ
Do 10 kg | ks | 1 | 0 | 0 |  | 0 | 0 | 0
KRABICE A PRISTROJE
KRABICE PRISTROJOVA DO SADROKARTONU
A ZDIVA
OPERATIVNÍ POUŽITÍ DLE DRUHU PODKLADU
A POTŘEBY SPOJOVÁNÍ DO NÁSOBNÝCH SESTAV
TYP : DLE PODKLADU | ks | 600 |  | 0 |  | 0 | 0 | 0
MONTÁŽ KRABICE | ks | 600 |  | 0 |  | 0 | 0 | 0
ELEKTROINSTALACNI PRISTROJE
KOMPLETNI SESTAVA PRISTROJU
(STROJEK+OVL.PACKA+PRIP.DOUTNAVKA)
VYPÍNAČ č.1 | ks | 63 |  | 0 |  | 0 | 0 | 0
VYPÍNAČ č.1-MONTÁŽ | ks | 63 |  | 0 |  | 0 | 0 | 0
VYPÍNAČ č.1 SE SIGNÁLNÍ DOUTNAVKOU | ks | 14 |  | 0 |  | 0 | 0 | 0
VYPÍNAČ č.1 SE SIGNÁLNÍ DOUTNAVKOU-MONTÁŽ | ks | 14 |  | 0 |  | 0 | 0 | 0
VYPÍNAČ č.5 | ks | 30 |  | 0 |  | 0 | 0 | 0
VYPÍNAČ č.5-MONTÁŽ | ks | 30 |  | 0 |  | 0 | 0 | 0
VYPÍNAČ č.6 | ks | 17 |  | 0 |  | 0 | 0 | 0
VYPÍNAČ č.6-MONTÁŽ | ks | 17 |  | 0 |  | 0 | 0 | 0
TLAČÍTKO 1/0 So S ORIENTAČNÍ DOUTNAVKOU | ks | 2 |  | 0 |  | 0 | 0 | 0
TLAČÍTKO 1/0 So S ORIENTAČNÍ DOUTNAVKOU-MONTÁŽ | ks | 2 |  | 0 |  | 0 | 0 | 0
TLAČÍTKO 1/0 S SE SIGNÁLNÍ DOUTNAVKOU | ks | 32 |  | 0 |  | 0 | 0 | 0
TLAČÍTKO 1/0 S SE SIGNÁLNÍ DOUTNAVKOU-MONTÁŽ | ks | 32 |  | 0 |  | 0 | 0 | 0
SVORKOVNICE PĚTIPOLOVÁ S KRYTEM | ks | 28 |  | 0 |  | 0 | 0 | 0
SVORKOVNICE PĚTIPOLOVÁ S KRYTEM-MONTÁŽ | ks | 28 |  | 0 |  | 0 | 0 | 0
AUTOMATICKÝ SPÍNAČ SE SNÍMAČEM POHYBU-VÝSTUP RELÉ-OSAZENÍ DO STROPNÍHO PODHLEDU/SQ1 (IP23),KOMPLETNÍ SESTAVA | ks | 16 |  | 0 |  | 0 | 0 | 0
AUTOMATICKÝ SPÍNAČ SE SNÍMAČEM POHYBU-VÝSTUP RELÉ-OSAZENÍ DO STROPNÍHO PODHLEDU/SQ1 (IP23)-MONTÁŽ | ks | 16 |  | 0 |  | 0 | 0 | 0
AUTOMATICKÝ SPÍNAČ SE SNÍMAČEM POHYBU-VÝSTUP RELÉ-OSAZENÍ DO VENKOVNÍ STĚNY/SQ2 (IP44),KOMPLETNÍ SESTAVA | ks | 2 |  | 0 |  | 0 | 0 | 0
AUTOMATICKÝ SPÍNAČ SE SNÍMAČEM POHYBU-VÝSTUP RELÉ-OSAZENÍ DO VENKOVNÍ STĚNY/SQ2 (IP44)-MONTÁŽ | ks | 2 |  | 0 |  | 0 | 0 | 0
AUTOMATICKÝ SPÍNAČ SE SNÍMAČEM POHYBU-VÝSTUP RELÉ-OSAZENÍ DO STĚNY/SQ3 (IP20),KOMPLETNÍ SESTAVA | ks | 1 |  | 0 |  | 0 | 0 | 0
AUTOMATICKÝ SPÍNAČ SE SNÍMAČEM POHYBU-VÝSTUP RELÉ-OSAZENÍ DO STĚNY/SQ3 (IP20)-MONTÁŽ | ks | 1 |  | 0 |  | 0 | 0 | 0
AUTOMATICKÝ SPÍNAČ SE SNÍMAČEM POHYBU-VÝSTUP RELÉ-OSAZENÍ NA STROPNÍ PODHLED/SQ4 (IP20),KOMPLETNÍ SESTAVA | ks | 8 |  | 0 |  | 0 | 0 | 0
AUTOMATICKÝ SPÍNAČ SE SNÍMAČEM POHYBU-VÝSTUP RELÉ-OSAZENÍ NA STROPNÍ PODHLED/SQ4 (IP20)-MONTÁŽ | ks | 8 |  | 0 |  | 0 | 0 | 0
ZASUVKA DOMOVNI
KOMPLET SESTAVA PRO VESTAVBU DO STĚNY
230V/16A | ks | 296 |  | 0 |  | 0 | 0 | 0
230V/16A-MONTÁŽ | ks | 296 |  | 0 |  | 0 | 0 | 0
230V/16A/CLONKY,VÍČKO | ks | 10 |  | 0 |  | 0 | 0 | 0
230V/16A-CLONKY,VÍČKO-MONTÁŽ | ks | 10 |  | 0 |  | 0 | 0 | 0
230V/16A S VESTAVENOU PŘEPEŤOVOU OCHRANOU | ks | 26 |  | 0 |  | 0 | 0 | 0
230V/16A S VESTAVENOU PŘEPEŤOVOU OCHRANOU-MONTÁŽ | ks | 26 |  | 0 |  | 0 | 0 | 0
RAMECEK 1-5 NASOBNY PRO
SPOLECNOU MONTAZ PRISTROJU
DO SESTAVY | ks | 550 |  | 0 |  | 0 | 0 | 0
MONTÁŽ RÁMEČKU DO SESTAVY | ks | 550 |  | 0 |  | 0 | 0 | 0
ELEKTROINSTALACNI PRISTROJE
S VYŠŠÍ KRYTÍM IP44
VYPÍNAČ DOMOVNI IP44
KOMPLET SESTAVA PRO NÁSTĚNNOU MONTÁŽ
VYPÍNAČ č.5 | ks | 1 |  | 0 |  | 0 | 0 | 0
VYPÍNAČ č.5-MONTÁŽ | ks | 1 |  | 0 |  | 0 | 0 | 0
ZASUVKA DOMOVNI IP44
KOMPLET SESTAVA PRO ZAPUŠTĚNOU MONTÁŽ
230V/16A | ks | 16 |  | 0 |  | 0 | 0 | 0
230V/16A-MONTÁŽ | ks | 16 |  | 0 |  | 0 | 0 | 0
ZASUVKA V KRABICI PRO VESTAVBU IP44
KOMPLET SESTAVA PRO ZAPUŠTĚNOU MONTÁŽ
400V/16A | ks | 1 |  | 0 |  | 0 | 0 | 0
400V/16A-MONTÁŽ | ks | 1 |  | 0 |  | 0 | 0 | 0
KRABICOVA ROZVODKA IP 54
SE SVORKOVNICI PŘÍPADNĚ SVORKAMI WAGO
DO 10 mm2 | ks | 40 |  | 0 |  | 0 | 0 | 0
KRABICE DO 10 mm2-MONTÁŽ | ks | 40 |  | 0 |  | 0 | 0 | 0
EL.PŘÍMOTOPNÝ NÁSTĚNNÝ KONVEKTOR
S VESTAVĚNÝM TERMOSTATEM
230V/500W | ks | 1 |  | 0 |  | 0 | 0 | 0
230V/500W-MONTÁŽ | ks | 1 |  | 0 |  | 0 | 0 | 0
KABELY,VODICE,UKONCENI
VODIC JEDNOZILOVY, IZOLACE PVC
CY4 mm2 | m | 150 |  | 0 |  | 0 | 0 | 0
CY4 mm2-MONTÁŽ | m | 150 |  | 0 |  | 0 | 0 | 0
CY6 mm2 | m | 50 |  | 0 |  | 0 | 0 | 0
CY6 mm2-MONTÁŽ | m | 50 |  | 0 |  | 0 | 0 | 0
CY10 mm2 | m | 150 |  | 0 |  | 0 | 0 | 0
CY10 mm2-MONTÁŽ | m | 150 |  | 0 |  | 0 | 0 | 0
CY95 mm2 | m | 15 |  | 0 |  | 0 | 0 | 0
CY95 mm2-MONTÁŽ | m | 15 |  | 0 |  | 0 | 0 | 0
KABEL SILOVY,IZOLACE PVC
CYKY 3x1.5/J mm2 | m | 2710 |  | 0 |  | 0 | 0 | 0
CYKY 3x1.5/J mm2 -MONTÁŽ | m | 2710 |  | 0 |  | 0 | 0 | 0
CYKY 3x1.5/O mm2 | m | 1885 |  | 0 |  | 0 | 0 | 0
CYKY 3x1.5/O mm2-MONTÁŽ | m | 1885 |  | 0 |  | 0 | 0 | 0
CYKY 4x1.5/O mm2 | m | 190 |  | 0 |  | 0 | 0 | 0
CYKY 4x1.5/O mm2-MONTÁŽ | m | 190 |  | 0 |  | 0 | 0 | 0
CYKY 5x1.5/J mm2 | m | 120 |  | 0 |  | 0 | 0 | 0
CYKY 5x1.5/J mm2-MONTÁŽ | m | 120 |  | 0 |  | 0 | 0 | 0
CYKY 5x1.5/O mm2 | m | 35 |  | 0 |  | 0 | 0 | 0
CYKY 5x1.5/O mm2-MONTÁŽ | m | 35 |  | 0 |  | 0 | 0 | 0
CYKY 3x2.5/J mm2 | m | 3050 |  | 0 |  | 0 | 0 | 0
CYKY 3x2.5/J mm2-MONTÁŽ | m | 3050 |  | 0 |  | 0 | 0 | 0
CYKY 5x2.5/J mm2 | m | 24 |  | 0 |  | 0 | 0 | 0
CYKY 5x2.5/J mm2-MONTÁŽ | m | 24 |  | 0 |  | 0 | 0 | 0
CYKY 7x2.5/J mm2 | m | 10 |  | 0 |  | 0 | 0 | 0
CYKY 7x2.5/J mm2-MONTÁŽ | m | 10 |  | 0 |  | 0 | 0 | 0
CYKY 5x6/J mm2 | m | 54 |  | 0 |  | 0 | 0 | 0
CYKY 5x6/J mm2-MONTÁŽ | m | 54 |  | 0 |  | 0 | 0 | 0
CYKY 4x10/J mm2 | m | 410 |  | 0 |  | 0 | 0 | 0
CYKY 4x10/J mm2-MONTÁŽ | m | 410 |  | 0 |  | 0 | 0 | 0
CYKY 4x95/J mm2 | m | 8 |  | 0 |  | 0 | 0 | 0
CYKY 4x95/J mm2-MONTÁŽ | m | 8 |  | 0 |  | 0 | 0 | 0
ŠŇŮRA LEHKÁ,STŘEDNÍ
H07RN-F 5x2.5/J mm2 | m | 252 |  | 0 |  | 0 | 0 | 0
H07RN-F 5x2.5/J mm2-MONTÁŽ | m | 252 |  | 0 |  | 0 | 0 | 0
VODIČ BEZHALOGENOVÝ S FUNKČNÍ SCHOPNOSTÍ PŘI POŽÁRU B2ca s1d0 (45 minut)
3x1.5/O mm2 | m | 22 |  | 0 |  | 0 | 0 | 0
3x1.5/O mm2-MONTÁŽ | m | 22 |  | 0 |  | 0 | 0 | 0
UKONČENÍ VODIĆŮ
do 4 mm2 | ks | 1600 |  | 0 |  | 0 | 0 | 0
do 10 mm2 | ks | 120 |  | 0 |  | 0 | 0 | 0
do 95 mm2 | ks | 10 |  | 0 |  | 0 | 0 | 0
ULOZNE KONSTRUKCE- KOMPLETNÍ SESTAVA
KABELOVY ZLAB - POZINKOVANÝ
DRÁTĚNÝ PROGRAM
KOMPLETNÍ SESTAVA VČ NOSNÝCH KONSTRUKCÍ
VČETNĚ SPOJEK , NOSNÍKŮ , DRŽÁKŮ
SPOJOVÁNÍ DÍLŮ POMOCÍ ŠROUBŮ A VĚJÍŘOVIT.
PODLOŽEK A NOSIČŮ KRABIC
60/200-DÉLKA 3 m | ks | 31 |  | 0 |  | 0 | 0 | 0
60/200-DÉLKA 3 m-MONTÁŽ | ks | 31 |  | 0 |  | 0 | 0 | 0
60/100-DÉLKA 3 m | ks | 6 |  | 0 |  | 0 | 0 | 0
60/100-DÉLKA 3 m-MONTÁŽ | ks | 6 |  | 0 |  | 0 | 0 | 0
60/60-DÉLKA 3 m | ks | 30 |  | 0 |  | 0 | 0 | 0
60/60-DÉLKA 3 m-MONTÁŽ | ks | 30 |  | 0 |  | 0 | 0 | 0
TRUBKA PH OHEBNA DO BETONU
2332/LPE-2 D 23 mm | m | 105 |  | 0 |  | 0 | 0 | 0
2332/LPE-2 D 23-mm MONTÁŽ | m | 105 |  | 0 |  | 0 | 0 | 0
TRUBKA PH TUHÁ DO PŘÍCHTEK
4040/LA D 40/35,4 mm | m | 48 |  | 0 |  | 0 | 0 | 0
4040/LA D 40/35,4 mm-MONTÁŽ | m | 48 |  | 0 |  | 0 | 0 | 0
PŘÍCHYTKY PRO TRUBKU VČ VRUTU
4040/LA D 40/35,4 mm | ks | 50 |  | 0 |  | 0 | 0 | 0
PŘÍCHYTKA - MONTÁŽ | ks | 50 |  | 0 |  | 0 | 0 | 0
KABELOVY ROŠT - POZINKOVANÝ
KOMPLETNÍ SESTAVA VČ SPOJEK
KL 60x400 mm | m | 5 |  | 0 |  | 0 | 0 | 0
KL 60x400 mm-MONTÁŽ | m | 5 |  | 0 |  | 0 | 0 | 0
DRŽÁK ROŠTU (VÝLOŽNÍK) DS 400 | ks | 6 |  | 0 |  | 0 | 0 | 0
DRŽÁK ROŠTU (VÝLOŽNÍK) DS 400-MONTÁŽ | ks | 6 |  | 0 |  | 0 | 0 | 0
KABELOVÁ TRASA S FUNKČNÍ INTEGRITOU
OCELOVÉ ULOZNE KONSTRUKCE- KOMPLETNÍ
SESTAVA-NEDĚROVANÉ PROVEDENÍ
VČETNĚ SPOJEK , NOSNÍKŮ , DRŽÁKŮ
SPOJOVÁNÍ DÍLŮ POMOCÍ ŠROUBŮ A VĚJÍŘOVIT.
PODLOŽEK
Příchytka uzavřená, pro kabel do 30mm, pozink.,zachování funkčnosti E30 | ks | 75 |  | 0 |  | 0 | 0 | 0
Příchytka uzavřená, pro kabel do 30mm, pozink.,zachování funkčnosti E30-MONTÁŽ | ks | 75 |  | 0 |  | 0 | 0 | 0
POPISNÝ SAMOLEPÍCÍ ŠTÍTEK PRO OZNAČENÍ
TRASY S FUNKČNÍ INTEGRITOU
SORTIMENT OBO BETTERMANN
TYP : KS-E | ks | 4 |  | 0 |  | 0 | 0 | 0
TYP : KS-E-MONTÁŽ | ks | 4 |  | 0 |  | 0 | 0 | 0
KABELOVY ZLAB - PLASTOVÉ PROVEDENÍ
KOMPLETNÍ SESTAVA VČ VÍKA
TYP : 40x40 mm | m | 20 |  | 0 |  | 0 | 0 | 0
TYP : 40x40 mm-MONTÁŽ | m | 20 |  | 0 |  | 0 | 0 | 0
ZAŘÍZENÍ PRO POŽÁRNÍ ZAJIŠTĚNÍ OBJEKTU
BEZPEČNOSTNÍ TLAČÍTKO ZAPUŠTĚNÉ
V KRABICI SE SKLENĚNÝM KRYTEM
FUNKCE : "TOTAL STOP" | ks | 1 |  | 0 |  | 0 | 0 | 0
TLAČÍTKO "TOTAL STOP"-MONTÁŽ | ks | 1 |  | 0 |  | 0 | 0 | 0
PROTIPOZARNI PREPAZKY
Ucpavka protipozar.jednoducha HILTI | m2 | 2 |  | 0 |  | 0 | 0 | 0
Ucpavka protipozar.jednoducha HILTI-MONTÁŽ | m2 | 2 |  | 0 |  | 0 | 0 | 0
Protip.pruchod stenou t 30cm HILTI | m2 | 1 |  | 0 |  | 0 | 0 | 0
Protip.pruchod stenou t 30cm HILTI-MONTÁŽ | m2 | 1 |  | 0 |  | 0 | 0 | 0
DOPLŇUJÍCÍ POSPOJOVÁNÍ
SVORKA PRO PŘIPOJENÍ NA POTRUBÍ vč.PÁSKY | ks | 45 |  | 0 |  | 0 | 0 | 0
SVORKA PRO PŘIPOJ.NA POTRUBÍ vč.PÁSKY-MONTÁŽ | ks | 45 |  | 0 |  | 0 | 0 | 0
SVÍTIDLA A SVĚTELNÉ ZDROJE
CENA SVĚTELNÝCH ZDROJŮ JE ZAPOČTENA V
CENĚ SVÍTIDEL.SOUČASNĚ JE ZAPOČTEN I
RECYKLAČNÍ POPLATEK
VŠECHNA NAVRŽENÁ SVÍTIDLA JSOU VYBAVENA
ELEKTRONICKÝM PŘEDŘADNÍKEM
SPECIFIKACE SVÍTIDEL JE UVEDENA VE
VÝKRESOVÉ ČÁSTI PROJEKTU
"A" | ks | 40 |  | 0 |  | 0 | 0 | 0
"A"-MONTÁŽ | ks | 40 |  | 0 |  | 0 | 0 | 0
"B" | ks | 14 |  | 0 |  | 0 | 0 | 0
"B"-MONTÁŽ | ks | 14 |  | 0 |  | 0 | 0 | 0
"C" | ks | 14 |  | 0 |  | 0 | 0 | 0
"C"-MONTÁŽ | ks | 14 |  | 0 |  | 0 | 0 | 0
"D" | ks | 14 |  | 0 |  | 0 | 0 | 0
"D"-MONTÁŽ | ks | 14 |  | 0 |  | 0 | 0 | 0
"E" | ks | 14 |  | 0 |  | 0 | 0 | 0
"E"-MONTÁŽ | ks | 14 |  | 0 |  | 0 | 0 | 0
"G" | ks | 15 |  | 0 |  | 0 | 0 | 0
"G"-MONTÁŽ | ks | 15 |  | 0 |  | 0 | 0 | 0
"K" | ks | 18 |  | 0 |  | 0 | 0 | 0
"K" -MONTÁŽ | ks | 18 |  | 0 |  | 0 | 0 | 0
"KN" | ks | 3 |  | 0 |  | 0 | 0 | 0
"KN"-MONTÁŽ | ks | 3 |  | 0 |  | 0 | 0 | 0
"T" | ks | 12 |  | 0 |  | 0 | 0 | 0
"T"-MONTÁŽ | ks | 12 |  | 0 |  | 0 | 0 | 0
"V" | ks | 12 |  | 0 |  | 0 | 0 | 0
"V"-MONTÁŽ | ks | 12 |  | 0 |  | 0 | 0 | 0
"Z" | ks | 1 |  | 0 |  | 0 | 0 | 0
"Z"-MONTÁŽ | ks | 1 |  | 0 |  | 0 | 0 | 0
"ZN" | ks | 1 |  | 0 |  | 0 | 0 | 0
"ZN"-MONTÁŽ | ks | 1 |  | 0 |  | 0 | 0 | 0
"N1" | ks | 10 |  | 0 |  | 0 | 0 | 0
"N1"-MONTÁŽ | ks | 10 |  | 0 |  | 0 | 0 | 0
"N2" | ks | 2 |  | 0 |  | 0 | 0 | 0
"N2" -MONTÁŽ | ks | 2 |  | 0 |  | 0 | 0 | 0
"N3" | ks | 3 |  | 0 |  | 0 | 0 | 0
"N3" -MONTÁŽ | ks | 3 |  | 0 |  | 0 | 0 | 0
"F"-OSVĚTLENÍ PRACOVNÍ DESKY KUCH.LINKY
DETAILNÍ SPECIFIKACE SESTAVY PŘÍSLUŠENSTVÍ
JE UVEDENA V LEGENDĚ SVÍTIDEL NA v.č.106 | ks | 14 |  | 0 |  | 0 | 0 | 0
MONTÁŽ LED OSVĚTLENÍ LINKY | ks | 14 |  | 0 |  | 0 | 0 | 0
STAVEBNÍ VÝPOMOCE
SEKÁNÍ KAPES VE ZDIVU/70x70x50 mm | ks | 400 | 0 | 0 |  | 0 | 0 | 0
SEKÁNÍ KAPES VE ZDIVU/100x100x50 mm | ks | 200 | 0 | 0 |  | 0 | 0 | 0
SEKÁNÍ DRÁŽEK VE ZDIVU/DO 30x50 mm | m | 800 | 0 | 0 |  | 0 | 0 | 0
SEKÁNÍ DRÁŽEK VE ZDIVU/DO 50x50 mm | m | 400 | 0 | 0 |  | 0 | 0 | 0
HODINOVE ZUCTOVACI SAZBY
Montáž a zapojení otopných žebříků | ks | 14 | 0 | 0 |  | 0 | 0 | 0
Montáž a zapojení ventilátoru vzduchotechniky | ks | 4 | 0 | 0 |  | 0 | 0 | 0
Vyhledani pripojovaciho mista | hod | 4 | 0 | 0 |  | 0 | 0 | 0
Priprava ke komplexni zkousce | hod | 8 | 0 | 0 |  | 0 | 0 | 0
Zkusebni provoz | hod | 6 | 0 | 0 |  | 0 | 0 | 0
Zauceni obsluhy | hod | 6 | 0 | 0 |  | 0 | 0 | 0
Zabezpeceni pracoviste | hod | 6 | 0 | 0 |  | 0 | 0 | 0
REVIZNI ZKOUSKY
Revizni zkousky provadene
reviznim technikem (CSN343800) | hod | 56 | 0 | 0 |  | 0 | 0 | 0
Spoluprace s reviz.technikem | hod | 32 | 0 | 0 |  | 0 | 0 | 0
ELEKTROMONTÁŽE -SILNOPROUD CELKEM |  |  |  | 0 |  | 0 |  | 0

## Rekapitulace SO_101A.6
KRYCÍ LIST ROZPOČTU
NOVÉ HURDISKY - SOCIÁLNÍ BYDLENÍ OTROKOVICE, NOVOSTAVBA BYTOVÝCH DOMŮ, S0 101A NOVOSTAVBA BYTOVÉHO DOMU BLOK A, D.1.4. ELEKTROINSTALACE-SLABOPROUD
|  | Materiál | Montáž | Celková cena
|  | CZK | CZK | CZK
Strukturovaná kabeláž
| Materiál celkem | 0
| Montáž celkem |  | 0
| Celková cena (bez DPH) |  |  | 0
Společná televizní anténa
| Materiál celkem | 0
| Montáž celkem |  | 0
| Celková cena (bez DPH) |  |  | 0
Domácí telefon
| Materiál celkem | 0
| Montáž celkem |  | 0
| Celková cena (bez DPH) |  |  | 0
Autonomní detekce kouře
| Materiál celkem | 0
| Montáž celkem |  | 0
| Celková cena (bez DPH) |  |  | 0
CELKEM ZA SLABOPROUDÉ ROZVODY
| Materiál celkem | 0
| Montáž celkem |  | 0
| Celková cena (bez DPH) |  |  | 0
Specifikace má kontrolní charakter, rozhodující je výkresová dokumentace
V níže uvedené specifikaci zařízení jsou uvedené typy výrobků a zařízení pouze jako příklad určující minimální mez standardu výrobků. Tato specifikace materiálu byla vypracována na základě znalostí a podkladů známých v době jejího zhotovení. Je specifikací předběžnou a proto není konečným podkladem pro objednávky a dodávky. Ze strany projektanta není námitek v případě záměny výrobků, které jsou uvedeny v projektu za předpokladu, že budou dodrženy veškeré standardy a technické parametry, zejména hlučnost, výkon, váha a rozměry jsou hodnoty maximální. Záměně výrobků musí předcházet vzorkování a odsouhlasení od investora. Dále při záměně výrobků je nutno dořešit či prověřit veškeré vazby na navazující profese. Dokumentace tvoří jeden celek a je nutno, zvláště při stanovení ceny, se s ní komplexně seznámit. Tato dokumentace je dokumentací pro výběr dodavatele a nenahrazuje dokumentaci prováděcí a dodavatelskou. Při zpracování nabídky je nutné vycházet ze všech částí dokumentace (zadávací dokumenty, technické zprávy, výkresové dokumentace a specifikace materiálu). Povinností dodavatele je překontrolovat specifikaci materiálu a případný chybějící materiál nebo výkony doplnit a ocenit. Součástí ceny musí být veškeré náklady, aby cena byla konečná a zahrnovala celou dodávku a montáž akce. Dodávka akce se předpokládá včetně dopravy na stavbu a místo určení, kompletní montáže, veškerého souvisejícího doplňkového, podružného a montážního materiálu tak, aby celé zařízení bylo funkční a splňovalo všechny předpisy, které se na ně vztahují. Součástí ceny (zahrnuto v jednotkových cenách - pokud není uvedeno v samostaté položce) je mimo jiné: jiné materiály, montáž atd. neuvedené samostatně, ale které je nutné zahrnout do celkového rozsahu prací podle výkresů a praxe dodavatele, stavební přípomoce, požární zatěsnění prostupů potrubí při průchodu požárními úseky, montáž, demontáž a udržování montážního lešení s pracovními podlážkami včetně těch nad 2 m výšky, přesun hmot a suti, uložení suti na skládku vč. poplatku, doprava, zpevněné montážní plochy, veškeré pomocné nosné konstrukce, štítky pro řádné a trvalé značení komponent, závěsy, nátěry, materiály a práce nezbytné z důvodu koordinace s ostatními profesemi, speciální nářadí a nástroje, speciální opatření při provádění prací, náklady související s výstavbou v zimním období, průběžný úklid staveniště a přilehlých komunikací, likvidace odpadů, dočasná dopravní omezení apod. a jakékoliv další prvky, zařízení, práce a pomocné materiály, neuvedené v tomto soupisu výkonů, které jsou ale nezbytně nutné k dodání, instalaci, dokončení a provozování díla které je provedeno řádně a je plně funkční a je v souladu s projektovou dokumentací a se zákony a předpisy platnými v České republice.

## Rozpočet SO_101A.6 SK
Soupis prací, dodávek a služeb
NOVÉ HURDISKY - SOCIÁLNÍ BYDLENÍ OTROKOVICE, NOVOSTAVBA BYTOVÝCH DOMŮ, S0 101A NOVOSTAVBA BYTOVÉHO DOMU BLOK A, D.1.4. ELEKTROINSTALACE-SLABOPROUD
Pol. | Popis | DPH | Počet | Jednotka | Materiál / ks, vč. montáže | Materiál celkem, vč. montáže | Montáž / ks | Montáž celkem
[5 empty] | CZK | CZK | CZK | CZK
Strukturovaná kabeláž - SK
| Zařízení |  |  |  |  | 0 |  | 0
1 | Bytový rozvaděč SLP, pod omítku, 3x12 modulů, VxŠxH 630x348x94,5mm. Patchpanel na DIN lištu 6xRJ45 Cat.6, plně osazený. Prachotěsný kartáč, krycí lišty, záslepky. Zásuvka 3x230V pro uchycení na dno rozváděče. Univerzální držáky (2ks) na DIN lištu pro uchycení aktivního prvku. |  | 10 | kpl |  | 0 |  | 0
2 | Datová zásuvka 1x RJ45 Cat.6, pod omítku, bílá, vč. instalační krabice |  | 12 | kpl |  | 0 |  | 0
3 | Datová zásuvka 2xRJ45 Cat.6, pod omítku, bílá, vč. instalační krabice |  | 10 | kpl |  | 0 |  | 0
| Trasy | [5 empty] | 0
4 | Kabel UTP 4p.Cat.6 LSOH |  | 850 | m |  | 0 |  | 0
5 | Kabelový žlab drátěný 100x50, komplet vč. spoj. a úchyt. materiálu |  | 95 | m |  | 0 |  | 0
6 | Kabelový žlab drátěný 200x50, komplet vč. spoj. a úchyt. materiálu |  | 10 | m |  | 0 |  | 0
7 | Elektroinstalační trubka PVC ohebná, 20mm, pod omítku |  | 170 | m |  | 0 |  | 0
8 | Elektroinstalační trubka PVC tuhá, 20mm, vč. příchytného materiálu |  | 240 | m |  | 0 |  | 0
9 | Ukončení datových kabelů v rozvaděčích, konektory |  | 1 | kpl |  | 0 |  | 0
10 | Požární ucpávky prostupů kabeláže, požární odolnost EI 15 - 60 DP1 (z protipožárního tmelu) |  | 0.5 | m2 |  | 0 |  | 0
11 | Samotěsnicí kabelová průchodka bez jádra, vnější průměr 110mm, vnitřní průměr min. 39mm, max. 63mm, rámeček z nerezové oceli |  | 1 | kpl |  | 0 |  | 0
12 | Bezhalogenová ohebná dvouplášťová korugovaná chránička, průměr 50mm, HDPE, výstražná folie |  | 15 | m |  | 0 |  | 0
13 | Drobný montážní a instalační materiál |  | 1 | kpl |  | 0 |  | 0
14 | Pomocné montážní práce: zednické výpomoci, bourací práce, průrazy, odvoz a likvidace suti |  | 16 | hod | 0 | 0 |  | 0
| Ostatní |  |  |  | 0 | 0 | 0 | 0
15 | Zpracování protokolů z měření, revize SK, dokumentace skutečného provedení |  | 1 | kpl |  |  |  | 0
16 | Doprava, přesun materiálu, ostatní rozpočtové náklady |  | 1 | kpl | 0 | 0 |  | 0
CELKEM
| Materiál celkem |  |  |  |  | 0
| Montáž celkem | [6 empty] | 0
| Konečná cena (bez DPH) | [6 empty] | 0

## Rozpočet SO_101A.6 STA
Soupis prací, dodávek a služeb
NOVÉ HURDISKY - SOCIÁLNÍ BYDLENÍ OTROKOVICE, NOVOSTAVBA BYTOVÝCH DOMŮ, S0 101A NOVOSTAVBA BYTOVÉHO DOMU BLOK A, D.1.4. ELEKTROINSTALACE-SLABOPROUD
Pol. | Popis | DPH | Počet | Jednotka | Materiál / ks, vč. montáže | Materiál celkem, vč. montáže | Montáž / ks | Montáž celkem
[5 empty] | CZK | CZK | CZK | CZK
Společná televizní anténa (STA)
Zařízení
1 | Anténa UHF s potlačením pásma nad 700 MHz, zisk 12 dB, frekvenční rozsah 470-694 MHz, kanály 21-48, impedance 75 Ohm, vyzařovací úhel H 34, V 36, předo-zadní poměr 21dB |  | 2 | ks |  | 0 |  | 0
2 | VKV anténa vertikální i horizontální, 87,5-108 MHz (FM rádio), frekvenční rozsah 87,5 - 108 MHz, Zisk v horizontální rovině -2,15 dBd, zisk ve vertikální rovině -3 dBd |  | 1 | ks |  | 0 |  | 0
3 | DAB anténa, 174 - 240 MHz, zisk 0,25 dB, kanály 5A - 13F, impedance 75 Ohm, potlačení LTE 5G |  | 1 | ks |  | 0 |  | 0
4 | Stožárová trojnožka 1,5m, 35mm, žárový zinek |  | 1 | ks |  | 0 |  | 0
5 | Betonový blok pro zatížení trojnožky, váha 25kg |  | 3 | ks |  | 0 |  | 0
6 | Gumová podložka pod betonový blok |  | 3 | ks |  | 0 |  | 0
7 | Programovaný STA zesilovač se SAW filtrací a filtrem do 700 MHz, 5 vstupů: 1x FM; 1x BIII/DAB; 3x UHF, zesílení UHF 60 dB, VHF 50 dB, 24 - místný LCD displej s tlačítky, funkce automatického ladění, rozsah vstupních frekvencí FM: 40 - 108 MHz, BIII: 170 - 230 / DAB 170 - 240 MHz, UHF: 470 - 694 MHz, USB 1.0 / 2.0 Type B, napájení předzesilovačů VHF-UHF: 12V / 24V 100 mA, rozsah provozních teplot: -5 - 50 °C |  | 1 | ks |  | 0 |  | 0
8 | Anténní odbočovač 1x8 dB, útlum 1,8/1x8,5dB |  | 1 | ks |  | 0 |  | 0
9 | Anténní rozbočovač 1/2 (5-1200 MHz) - 3,8 dB |  | 2 | ks |  | 0 |  | 0
10 | Anténní rozbočovač 1/12 (5-1200 MHz) - 13 dB |  | 3 | ks |  | 0 |  | 0
11 | Širokopásmová koaxiální přepěťová ochrana tř. B, osazená plynovou bleskojistkou 20 kA 8/20 µs, provozní kmitočtové pásmo: 0 - 2,150 GHz, činitel útlumu: lepší než -0,5 dB, činitel zpětného odrazu (přizpůsobení): lepší než -20 dB, zkušební rázový proud IZRP: 2,5 kA pro vlnu 10/350 µs, konektory F75/F-F |  | 4 | ks |  | 0 |  | 0
12 | Zásuvka TV+R+SAT koncová, vč. instalční krabice |  | 26 | ks |  | 0 |  | 0
13 | Rozvaděč STA 520x400x180mm, plechový, uzamykatelný |  | 1 | kpl |  | 0 |  | 0
Trasy
14 | Koax kabel 75Ω, PVC plášť, vnitřní |  | 1550 | m |  | 0 |  | 0
15 | Koax kabel 75Ω, PE plášť, venkovní |  | 100 | m |  | 0 |  | 0
15 | Elektroinstalační trubka PVC tuhá, 20mm, vč. příchytného materiálu |  | 170 | m |  | 0 |  | 0
16 | Elektroinstalační trubka PVC ohebná, 20mm, pod omítku |  | 230 | m |  | 0 |  | 0
17 | Elektroinstalační trubka PE ohebná, 32mm, UV stabilní |  | 10 | m |  | 0 |  | 0
18 | Kabelový prostup pro vývod kabelů na střechu s podstavou, nerez, UV odolný, DN 75 |  | 1 | kpl |  | 0 |  | 0
19 | Drobný montážní a instalační materiál, konektory, apod. |  | 1 | kpl |  | 0 |  | 0
20 | Pomocné montážní práce: zednické výpomoci, bourací práce, průrazy, odvoz a likvidace suti |  | 12 | Hod | 0 | 0 |  | 0
| Ostatní |  |  |  |  | 0
21 | Měření na hl.stanici |  | 1 | ks | 0 | 0 |  | 0
22 | Měření na zásuvkách |  | 26 | ks | 0 | 0 |  | 0
23 | Zpracování protokolů z měření, revize STA, dokumentace skutečného provedení |  | 1 | kpl | 0 | 0 |  | 0
24 | Doprava, přesun materiálu, ostatní rozpočtové náklady |  | 1 | kpl | 0 | 0 |  | 0
CELKEM
| Materiál celkem |  |  |  |  | 0
| Montáž celkem | [6 empty] | 0
| Konečná cena (bez DPH) | [6 empty] | 0
Pozn.: Páteřní kabelové trasy a požární ucpávky jsou součástí profese SK.

## Rozpočet SO_101A.6 DT
Soupis prací, dodávek a služeb
NOVÉ HURDISKY - SOCIÁLNÍ BYDLENÍ OTROKOVICE, NOVOSTAVBA BYTOVÝCH DOMŮ, S0 101A NOVOSTAVBA BYTOVÉHO DOMU BLOK A, D.1.4. ELEKTROINSTALACE-SLABOPROUD
Pol. | Popis | DPH | Počet | Jednotka | Materiál / ks, vč. montáže | Materiál celkem, vč. montáže | Montáž / ks | Montáž celkem
[5 empty] | CZK | CZK | CZK | CZK
Domácí telefon
Zařízení
1 | Audio modul s reproduktorem a mikrofonem pro dveřní stanice |  | 1 | ks |  | 0 |  | 0
2 | Řídící modul se dvěma tlačítky. Slouží k připojení dalších tlačítkových modulů. Maximální počet uživatelů připojených na jeden řídící modul je 128 |  | 1 | ks |  | 0 |  | 0
3 | Rozšiřující tlačítkový modul se čtyřmi tlačítky, připojení k řídícímu modulu |  | 3 | ks |  | 0 |  | 0
4 | Zápustná instalační krabička pro 3 moduly nad sebou |  | 2 | ks |  | 0 |  | 0
5 | Modul záslepky volné pozice v instalačních krabičkách |  | 1 | ks |  | 0 |  | 0
6 | Stříška proti dešti pro 3x2 moduly nad sebou |  | 1 | ks |  | 0 |  | 0
7 | Napájecí zdroj pro dveřní stanice 13V AC / 1A, montáž na DIN lištu |  | 1 | ks |  | 0 |  | 0
8 | Linkový napájecí zdroj, montáž na DIN lištu, vč. ditributoru pro připojení na sběrnici |  | 1 | ks |  | 0 |  | 0
9 | Domácí audiotelefon se dvěma programovatelnými tlačítky |  | 14 | ks |  | 0 |  | 0
10 | Zvonkové tlačítko komplet 1/0, vč. instalační krabice |  | 14 | ks |  | 0 |  | 0
11 | Elektromechanický samozamykací panikový zámek, reverzní nebo normální funkce, použití na požárně odolných a únikových dveřích, nap. napětí 12 - 24V DC, odběr max. 0,4A, v klidu 0,13A, provozní teplota: -20°C – +60°C, vč. nap. zdroje, připojovacího kabelu s konektorem a kabelové průchodky |  | 1 | kpl |  | 0 |  | 0
Trasy
12 | J-Y(St)Y 1x2x0,8 |  | 470 | m |  | 0 |  | 0
13 | Kabel CYSY 2x1,5 |  | 50 | m |  | 0 |  | 0
14 | Elektroinstalační trubka PVC ohebná, 20mm, pod omítku |  | 60 | m |  | 0 |  | 0
15 | Elektroinstalační trubka PVC tuhá, 20mm, vč. příchytného materiálu |  | 50 | m |  | 0 |  | 0
16 | Drobný montážní a instalační materiál, inst. krabice apod. |  | 1 | kpl |  | 0 |  | 0
17 | Pomocné montážní práce: zednické výpomoci, bourací práce, průrazy, odvoz a likvidace suti |  | 8 | Hod | 0 | 0 |  | 0
| Ostatní |  |  |  |  | 0
18 | Naprogramování, konfigurace systému |  | 1 | kpl | 0 | 0 |  | 0
19 | Doprava, přesun materiálu, ostatní rozpočtové náklady |  | 1 | kpl | 0 | 0 |  | 0
CELKEM
| Materiál celkem |  |  |  |  | 0
| Montáž celkem | [6 empty] | 0
| Konečná cena (bez DPH) | [6 empty] | 0
Pozn.: Páteřní kabelové trasy a požární ucpávky jsou součástí profese SK.

## Rozpočet SO_101A.6 Det.kouře
Soupis prací, dodávek a služeb
NOVÉ HURDISKY - SOCIÁLNÍ BYDLENÍ OTROKOVICE, NOVOSTAVBA BYTOVÝCH DOMŮ, S0 101A NOVOSTAVBA BYTOVÉHO DOMU BLOK A, D.1.4. ELEKTROINSTALACE-SLABOPROUD
Pol. | Popis | DPH | Počet | Jednotka | Materiál / ks, vč. montáže | Materiál celkem, vč. montáže | Montáž / ks | Montáž celkem
[5 empty] | CZK | CZK | CZK | CZK
Autonomní detekce kouře
Zařízení
1 | Autonomní detektor kouře se sirénou, vč. baterie |  | 14 | ks |  | 0
CELKEM
| Materiál celkem |  |  |  |  | 0
| Montáž celkem | [6 empty] | 0
| Konečná cena (bez DPH) | [6 empty] | 0

## Rekapitulace SO_101A.7
Název | Hodnota A | Hodnota B
Základní náklady
Dodávka | 0
Doprava 3,60%, Přesun 1,00% | 0 | 0
Montáž - materiál |  | 0
Montáž - práce |  | 0
Mezisoučet 1 | 0 | 0
PPV 6,00% z montáže: materiál + práce |  | 0
Nátěry |  | 0
Zemní práce |  | 0
PPV 0,00% z nátěrů a zemních prací |  | 0
Mezisoučet 2 | 0 | 0
Dodav. dokumentace 0,00% z mezisoučtu 2 |  | 0
Rizika a pojištění 0,00% z mezisoučtu 2 |  | 0
Opravy v záruce 0,00% z mezisoučtu 1 |  | 0
Základní náklady celkem |  | 0
Vedlejší náklady
GZS 0,00% z pravé strany mezisoučtu 2 |  | 0
Provozní vlivy 0,00% z pravé strany mezisoučtu 2 |  | 0
Vedlejší náklady celkem |  | 0
Kompletační činnost |  | 0
Náklady celkem |  | 0
Základ a hodnota DPH 21% | 0 | 0
Náklady celkem s DPH |  | 0

## Parametry SO_101A.7
Název | Hodnota
Nadpis rekapitulace | Rozpočet - hromosvod
Akce | Nové Hurdisky - sociální bydlení Otrokovice
Projekt | SO 101A - Novostavba bytového domu blok A
Investor | Město Otrokovice
Z. č.
A. č.
Smlouva
Vypracoval | Ing. M. Pátek
Kontroloval | Ing P. Vychopeň
Datum | 25.10.2022
Zpracovatel
CÚ
Poznámka | Uvedené ceny jsou v Kč a nezahrnují DPH, pokud to není uvedeno.
Doprava dodávek (3,6) % | 3,60
Přesun dodávek (1) % | 1,00
PPV (1 nebo 6) % | 6,00
PPV zemních prací, nátěrů (1) % | 0,00
Dodavat. dokumentace (1 - 1,5) % | 0,00
Rizika a pojištění (1 - 1,5) % | 0,00
Opravy v záruce (5 - 7) % | 0,00
GZS (3,25 nebo 8,4) % | 0,00
Provozní vlivy % | 0,00
Kompletační činnost - a | 0,00
Kompletační činnost - b | 0,952842
Kompletační činnost - k1 | 0,00
Kompletační činnost - k2 | 0,00
Roční nárůst cen 1 % | 0,00
Roční nárůst cen 2 % | 0,00
1. sazba DPH % - i pro přirážky rekapitulace | 21
Procento PM % | 5

## Rozpočet SO_101A.7
Název | Mj | Počet | Materiál | Materiál celkem | DM | Montáž | Montáž celkem | Cena | Cena celkem | 0
Elektromontáže | [9 empty] | 0
Materiál
Pásek 30x4mm FeZn Z500 | m | 280 |  | 0 |  | 0 | 0 | 0 | 0
Vodič FeZn Rd 10/13 s izolací | m | 75 |  | 0 |  | 0 | 0 | 0 | 0
Vodič FeZn Rd 8 | m | 310 |  | 0 |  | 0 | 0 | 0 | 0
Plastová podpěra s betonovou zátěží | ks | 170 |  | 0 |  | 0 | 0 | 0 | 0
Podpěra vedení na zeď 20 mm, Zn , s vnitřním závitem M8 a podložkou | ks | 30 |  | 0 |  | 0 | 0 | 0 | 0
Podpěra vedení na okapní svod Ø 80-120, nerez | ks | 18 |  | 0 |  | 0 | 0 | 0 | 0
Podpěra vedení s lepícím páskem na atiku | ks | 10 |  | 0 |  | 0 | 0 | 0 | 0
Univerzální svorka MV FeZn | ks | 30 |  | 0 |  | 0 | 0 | 0 | 0
Univerzální svorka MV FeZn na jímací tyč | ks | 18 |  | 0 |  | 0 | 0 | 0 | 0
Svorka okapová nerez jeden Rd 8-10 mm, zaoblení žlabu 16-22 mm | ks | 27 |  | 0 |  | 0 | 0 | 0 | 0
Svorka připojovací na konstrukce nerez rozsah 18-35 | ks | 12 |  | 0 |  | 0 | 0 | 0 | 0
SZ zkušební svorka | ks | 8 |  | 0 |  | 0 | 0 | 0 | 0
Jímací tyč AlMgSi 2000 d=16/10mm | ks | 5 |  | 0 |  | 0 | 0 | 0 | 0
Jímací tyč AlMgSi 2500 d=16/10mm | ks | 1 |  | 0 |  | 0 | 0 | 0 | 0
Polohovací adaptér pro jímače D 16 | ks | 6 |  | 0 |  | 0 | 0 | 0 | 0
Betonový podstavec s klínem d=337mm, 17kg | ks | 11 |  | 0 |  | 0 | 0 | 0 | 0
Podložka plast d=440 mm pod betonový podstavec | ks | 6 |  | 0 |  | 0 | 0 | 0 | 0
Antikorozní páska 356 | ks | 10 |  | 0 |  | 0 | 0 | 0 | 0
Křížová svorka pro vodiče Ø8/10 a tyče Ø 16 nebo pásky 30 x4mm FeZn bez středové destičky | ks | 35 |  | 0 |  | 0 | 0 | 0 | 0
Spojovací svorka na armování základů FeZn 6-20/Fl 30x3-4 | ks | 280 |  | 0 |  | 0 | 0 | 0 | 0
Ochranná trubka FeZn 1,7 m vč. 2ks držáků na zeď | ks | 5 |  | 0 |  | 0 | 0 | 0 | 0
Připojovací svorka na falc atiky nererzová | ks | 8 |  | 0 |  | 0 | 0 | 0 | 0
Izolovaný držák s příchytkou na jímač a objímkou na potrubí 1,5-2" L=1030 mm | ks | 1 |  | 0 |  | 0 | 0 | 0 | 0
Materiál - celkem |  |  |  | 0 |  |  | 0 |  | 0
Montáž
Pásek 30x4mm FeZn Z500 | m | 280 | 0 | 0 |  |  | 0 | 0 | 0
Vodič FeZn Rd 10/13 s izolací | m | 75 | 0 | 0 |  |  | 0 | 0 | 0
Vodič FeZn Rd 8 | m | 310 | 0 | 0 |  |  | 0 | 0 | 0
Plastová podpěra s betonovou zátěží | ks | 170 | 0 | 0 |  |  | 0 | 0 | 0
Podpěra vedení na zeď 20 mm, Zn , s vnitřním závitem M8 a podložkou | ks | 30 | 0 | 0 |  |  | 0 | 0 | 0
Podpěra vedení na okapní svod Ø 80-120, nerez | ks | 18 | 0 | 0 |  |  | 0 | 0 | 0
Podpěra vedení s lepícím páskem na atiku | ks | 10 | 0 | 0 |  |  | 0 | 0 | 0
Univerzální svorka MV FeZn | ks | 30 | 0 | 0 |  |  | 0 | 0 | 0
Univerzální svorka MV FeZn na jímací tyč | ks | 18 | 0 | 0 |  |  | 0 | 0 | 0
Svorka okapová nerez jeden Rd 8-10 mm, zaoblení žlabu 16-22 mm | ks | 27 | 0 | 0 |  |  | 0 | 0 | 0
Svorka připojovací na konstrukce nerez rozsah 18-35 | ks | 12 | 0 | 0 |  |  | 0 | 0 | 0
SZ zkušební svorka | ks | 8 | 0 | 0 |  |  | 0 | 0 | 0
Jímací tyč AlMgSi 2000 d=16/10mm | ks | 5 | 0 | 0 |  |  | 0 | 0 | 0
Jímací tyč AlMgSi 2500 d=16/10mm | ks | 1 | 0 | 0 |  |  | 0 | 0 | 0
Polohovací adaptér pro jímače D 16 | ks | 6 | 0 | 0 |  |  | 0 | 0 | 0
Betonový podstavec s klínem d=337mm, 17kg | ks | 11 | 0 | 0 |  |  | 0 | 0 | 0
Podložka plast d=440 mm pod betonový podstavec | ks | 6 | 0 | 0 |  |  | 0 | 0 | 0
Antikorozní páska 356 | ks | 10 | 0 | 0 |  |  | 0 | 0 | 0
Křížová svorka pro vodiče Ø8/10 a tyče Ø 16 nebo pásky 30 x4mm FeZn bez středové destičky | ks | 35 | 0 | 0 |  |  | 0 | 0 | 0
Spojovací svorka na armování základů FeZn 6-20/Fl 30x3-4 | ks | 280 | 0 | 0 |  |  | 0 | 0 | 0
Ochranná trubka FeZn 1,7 m vč. 2ks držáků na zeď | ks | 5 | 0 | 0 |  |  | 0 | 0 | 0
Připojovací svorka na falc atiky nererzová | ks | 8 | 0 | 0 |  |  | 0 | 0 | 0
Izolovaný držák s příchytkou na jímač a objímkou na potrubí 1,5-2" L=1030 mm | ks | 1 | 0 | 0 |  |  | 0 | 0 | 0
Montáž - celkem |  |  |  | 0 |  |  | 0 |  | 0
HODINOVE ZUCTOVACI SAZBY
Tvarování vedení | hod | 30 | 0 | 0 |  |  | 0 | 0 | 0
Pomocné sváry | hod | 20 | 0 | 0 |  |  | 0 | 0 | 0
PROVEDENI REVIZNICH ZKOUSEK
DLE CSN 331500
Revizni technik | hod | 25 | 0 | 0 |  |  | 0 | 0 | 0
Spoluprace s reviz.technikem | hod | 10 | 0 | 0 |  |  | 0 | 0 | 0
[8 empty] | 0 | 0
Podružný materiál |  |  |  | 0 |  |  |  | 0 | 0
Elektromontáže - celkem |  |  |  | 0 |  |  | 0 |  | 0

## Rekapitulace SO_101B.1
#RTSROZP# | Položkový rozpočet stavby
| Stavba: |  | 2022-10 | NOVÉ HURDISKY - SOCIÁLNÍ BYDLENÍ OTROKOVICE, NOVOSTAVBA BYTOVÝCH DOMŮ
| Objekt: |  | SO 101B | Novostavba bytového domu blok B
557 | Rozpočet: |  | SO 101B.1 | Architektonicko - stavební řešení
| Objednatel: |  | město Otrokovice |  |  |  | IČO: | 00284301
|  |  | nám. 3. května 1340 |  |  |  | DIČ: | CZ00284301
|  |  | 76502 | Otrokovice
| Projektant: | [5 empty] | IČO:
DIČ:
| Zhotovitel: | [5 empty] | IČO:
DIČ:
Vypracoval:
| Rozpis ceny | [6 empty] | Celkem
HSV | HSV | [6 empty] | 0
PSV | PSV | [6 empty] | 0
MON | MON | [6 empty] | 0
VN | Vedlejší náklady | [6 empty] | 0
ON | Ostatní náklady | [6 empty] | 0
| Celkem | [6 empty] | 0
Rekapitulace daní
0 | Základ pro sníženou DPH |  |  | 15 | % | 0 |  |  | CZK
0 | Snížená DPH |  |  | 15 | % | 0 |  |  | CZK
0 | Základ pro základní DPH |  |  | 21 | % | 0 |  |  | CZK
0 | Základní DPH |  |  | 21 | % | 0 |  |  | CZK
0 | Zaokrouhlení |  |  |  |  | 0 |  |  | CZK
| Cena celkem bez DPH |  |  |  |  | 0 |  |  | CZK
0 | Cena celkem s DPH |  |  |  |  | 0 |  |  | CZK
|  | v |  |  | dne
|  |  | Za zhotovitele |  |  |  | Za objednatele
Rekapitulace dílčích částí
#CASTI>> | Číslo | Název |  |  | Základ pro sníženou DPH | Základ pro základní DPH | DPH celkem | Cena celkem | %
1 | Stavba |  |  |  | 0 | 0 | 0 | 0
2 | SO 101B | Novostavba bytového domu blok B |  |  | 0 | 0 | 0 | 0
3 | SO 101B.1 | Architektonicko - stavební řešení |  |  | 0 | 0 | 0 | 0
| Celkem za stavbu |  |  |  | 0 | 0 | 0 | 0 | 0
Rekapitulace dílů
| Číslo | Název |  |  | Typ dílu |  |  | Celkem | %
| 1 | Zemní práce |  |  | HSV |  |  | 0
| 2 | Základy a zvláštní zakládání |  |  | HSV |  |  | 0
| 3 | Svislé a kompletní konstrukce |  |  | HSV |  |  | 0
| 34 | Stěny a příčky |  |  | HSV |  |  | 0
| 4 | Vodorovné konstrukce |  |  | HSV |  |  | 0
| 43 | Schodiště |  |  | HSV |  |  | 0
| 46 | Zpevněné plochy |  |  | HSV |  |  | 0
| 61 | Úpravy povrchů vnitřní |  |  | HSV |  |  | 0
| 62 | Úpravy povrchů vnější |  |  | HSV |  |  | 0
| 63 | Podlahy a podlahové konstrukce |  |  | HSV |  |  | 0
| 64 | Výplně otvorů |  |  | HSV |  |  | 0
| 94 | Lešení a stavební výtahy |  |  | HSV |  |  | 0
| 95 | Dokončovací konstrukce na pozemních stavbách |  |  | HSV |  |  | 0
| 99 | Staveništní přesun hmot |  |  | HSV |  |  | 0
| 711 | Izolace proti vodě |  |  | PSV |  |  | 0
| 712 | Povlakové krytiny |  |  | PSV |  |  | 0
| 713 | Izolace tepelné |  |  | PSV |  |  | 0
| 762 | Konstrukce tesařské |  |  | PSV |  |  | 0
| 764 | Konstrukce klempířské |  |  | PSV |  |  | 0
| 766 | Konstrukce truhlářské |  |  | PSV |  |  | 0
| 767 | Konstrukce zámečnické |  |  | PSV |  |  | 0
| 771 | Podlahy z dlaždic a obklady |  |  | PSV |  |  | 0
| 776 | Podlahy povlakové |  |  | PSV |  |  | 0
| 781 | Obklady keramické |  |  | PSV |  |  | 0
| 783 | Nátěry |  |  | PSV |  |  | 0
| 784 | Malby |  |  | PSV |  |  | 0
| M43 | Montáže ocelových konstrukcí |  |  | MON |  |  | 0
| Cena celkem | [6 empty] | 0 | 0
Note on D11: Název
Note on I11: IČO
Note on D12: Ulice
Note on I12: DIČ
Note on D13: PSČ
Note on E13: Místo

## Rozpočet SO_101B.1
Položkový rozpočet | [27 empty] | #TypZaznamu#
S: | 2022-10 | NOVÉ HURDISKY - SOCIÁLNÍ BYDLENÍ OTROKOVICE, NOVOSTAVBA BYTOVÝCH DOMŮ | [25 empty] | STA
O: | SO 101B | Novostavba bytového domu blok B | [22 empty] | STA |  |  | OBJ
R: | SO 101B.1 | Architektonicko - stavební řešení | [25 empty] | ROZ
P.č. | Číslo položky | Název položky | MJ | Množství | Cena / MJ | Celkem | Dodávka | Dodávka celk. | Montáž | Montáž celk. | DPH | Cena s DPH | Hmotnost / MJ | Hmotnost celk.(t) | Dem. hmotnost / MJ | Dem. hmotnost celk.(t) | Ceník | Cen. soustava / platnost | Cenová úroveň | Nhod / MJ | Nhod celk. | Dodavatel | Typ položky | Stav položky
Díl: | 1 | Zemní práce |  |  |  | 0 |  | 110256.25 |  | 790882.37 |  | 0 |  | 233.84 |  | 0 |  |  |  |  | 291.15 | [6 empty] | DIL
1 | 121101102R00 | Sejmutí ornice s přemístěním přes 50 do 100 m | m3 | 86.7 |  | 0 | 0 | 0 | 89.6 | 7768.32 | 15 | 0 | 0 | 0 | 0 | 0 |  | RTS 22/ II | RTS 22/ II | 0.03 | 2.6 |  | Práce | Běžná |  |  |  | POL1_
|  | ornice - odhad 50% plochy : 51,0*17,0*0,20*0,50 |  | 86.7 | [23 empty] | VV | 0
2 | 131201112R00 | Hloubení nezapaž. jam hor.3 do 1000 m3, STROJNĚ | m3 | 859.5 |  | 0 | 0 | 0 | 136 | 116892 | 15 | 0 | 0 | 0 | 0 | 0 |  | RTS 22/ II | RTS 22/ II | 0.11 | 94.55 |  | Práce | Běžná |  |  |  | POL1_
|  | skrývka zeminy - na úroveň -0.400 : 51,0*17,0*0,30 |  | 260.1 | [23 empty] | VV | 0
|  | výkop rýh š. 1,7-2,2m : 7,08*(1,7+2,0+2,1+2,1+2,1+2,1+2,2+2,2+1,8)*1,0 |  | 129.564 | [23 empty] | VV | 0
|  | (6,63+1,7*10+2,05*6+3,0+3,3+5,2+3,43)*1,7*1,0 |  | 86.462 | [23 empty] | VV | 0
|  | (6,63+1,7*10+2,05*6+3,0+3,3+5,2+3,43)*5,9*1,0 |  | 300.074 | [23 empty] | VV | 0
|  | 2,32*1,7*1,0*10 |  | 39.44 | [23 empty] | VV | 0
|  | u terasy : 4,3*51,0*0,20 |  | 43.86 | [23 empty] | VV | 0
3 | 131201119R00 | Příplatek za lepivost - hloubení nezap.jam v hor.3 | m3 | 859.5 |  | 0 | 0 | 0 | 27.2 | 23378.4 | 15 | 0 | 0 | 0 | 0 | 0 |  | RTS 22/ II | RTS 22/ II | 0.0431 | 37.04 |  | Práce | Běžná |  |  |  | POL1_
|  | Odkaz na mn. položky pořadí 2 : 859,50000 |  | 859.5 | [23 empty] | VV | 5
4 | 162301101R00 | Vodorovné přemístění výkopku z hor.1-4 do 500 m | m3 | 1248.7145 |  | 0 | 0 | 0 | 110 | 137358.6 | 15 | 0 | 0 | 0 | 0 | 0 |  | RTS 22/ II | RTS 22/ II | 0.01 | 12.49 |  | Práce | Běžná |  |  |  | POL1_
|  | - odvoz zeminy na mezideponii - odvoz do 100m | [25 empty] | POP
|  | - navezení zeminy z meziskládky pro zásypy - návoz do 100m | [25 empty] | POP
|  | Odkaz na mn. položky pořadí 2 : 859,50000 |  | 859.5 | [23 empty] | VV | 5
|  | Odkaz na mn. položky pořadí 8 : 389,21455 |  | 389.2145 | [23 empty] | VV | 5
5 | 162701105R00 | Vodorovné přemístění výkopku z hor.1-4 do 10000 m | m3 | 470.2855 |  | 0 | 0 | 0 | 299 | 140615.35 | 15 | 0 | 0 | 0 | 0 | 0 |  | RTS 22/ II | RTS 22/ II | 0.011 | 5.17 |  | Práce | Běžná |  |  |  | POL1_
|  | - odvoz zeminy na skládku | [25 empty] | POP
|  | Odkaz na mn. položky pořadí 2 : 859,50000 |  | 859.5 | [23 empty] | VV | 5
|  | Odkaz na mn. položky pořadí 8 : 389,21455*-1 |  | -389.2145 | [23 empty] | VV | 5
6 | 167101102R00 | Nakládání výkopku z hor. 1 ÷ 4 v množství nad 100 m3 | m3 | 389.2145 |  | 0 | 0 | 0 | 78.5 | 30553.34 | 15 | 0 | 0 | 0 | 0 | 0 |  | RTS 22/ II | RTS 22/ II | 0.053 | 20.63 |  | Práce | Běžná |  |  |  | POL1_
|  | Odkaz na mn. položky pořadí 8 : 389,21455 |  | 389.2145 | [23 empty] | VV | 5
7 | 171101111R00 | Uložení sypaniny z hornin nesoudržných s I(d) 0,9 | m3 | 94.7686 |  | 0 | 0 | 0 | 150.5 | 14262.67 | 15 | 0 | 0 | 0 | 0 | 0 |  | RTS 22/ II | RTS 22/ II | 0.121 | 11.47 |  | Práce | Běžná |  |  |  | POL1_
|  | násyp mezi základy - na úroveň -0.600 : (2,53+6,35+4,1+6,3+4,1+6,25+6,2+6,35)*8,28*0,20 |  | 69.8501 | [23 empty] | VV | 0
|  | (15,9+10,9+15,5)*1,65*0,20+(15,9+15,85+15,9)*1,150*0,20 |  | 24.9185 | [23 empty] | VV | 0
8 | 174101101R00 | Zásyp jam, rýh, šachet se zhutněním | m3 | 389.2145 |  | 0 | 0 | 0 | 139.5 | 54295.43 | 15 | 0 | 0 | 0 | 0 | 0 |  | RTS 22/ II | RTS 22/ II | 0.202 | 78.62 |  | Práce | Běžná |  |  |  | POL1_
|  | včetně strojního přemístění materiálu pro zásyp ze vzdálenosti do 10 m od okraje zásypu | [25 empty] | POP
|  | výkopy : | [25 empty] | VV | 0
|  | Odkaz na mn. položky pořadí 2 : 859,50000 |  | 859.5 | [23 empty] | VV | 5
|  | násyp : | [25 empty] | VV | 0
|  | Odkaz na mn. položky pořadí 7 : 94,76858*-1 |  | -94.7686 | [23 empty] | VV | 5
|  | podkladní beton pod základy : | [25 empty] | VV | 0
|  | Odkaz na mn. položky pořadí 13 : 27,06480*-1 |  | -27.0648 | [23 empty] | VV | 5
|  | základová deska : | [25 empty] | VV | 0
|  | Odkaz na mn. položky pořadí 15 : 99,12252*-1 |  | -99.1225 | [23 empty] | VV | 5
|  | základové pasy : | [25 empty] | VV | 0
|  | Odkaz na mn. položky pořadí 26 : 147,99900*-1 |  | -147.999 | [23 empty] | VV | 5
|  | podlaha - po úroveň -0.050 : -49,8*13,565*0,15 |  | -101.3306 | [23 empty] | VV | 0
9 | 181006114R00 | Rozprostření zemin v rov./sklonu 1:5, tl. do 30 cm | m2 | 1297.2521 |  | 0 | 0 | 0 | 17 | 22053.29 | 15 | 0 | 0 | 0 | 0 | 0 |  | RTS 22/ II | RTS 22/ II | 0.01 | 12.97 |  | Práce | Běžná |  |  |  | POL1_
|  | m3 - ve vrstvách max. 300mm (koeficient = 3,33) : | [25 empty] | VV | 0
|  | Odkaz na mn. položky pořadí 8 : 389,21455*3,333 |  | 1297.2521 | [23 empty] | VV | 5
10 | 181101102R00 | Úprava pláně v zářezech v hor. 1-4, se zhutněním | m2 | 867 |  | 0 | 0 | 0 | 15.3 | 13265.1 | 15 | 0 | 0 | 0 | 0 | 0 |  | RTS 22/ II | RTS 22/ II | 0.018 | 15.61 |  | Práce | Běžná |  |  |  | POL1_
|  | skrývka zeminy - na úroveň -0.400 : 51,0*17,0 |  | 867 | [23 empty] | VV | 0
11 | 199000002R00 | Poplatek za skládku horniny 1- 4, č. dle katal. odpadů 17 05 04 | m3 | 470.2855 |  | 0 | 0 | 0 | 490 | 230439.87 | 15 | 0 | 0 | 0 | 0 | 0 |  | RTS 22/ II | RTS 22/ II | 0 | 0 |  | Práce | Běžná |  |  |  | POL1_
|  | Odkaz na mn. položky pořadí 5 : 470,28545 |  | 470.2855 | [23 empty] | VV | 5
12 | 58344197R | Štěrkodrtě frakce 0-63 A | t | 233.8415 |  | 0 | 471.5 | 110256.25 | 0 | 0 | 15 | 0 | 1 | 233.84 | 0 | 0 | SPCM | RTS 22/ II | RTS 22/ II | 0 | 0 |  | Specifikace | Běžná |  |  |  | POL3_
|  | - včetně dopravy | [25 empty] | POP
|  | Začátek provozního součtu | [25 empty] | VV
|  | násyp mezi základy - na úroveň -0.600 : (2,53+6,35+4,1+6,3+4,1+6,25+6,2+6,35)*8,28*0,20 |  | 69.8501 | [23 empty] | VV | 2
|  | (15,9+10,9+15,5)*1,65*0,20+(15,9+15,85+15,9)*1,150*0,20 |  | 24.9185 | [23 empty] | VV | 2
|  | Mezisoučet |  | 94.7686 | [23 empty] | VV | 3
|  | Konec provozního součtu | [25 empty] | VV
|  | 94,76858*2,35*1,05 |  | 233.8415 | [23 empty] | VV | 0
Díl: | 2 | Základy a zvláštní zakládání |  |  |  | 0 |  | 1580437.45 |  | 650637.76 |  | 0 |  | 785.94 |  | 0 |  |  |  |  | 11353.03 | [6 empty] | DIL
13 | 273313611R00 | Beton základových desek prostý C 16/20 | m3 | 27.0648 |  | 0 | 2779.43 | 75224.72 | 315.57 | 8540.84 | 15 | 0 | 2.525 | 68.34 | 0 | 0 |  | RTS 22/ II | RTS 22/ II | 0.48 | 12.99 |  | Práce | Běžná |  |  |  | POL1_
|  | - podkladní beton | [25 empty] | POP
|  | podélné základové pasy : (49,66+0,30)*0,80*0,10*3 |  | 11.9904 | [23 empty] | VV | 0
|  | ((16,905+0,30)+(11,85+0,30)+(16,905+0,30))*0,80*0,10*1 |  | 3.7248 | [23 empty] | VV | 0
|  | příčné základové pasy - jednoúrovňové : (1,35*6+1,25*4+2,32*10)*0,8*0,1 |  | 2.904 | [23 empty] | VV | 0
|  | 8,28*0,80*0,10+8,28*0,90*0,10 |  | 1.4076 | [23 empty] | VV | 0
|  | příčné základové pasy - dvouúrovňové : (8,28*1,1*0,10)*1 |  | 0.9108 | [23 empty] | VV | 0
|  | (8,28*1,2*0,10)*4 |  | 3.9744 | [23 empty] | VV | 0
|  | (8,28*1,3*0,10)*2 |  | 2.1528 | [23 empty] | VV | 0
14 | 273321321R00 | Železobeton základových desek C 20/25 | m3 | 5.7375 |  | 0 | 2973.35 | 17059.6 | 316.65 | 1816.78 | 15 | 0 | 2.525 | 14.49 | 0 | 0 |  | RTS 22/ II | RTS 22/ II | 0.48 | 2.75 |  | Práce | Běžná |  |  |  | POL1_
|  | - základová deska pod gabionové zídky | [25 empty] | POP
|  | - základová deska u šachty | [25 empty] | POP
|  | Začátek provozního součtu | [25 empty] | VV
|  | (3,9+2,65) |  | 6.55 | [23 empty] | VV | 2
|  | (3,65+5,5+2,65) |  | 11.8 | [23 empty] | VV | 2
|  | 3,23 |  | 3.23 | [23 empty] | VV | 2
|  | (2,75+2,15) |  | 4.9 | [23 empty] | VV | 2
|  | (3,7+3,65+2,15) |  | 9.5 | [23 empty] | VV | 2
|  | 4,4 |  | 4.4 | [23 empty] | VV | 2
|  | 3,65+3,65+2,15 |  | 9.45 | [23 empty] | VV | 2
|  | 4,6 |  | 4.6 | [23 empty] | VV | 2
|  | Mezisoučet |  | 54.43 | [23 empty] | VV | 3
|  | Konec provozního součtu | [25 empty] | VV
|  | základová deska pod gabionové zídky : 54,43*0,50*0,20 |  | 5.443 | [23 empty] | VV | 0
|  | základová deska pod šachtu : 1,55*1,9*0,10 |  | 0.2945 | [23 empty] | VV | 0
15 | 273321321R00 | Železobeton základových desek C 20/25 | m3 | 99.1225 |  | 0 | 2973.35 | 294725.94 | 316.65 | 31387.15 | 15 | 0 | 2.525 | 250.28 | 0 | 0 |  | RTS 22/ II | RTS 22/ II | 0.48 | 47.58 |  | Práce | Běžná |  |  |  | POL1_
|  | - základová deska | [25 empty] | POP
|  | Začátek provozního součtu | [25 empty] | VV
|  | 11,33*49,66 |  | 562.6478 | [23 empty] | VV | 2
|  | (16,905+11,85+16,905)*2,150 |  | 98.169 | [23 empty] | VV | 2
|  | Mezisoučet |  | 660.8168 | [23 empty] | VV | 3
|  | Konec provozního součtu | [25 empty] | VV
|  | 660,8168*0,150 |  | 99.1225 | [23 empty] | VV | 0
16 | 273351215R00 | Bednění stěn základových desek - zřízení | m2 | 61.452 |  | 0 | 187.4 | 11516.1 | 695.6 | 42746.01 | 15 | 0 | 0.0392 | 2.41 | 0 | 0 |  | RTS 22/ II | RTS 22/ II | 1.6 | 98.32 |  | Práce | Běžná |  |  |  | POL1_
|  | - podkladní beton | [25 empty] | POP
[28 empty] | VV | 0
|  | podélné základové pasy : (49,66+0,30)*0,10*3*2 |  | 29.976 | [23 empty] | VV | 0
|  | ((16,905+0,30)+(11,85+0,30)+(16,905+0,30))*0,10*1*2 |  | 9.312 | [23 empty] | VV | 0
|  | příčné základové pasy - jednoúrovňové : (1,35*6+1,25*4+2,32*10)*0,1*2 |  | 7.26 | [23 empty] | VV | 0
|  | 8,28*0,10*2+8,28*0,10*2 |  | 3.312 | [23 empty] | VV | 0
|  | příčné základové pasy - dvouúrovňové : (8,28*0,10)*1*2 |  | 1.656 | [23 empty] | VV | 0
|  | (8,28*0,10)*4*2 |  | 6.624 | [23 empty] | VV | 0
|  | (8,28*0,10)*2*2 |  | 3.312 | [23 empty] | VV | 0
17 | 273351215R00 | Bednění stěn základových desek - zřízení | m2 | 19.587 |  | 0 | 187.4 | 3670.6 | 695.6 | 13624.72 | 15 | 0 | 0.0392 | 0.77 | 0 | 0 |  | RTS 22/ II | RTS 22/ II | 1.6 | 31.34 |  | Práce | Běžná |  |  |  | POL1_
|  | - základová deska | [25 empty] | POP
|  | Začátek provozního součtu | [25 empty] | VV
|  | 11,33*2+49,66*2 |  | 121.98 | [23 empty] | VV | 2
|  | 2,150*4 |  | 8.6 | [23 empty] | VV | 2
|  | Mezisoučet |  | 130.58 | [23 empty] | VV | 3
|  | Konec provozního součtu | [25 empty] | VV
|  | 130,58*0,150 |  | 19.587 | [23 empty] | VV | 0
18 | 273351215R00 | Bednění stěn základových desek - zřízení | m2 | 24.282 |  | 0 | 187.4 | 4550.45 | 695.6 | 16890.56 | 15 | 0 | 0.0392 | 0.95 | 0 | 0 |  | RTS 22/ II | RTS 22/ II | 1.6 | 38.85 |  | Práce | Běžná |  |  |  | POL1_
|  | - základová deska pod gabionové zídky | [25 empty] | POP
|  | - základová deska u šachty | [25 empty] | POP
|  | Začátek provozního součtu | [25 empty] | VV
|  | (4,4+2,65) |  | 7.05 | [23 empty] | VV | 2
|  | (3,65+6,0+2,65) |  | 12.3 | [23 empty] | VV | 2
|  | 3,23+0,50*2 |  | 4.23 | [23 empty] | VV | 2
|  | (3,25+2,15) |  | 5.4 | [23 empty] | VV | 2
|  | (3,7+4,15+2,15) |  | 10 | [23 empty] | VV | 2
|  | 4,4+0,50*2 |  | 5.4 | [23 empty] | VV | 2
|  | 3,65+4,15+2,15 |  | 9.95 | [23 empty] | VV | 2
|  | 4,6+0,50*2 |  | 5.6 | [23 empty] | VV | 2
|  | Mezisoučet |  | 59.93 | [23 empty] | VV | 3
|  | Konec provozního součtu | [25 empty] | VV
|  | základová deska pod gabionové zídky : 59,93*0,20*2 |  | 23.972 | [23 empty] | VV | 0
|  | základová deska pod šachtu : 1,55*0,10*2 |  | 0.31 | [23 empty] | VV | 0
19 | 273351216R00 | Bednění stěn základových desek - odstranění | m2 | 24.282 |  | 0 | 0 | 0 | 140 | 3399.48 | 15 | 0 | 0 | 0 | 0 | 0 |  | RTS 22/ II | RTS 22/ II | 0.32 | 7.77 |  | Práce | Běžná |  |  |  | POL1_
|  | Včetně očištění, vytřídění a uložení bednicího materiálu. | [25 empty] | POP
|  | Odkaz na mn. položky pořadí 18 : 24,28200 |  | 24.282 | [23 empty] | VV | 5
20 | 273351216R00 | Bednění stěn základových desek - odstranění | m2 | 19.587 |  | 0 | 0 | 0 | 140 | 2742.18 | 15 | 0 | 0 | 0 | 0 | 0 |  | RTS 22/ II | RTS 22/ II | 0.32 | 6.27 |  | Práce | Běžná |  |  |  | POL1_
|  | Včetně očištění, vytřídění a uložení bednicího materiálu. | [25 empty] | POP
|  | Odkaz na mn. položky pořadí 17 : 19,58700 |  | 19.587 | [23 empty] | VV | 5
21 | 273351216R00 | Bednění stěn základových desek - odstranění | m2 | 61.452 |  | 0 | 0 | 0 | 140 | 8603.28 | 15 | 0 | 0 | 0 | 0 | 0 |  | RTS 22/ II | RTS 22/ II | 0.32 | 19.66 |  | Práce | Běžná |  |  |  | POL1_
|  | Včetně očištění, vytřídění a uložení bednicího materiálu. | [25 empty] | POP
|  | Odkaz na mn. položky pořadí 16 : 61,45200 |  | 61.452 | [23 empty] | VV | 5
22 | 273361921RT4 | Výztuž základových desek ze svařovaných sítí KH 30, drát d 6,0 mm, oko 100 x 100 mm | t | 0.13458 |  | 0 | 63114.73 | 8493.98 | 7765.27 | 1045.05 | 15 | 0 | 1.0455 | 0.14 | 0 | 0 |  | RTS 22/ II | RTS 22/ II | 15.231 | 2.05 |  | Práce | Běžná |  |  |  | POL1_
|  | Začátek provozního součtu | [25 empty] | VV
|  | (3,9+2,65) |  | 6.55 | [23 empty] | VV | 2
|  | (3,65+5,5+2,65) |  | 11.8 | [23 empty] | VV | 2
|  | 3,23 |  | 3.23 | [23 empty] | VV | 2
|  | (2,75+2,15) |  | 4.9 | [23 empty] | VV | 2
|  | (3,7+3,65+2,15) |  | 9.5 | [23 empty] | VV | 2
|  | 4,4 |  | 4.4 | [23 empty] | VV | 2
|  | 3,65+3,65+2,15 |  | 9.45 | [23 empty] | VV | 2
|  | 4,6 |  | 4.6 | [23 empty] | VV | 2
|  | Mezisoučet |  | 54.43 | [23 empty] | VV | 3
|  | Konec provozního součtu | [25 empty] | VV
|  | 54,43*0,45*4,44/2*2,25/1000*1,1 |  | 0.13458 | [23 empty] | VV | 0
23 | 273361921RT5 | Výztuž základových desek ze svařovaných sítí KH 20, drát d 6,0 mm, oko 150 x 150 mm | t | 0.0116 |  | 0 | 64534.73 | 748.6 | 7765.27 | 90.08 | 15 | 0 | 1.0554 | 0.01 | 0 | 0 |  | RTS 22/ II | RTS 22/ II | 15.23 | 0.18 |  | Práce | Běžná |  |  |  | POL1_
|  | základová deska pod šachtu : 1,55*1,9*3,03/1000*1,3 |  | 0.0116 | [23 empty] | VV | 0
24 | 273361921RT5 | Výztuž základových desek ze svařovaných sítí KH 20, drát d 6,0 mm, oko 150 x 150 mm | t | 5 |  | 0 | 64534.73 | 322673.65 | 7765.27 | 38826.35 | 15 | 0 | 1.0554 | 5.28 | 0 | 0 |  | RTS 22/ II | RTS 22/ II | 15.23 | 76.15 |  | Práce | Běžná |  |  |  | POL1_
|  | - základová deska - viz stavebně konstrukční řešení | [25 empty] | POP
|  | Začátek provozního součtu | [25 empty] | VV
|  | 11,33*49,66 |  | 562.6478 | [23 empty] | VV | 2
|  | (16,905+11,85+16,905)*2,150 |  | 98.169 | [23 empty] | VV | 2
|  | Mezisoučet |  | 660.8168 | [23 empty] | VV | 3
|  | Konec provozního součtu | [25 empty] | VV
|  | síť 6/150 - 3,03 kg/m2 : 5000/1000 |  | 5 | [23 empty] | VV | 0
25 | 274272110RT4 | Zdivo základové z bednicích tvárnic, tl. 150 mm výplň tvárnic betonem C 20/25 | m2 | 9.6 |  | 0 | 642.39 | 6166.94 | 418.61 | 4018.66 | 15 | 0 | 0.385 | 3.7 | 0 | 0 |  | RTS 22/ II | RTS 22/ II | 0.8 | 7.68 |  | Práce | Běžná |  |  |  | POL1_
|  | vnější přizdívka : (1,4*2+1,30*2)*1,0 |  | 5.4 | [23 empty] | VV | 0
|  | vnitřní přizdívka : (1,1*2+1,0*2)*1,0 |  | 4.2 | [23 empty] | VV | 0
26 | 274321321R00 | Železobeton základových pasů C 20/25 | m3 | 147.999 |  | 0 | 2973.35 | 440052.83 | 316.65 | 46863.88 | 15 | 0 | 2.525 | 373.7 | 0 | 0 |  | RTS 22/ II | RTS 22/ II | 0.48 | 71.04 |  | Práce | Běžná |  |  |  | POL1_
|  | - vliv prostředí XC2 | [25 empty] | POP
|  | podélné základové pasy : 49,66*0,50*0,90*3 |  | 67.041 | [23 empty] | VV | 0
|  | (16,905+11,85+16,905)*0,50*0,90*1 |  | 20.547 | [23 empty] | VV | 0
|  | příčné základové pasy - jednoúrovňové : (1,65*6+1,55*4)*0,5*0,9+(2,32*10)*0,50*1,05 |  | 19.425 | [23 empty] | VV | 0
|  | 8,28*0,50*0,90+8,28*0,60*0,90 |  | 8.1972 | [23 empty] | VV | 0
|  | příčné základové pasy - dvouúrovňové : (8,28*0,80*0,40+8,28*0,40*0,50)*1 |  | 4.3056 | [23 empty] | VV | 0
|  | (8,28*0,90*0,40+8,28*0,40*0,50)*4 |  | 18.5472 | [23 empty] | VV | 0
|  | (8,28*1,0*0,40+8,28*0,40*0,50)*2 |  | 9.936 | [23 empty] | VV | 0
27 | 274351215R00 | Bednění stěn základových pasů - zřízení | m2 | 563.688 |  | 0 | 177.77 | 100206.82 | 464.23 | 261680.88 | 15 | 0 | 0.03916 | 22.07 | 0 | 0 |  | RTS 22/ II | RTS 22/ II | 1.05 | 591.87 |  | Práce | Běžná |  |  |  | POL1_
|  | podélné základové pasy : 49,66*0,90*3*2 |  | 268.164 | [23 empty] | VV | 0
|  | (16,905+11,85+16,905)*0,90*2 |  | 82.188 | [23 empty] | VV | 0
|  | příčné základové pasy - jednoúrovňové : (1,65*6+1,55*4)*0,9*2+(2,32*10)*1,05*2+0,50*10*0,15*2 |  | 79.2 | [23 empty] | VV | 0
|  | (8,28*0,90+8,28*0,90)*2 |  | 29.808 | [23 empty] | VV | 0
|  | příčné základové pasy - dvouúrovňové : (8,28*0,40+8,28*0,50)*1*2 |  | 14.904 | [23 empty] | VV | 0
|  | (8,28*0,40+8,28*0,50)*4*2 |  | 59.616 | [23 empty] | VV | 0
|  | (8,28*0,40+8,28*0,50)*2*2 |  | 29.808 | [23 empty] | VV | 0
28 | 274351216R00 | Bednění stěn základových pasů - odstranění | m2 | 563.688 |  | 0 | 0 | 0 | 140 | 78916.32 | 15 | 0 | 0 | 0 | 0 | 0 |  | RTS 22/ II | RTS 22/ II | 0.32 | 180.38 |  | Práce | Běžná |  |  |  | POL1_
|  | Včetně očištění, vytřídění a uložení bednicího materiálu. | [25 empty] | POP
|  | Odkaz na mn. položky pořadí 27 : 563,68800 |  | 563.688 | [23 empty] | VV | 5
29 | 274354042R00 | Bednění prostupu základem do 0,10 m2, dl. 0,5 m | kus | 11 |  | 0 | 625.52 | 6880.72 | 186.48 | 2051.28 | 15 | 0 | 0.00347 | 0.04 | 0 | 0 |  | RTS 22/ II | RTS 22/ II | 0.4 | 4.4 |  | Práce | Běžná |  |  |  | POL1_
30 | 274354043R00 | Bednění prostupu základem do 0,10 m2, dl. 1,0 m | kus | 13 |  | 0 | 860.52 | 11186.76 | 186.48 | 2424.24 | 15 | 0 | 0.00444 | 0.06 | 0 | 0 |  | RTS 22/ II | RTS 22/ II | 0.4 | 5.2 |  | Práce | Běžná |  |  |  | POL1_
|  | 3+3+6+1 |  | 13 | [23 empty] | VV | 0
31 | 274361821R00 | Výztuž základových pasů z betonářské oceli B500B (10 505) | t | 3.9839 |  | 0 | 59367.84 | 236514.35 | 13602.16 | 54189.37 | 15 | 0 | 1.0212 | 4.07 | 0 | 0 |  | RTS 22/ II | RTS 22/ II | 23.531 | 93.74 |  | Práce | Běžná |  |  |  | POL1_
|  | - viz stavebně konstrukční řešení | [25 empty] | POP
|  | 3983,88/1000 |  | 3.9839 | [23 empty] | VV | 0
32 | 279361821R00 | Výztuž základových zdí z betonářské oceli B500B (10 505) | t | 0.03379 |  | 0 | 59253.84 | 2002.19 | 16456.16 | 556.05 | 15 | 0 | 1.0211 | 0.03 | 0 | 0 |  | RTS 22/ II | RTS 22/ II | 29.292 | 0.99 |  | Práce | Běžná |  |  |  | POL1_
|  | vnější přizdívka - výztuž R8 svislá - 0,40 kg/m : (1,4*2+1,30*2)/0,25*1,0*0,40/1000*1,1 |  | 0.0095 | [23 empty] | VV | 0
|  | vnější přizdívka - výztuž R8 vodorovná - 0,40 kg/m : (1,4*2+1,30*2)*4*0,40/1000*1,1 |  | 0.0095 | [23 empty] | VV | 0
|  | vnitřní přizdívka - výztuž R8 svislá - 0,40 kg/m : (1,1*2+1,0*2)*1,0/0,25*1,0*0,40/1000*1,1 |  | 0.00739 | [23 empty] | VV | 0
|  | vnitřní přizdívka - výztuž R8 vodorovná - 0,40 kg/m : (1,1*2+1,0*2)*4*0,40/1000*1,1 |  | 0.00739 | [23 empty] | VV | 0
33 | 2301910030PC | Chránička PE 40/35 pro rozvody elektro | m | 4 |  | 0 | 150.32 | 601.28 | 39.08 | 156.32 | 15 | 0 | 0 | 0 | 0 | 0 |  | Vlastní | Indiv | 0.08 | 0.32 |  | Práce | Běžná |  |  |  | POL1_
|  | - dodávka + montáž | [25 empty] | POP
34 | 2301910031PC | Chránička PE 125/108 pro rozvody elektro | m | 8 |  | 0 | 150.24 | 1201.92 | 100.16 | 801.28 | 15 | 0 | 0 | 0 | 0 | 0 |  | Vlastní | Indiv | 0.08 | 0.64 |  | Práce | Běžná |  |  |  | POL1_
|  | - dodávka + montáž | [25 empty] | POP
35 | 273361920PC | Výztuž základových desek - distanční vlnovky | m2 | 660 |  | 0 | 56 | 36960 | 42 | 27720 | 15 | 0 | 0.06 | 39.6 | 0 | 0 |  | Vlastní | Indiv | 15.231 | 10052.46 |  | Práce | Běžná |  |  |  | POL1_
|  | - viz stavebně konstrukční řešení | [25 empty] | POP
|  | 1,2 ks/m2 : 660 |  | 660 | [23 empty] | VV | 0
36 | 2743540450PC | Bednění prostupu základem do 0,20 m2, dl. 1,0 m | kus | 1 |  | 0 | 0 | 0 | 1547 | 1547 | 15 | 0 | 0.00444 | 0 | 0 | 0 |  | Vlastní | Indiv | 0.4 | 0.4 |  | Práce | Běžná |  |  |  | POL1_
Díl: | 3 | Svislé a kompletní konstrukce |  |  |  | 0 |  | 5637625.23 |  | 1047979.22 |  | 0 |  | 530.36 |  | 0 |  |  |  |  | 1972.42 | [6 empty] | DIL
37 | 311101212R00 | Vytvoření prostupů o ploše do 0,05 m2 v nosných zdech | m | 4 |  | 0 | 0 | 0 | 157 | 628 | 15 | 0 | 0 | 0 | 0 | 0 |  | RTS 22/ II | RTS 22/ II | 0.315 | 1.26 |  | Práce | Běžná |  |  |  | POL1_
38 | 311101213R00 | Vytvoření prostupů o ploše do 0,10 m2 v nosných zdech | m | 14 |  | 0 | 0 | 0 | 187.5 | 2625 | 15 | 0 | 0 | 0 | 0 | 0 |  | RTS 22/ II | RTS 22/ II | 0.375 | 5.25 |  | Práce | Běžná |  |  |  | POL1_
39 | 311238143R00 | Zdivo z cihel broušených P10 na maltu pro tenké spáry, tl. 240 mm | m2 | 109.2625 |  | 0 | 1627.5 | 177824.72 | 319.5 | 34909.37 | 15 | 0 | 0.22569 | 24.66 | 0 | 0 |  | RTS 22/ II | RTS 22/ II | 0.62 | 67.74 |  | Práce | Běžná |  |  |  | POL1_
|  | 1.NP - vnitřní zeď : (15,775+15,775+10,65)*3,0 |  | 126.6 | [23 empty] | VV | 0
|  | 1.NP - vnitřní zeď - prostupy : -(0,9*2,1*16+1,9*2,25+2,675*3,0) |  | -42.54 | [23 empty] | VV | 0
|  | 2.NP - vnitřní zeď : (10,65)*2,75 |  | 29.2875 | [23 empty] | VV | 0
|  | 2.NP - vnitřní zeď - prostupy : -(1,9*2,15) |  | -4.085 | [23 empty] | VV | 0
40 | 311238603R00 | Zdivo z broušených cihelných bloků s minerální vatou na maltu pro tenké spáry, tl. 300 mm | m2 | 427.09 |  | 0 | 3115.08 | 1330419.52 | 379.92 | 162260.03 | 15 | 0 | 0.2109 | 90.07 | 0 | 0 |  | RTS 22/ II | RTS 22/ II | 0.74 | 316.05 |  | Práce | Běžná |  |  |  | POL1_
|  | 1.NP - podélná stěna se vstupem do objektu : (15,775+15,775+10,65)*3,0 |  | 126.6 | [23 empty] | VV | 0
|  | 1.NP - vnitřní zeď : (45,975+0,10+2,825)*3,0 |  | 146.7 | [23 empty] | VV | 0
|  | 1.NP - vnitřní zeď - prostupy : -(0,90*2,1*7) |  | -13.23 | [23 empty] | VV | 0
|  | 2.NP - podélná stěna se vstupem do objektu : (10,65)*2,75 |  | 29.2875 | [23 empty] | VV | 0
|  | 2.NP - vnitřní zeď : (48,9)*2,75 |  | 134.475 | [23 empty] | VV | 0
|  | 2.NP - vnitřní zeď - prostupy : -(0,90*2,1*7) |  | -13.23 | [23 empty] | VV | 0
|  | atika - intenzivní zelená střecha : 1,9*1,0*4 |  | 7.6 | [23 empty] | VV | 0
|  | atika - u schodiště : 11,85*0,75 |  | 8.8875 | [23 empty] | VV | 0
41 | 311238605R00 | Zdivo z broušených cihelných bloků plněných minerální vatou, tl. 380 mm | m2 | 32.15 |  | 0 | 3820.91 | 122842.26 | 449.09 | 14438.24 | 15 | 0 | 0.26943 | 8.66 | 0 | 0 |  | RTS 22/ II | RTS 22/ II | 0.88 | 28.29 |  | Práce | Běžná |  |  |  | POL1_
|  | 1.NP - podélná stěna s lodžiemi : 49,8*0,50 |  | 24.9 | [23 empty] | VV | 0
|  | 1.NP - podélná stěna s lodžiemi - prostupy : -(2,4*0,50*5+3,2*0,5*2) |  | -9.2 | [23 empty] | VV | 0
|  | 1.NP - stítová stěna 1 : (9,25+1,8+0,45+1,6+0,45+0,15)*(0,50) |  | 6.85 | [23 empty] | VV | 0
|  | 1.NP - štítová stěna 1 - prostupy : -1,8*(0,50)*1 |  | -0.9 | [23 empty] | VV | 0
|  | 1.NP - štítová stěna 2 : (9,25+1,8+0,45+1,6+0,45+0,15)*(0,50) |  | 6.85 | [23 empty] | VV | 0
|  | 1.NP - podélná stěna se vstupem do objektu : (1,6+0,30)*0,50*4+3,2*0,50*2 |  | 7 | [23 empty] | VV | 0
|  | 1.NP - podélná stěna se vstupem do objektu - prostupy : -(1,6*0,50+2,0*0,50*2+1,1*0,50) |  | -3.35 | [23 empty] | VV | 0
42 | 311238607R00 | Zdivo z broušených cihelných bloků plněných minerální vatou na maltu pro tenké spáry, tl. 440 mm | m2 | 404.7175 |  | 0 | 4449.71 | 1800875.51 | 540.29 | 218664.82 | 15 | 0 | 0.31754 | 128.51 | 0 | 0 |  | RTS 22/ II | RTS 22/ II | 1.06 | 429 |  | Práce | Běžná |  |  |  | POL1_
|  | 1.NP - podélná stěna s lodžiemi : 49,8*(3,0-0,50) |  | 124.5 | [23 empty] | VV | 0
|  | 1.NP - podélná stěna s lodžiemi - prostupy : -(2,4*(2,25-0,50)*5+3,2*(2,25-0,50)*2+1,5*1,5*4+2,0*1,5*2) |  | -47.2 | [23 empty] | VV | 0
|  | 1.NP - štítová stěna 1 : (9,25+1,8+0,45+1,6+0,45+0,15)*(3,0-0,50) |  | 34.25 | [23 empty] | VV | 0
|  | 1.NP - štítová stěna 1 - prostupy : -1,8*(2,25-0,50)*1 |  | -3.15 | [23 empty] | VV | 0
|  | 1.NP - štítová stěna 2 : (9,25+1,8+0,45+1,6+0,45+0,15)*(3,0-0,50) |  | 34.25 | [23 empty] | VV | 0
|  | 1.NP - štítová stěna 2 - prostupy : -1,8*1,5 |  | -2.7 | [23 empty] | VV | 0
|  | 1.NP - podélná stěna se vstupem do objektu : ((1,6+0,30)*(3,0-0,50)*4)+3,2*(3,0-0,50)*2 |  | 35 | [23 empty] | VV | 0
|  | 1.NP - podélná stěna se vstupem do objektu - prostupy : -(1,6*(2,25-0,50)+2,0*(2,25-0,50)*2+1,1*(2,25-0,50)) |  | -11.725 | [23 empty] | VV | 0
|  | 2.NP - podélná stěna s lodžiemi : 49,8*2,75 |  | 136.95 | [23 empty] | VV | 0
|  | 2.NP - podélná stěna s lodžiemi - prostupy : -(2,4*2,15*7+1,5*1,5*6) |  | -49.62 | [23 empty] | VV | 0
|  | 2.NP - štítová stěna 1 : (10,60)*2,5 |  | 26.5 | [23 empty] | VV | 0
|  | 2.NP - štítová stěna 1- prostupy : -1,8*1,5 |  | -2.7 | [23 empty] | VV | 0
|  | 2.NP - štítová stěna 2 : (10,60)*2,5 |  | 26.5 | [23 empty] | VV | 0
|  | 2.NP - štítová stěna 2- prostupy : -1,8*1,5 |  | -2.7 | [23 empty] | VV | 0
|  | 2.NP - podélná stěna se vstupem do objektu : (16,975+2+0,60+0,6+2+16,975)*2,75 |  | 107.6625 | [23 empty] | VV | 0
|  | 2.NP -podélná stěna se vstupem do objektu - prostupy : -(2,0*2,25*2+1,6*2,25) |  | -12.6 | [23 empty] | VV | 0
|  | atika - nad 2.NP : 11,5*0,50*2 |  | 11.5 | [23 empty] | VV | 0
43 | 311238136R00 | Zdivo AKU P15 na maltu cementovou 10 MPa, tl. 300 mm s maltovou kapsou | m2 | 302.1625 |  | 0 | 2917.55 | 881574.2 | 487.45 | 147289.11 | 15 | 0 | 0.33694 | 101.81 | 0 | 0 |  | RTS 22/ II | RTS 22/ II | 0.95 | 287.05 |  | Práce | Běžná |  |  |  | POL1_
|  | 1.NP - vnitřní zeď mezibytová : 8,5*2,75*7 |  | 163.625 | [23 empty] | VV | 0
|  | 1.NP - vnitřní zeď mezibytová - prostupy : -2,15*2,5 |  | -5.375 | [23 empty] | VV | 0
|  | 2.NP - vnitřní zeď mezibytová : 8,5*2,5*7 |  | 148.75 | [23 empty] | VV | 0
|  | 2.NP - vnitřní zeď mezibytová - prostupy : -2,15*2,25 |  | -4.8375 | [23 empty] | VV | 0
44 | 311321411R00 | Železobeton nadzákladových zdí C 25/30 | m3 | 8.37 |  | 0 | 3193.12 | 26726.41 | 606.88 | 5079.59 | 15 | 0 | 2.5277 | 21.16 | 0 | 0 |  | RTS 22/ II | RTS 22/ II | 1.093 | 9.15 |  | Práce | Běžná |  |  |  | POL1_
|  | - skladba ST2 | [25 empty] | POP
|  | skladba ST2 : (16,7*2+1,9*2)*0,75*0,15*2 |  | 8.37 | [23 empty] | VV | 0
45 | 311351101R00 | Bednění nadzákladových zdí, jednostranné - zřízení | m2 | 55.8 |  | 0 | 211.1 | 11779.38 | 515.9 | 28787.22 | 15 | 0 | 0.03525 | 1.97 | 0 | 0 |  | RTS 22/ II | RTS 22/ II | 0.74 | 41.29 |  | Práce | Běžná |  |  |  | POL1_
|  | - skladba ST2 | [25 empty] | POP
|  | skladba ST2 : (16,7*2+1,9*2)*0,75*2 |  | 55.8 | [23 empty] | VV | 0
46 | 311351102R00 | Bednění nadzákladových zdí, jednostranné - odstranění | m2 | 55.8 |  | 0 | 0 | 0 | 293.5 | 16377.3 | 15 | 0 | 0 | 0 | 0 | 0 |  | RTS 22/ II | RTS 22/ II | 0.35 | 19.53 |  | Práce | Běžná |  |  |  | POL1_
|  | Odkaz na mn. položky pořadí 45 : 55,80000 |  | 55.8 | [23 empty] | VV | 5
47 | 311361821R00 | Výztuž nadzákladových zdí z betonářské oceli B500B (10 505) | t | 0.88227 |  | 0 | 59080.35 | 52124.82 | 14319.65 | 12633.8 | 15 | 0 | 1.0203 | 0.9 | 0 | 0 |  | RTS 22/ II | RTS 22/ II | 25.271 | 22.3 |  | Práce | Běžná |  |  |  | POL1_
|  | - výztuž ST2 - více viz stavebně konstrukční část | [25 empty] | POP
|  | skladba ST2 : 441,136/1000*2 |  | 0.88227 | [23 empty] | VV | 0
48 | 311361821R00 | Výztuž nadzákladových zdí z betonářské oceli B500B (10 505) | t | 0.11616 |  | 0 | 59080.35 | 6862.77 | 14319.65 | 1663.37 | 15 | 0 | 1.0203 | 0.12 | 0 | 0 |  | RTS 22/ II | RTS 22/ II | 25.271 | 2.94 |  | Práce | Běžná |  |  |  | POL1_
|  | - trny na propojení základů s oplocením z gabionů | [25 empty] | POP
|  | Začátek provozního součtu | [25 empty] | VV
|  | 108.8 : (4,0+2,45+3,65)/0,5 |  | 20.2 | [23 empty] | VV | 2
|  | 109.4 : (2,5+5,3+3,3)/0,5 |  | 22.2 | [23 empty] | VV | 2
|  | 110.6 : 2,75/0,5 |  | 5.5 | [23 empty] | VV | 2
|  | 111.4 : ((2,3*2)+3,7)/0,5 |  | 16.6 | [23 empty] | VV | 2
|  | 112.6 : 3,65/0,5 |  | 7.3 | [23 empty] | VV | 2
|  | 113.6 : (4,3+2,3+3,65)/0,5 |  | 20.5 | [23 empty] | VV | 2
|  | 114.6 : (3,65+4,5)/0,5 |  | 16.3 | [23 empty] | VV | 2
|  | Mezisoučet |  | 108.6 | [23 empty] | VV | 3
|  | Konec provozního součtu | [25 empty] | VV
|  | trny - výztuž po 0,5m, R10, dl. 1,2m : (21+23+6+17+8+21+17)*(1,2-0,15)*0,89/1000*1,1 |  | 0.11616 | [23 empty] | VV | 0
49 | 317168112R00 | Překlad plochý 115 x 71 x 1250 mm | kus | 52 |  | 0 | 382.31 | 19880.12 | 160.69 | 8355.88 | 15 | 0 | 0.02288 | 1.19 | 0 | 0 |  | RTS 22/ II | RTS 22/ II | 0.32 | 16.64 |  | Práce | Běžná |  |  |  | POL1_
|  | Včetně dodávky překladů. | [25 empty] | POP
|  | 1.NP : 26 |  | 26 | [23 empty] | VV | 0
|  | 2.NP : 26 |  | 26 | [23 empty] | VV | 0
50 | 317168130R00 | Překlad vysoký 70 x 238 x 1000 mm pro orientované uložení | kus | 4 |  | 0 | 499.84 | 1999.36 | 123.16 | 492.64 | 15 | 0 | 0.03637 | 0.15 | 0 | 0 |  | RTS 22/ II | RTS 22/ II | 0.25 | 1 |  | Práce | Běžná |  |  |  | POL1_
|  | 1.NP : 2 |  | 2 | [23 empty] | VV | 0
|  | 2.NP : 2 |  | 2 | [23 empty] | VV | 0
51 | 317168131R00 | Překlad vysoký 70 x 238 x 1250 mm pro orientované uložení | kus | 90 |  | 0 | 675.1 | 60759 | 126.9 | 11421 | 15 | 0 | 0.04529 | 4.08 | 0 | 0 |  | RTS 22/ II | RTS 22/ II | 0.25 | 22.5 |  | Práce | Běžná |  |  |  | POL1_
|  | 1.NP : 69 |  | 69 | [23 empty] | VV | 0
|  | 2.NP : 21 |  | 21 | [23 empty] | VV | 0
52 | 317168132R00 | Překlad vysoký 70 x 238 x 1500 mm pro orientované uložení | kus | 7 |  | 0 | 797.36 | 5581.52 | 130.64 | 914.48 | 15 | 0 | 0.05422 | 0.38 | 0 | 0 |  | RTS 22/ II | RTS 22/ II | 0.26 | 1.82 |  | Práce | Běžná |  |  |  | POL1_
|  | 1.NP : 7 |  | 7 | [23 empty] | VV | 0
53 | 317168133R00 | Překlad vysoký 70 x 238 x 1750 mm pro orientované uložení | kus | 40 |  | 0 | 1015.62 | 40624.8 | 134.38 | 5375.2 | 15 | 0 | 0.06314 | 2.53 | 0 | 0 |  | RTS 22/ II | RTS 22/ II | 0.27 | 10.8 |  | Práce | Běžná |  |  |  | POL1_
|  | 1.NP : 16 |  | 16 | [23 empty] | VV | 0
|  | 2.NP : 24 |  | 24 | [23 empty] | VV | 0
54 | 317168134R00 | Překlad vysoký 70 x 238 x 2000 mm pro orientované uložení | kus | 8 |  | 0 | 1313.03 | 10504.24 | 150.97 | 1207.76 | 15 | 0 | 0.07207 | 0.58 | 0 | 0 |  | RTS 22/ II | RTS 22/ II | 0.3 | 2.4 |  | Práce | Běžná |  |  |  | POL1_
|  | 1.NP : 4 |  | 4 | [23 empty] | VV | 0
|  | 2.NP : 4 |  | 4 | [23 empty] | VV | 0
55 | 317168135R00 | Překlad vysoký 70 x 238 x 2250 mm pro orientované uložení | kus | 16 |  | 0 | 1497.27 | 23956.32 | 175.73 | 2811.68 | 15 | 0 | 0.08106 | 1.3 | 0 | 0 |  | RTS 22/ II | RTS 22/ II | 0.35 | 5.6 |  | Práce | Běžná |  |  |  | POL1_
|  | 1.NP : 8 |  | 8 | [23 empty] | VV | 0
|  | 2.NP : 8 |  | 8 | [23 empty] | VV | 0
56 | 317168136R00 | Překlad vysoký 70 x 238 x 2500 mm pro orientované uložení | kus | 31 |  | 0 | 1893.84 | 58709.04 | 191.16 | 5925.96 | 15 | 0 | 0.08999 | 2.79 | 0 | 0 |  | RTS 22/ II | RTS 22/ II | 0.38 | 11.78 |  | Práce | Běžná |  |  |  | POL1_
|  | 1.NP : 22 |  | 22 | [23 empty] | VV | 0
|  | 2.NP : 9 |  | 9 | [23 empty] | VV | 0
57 | 317168137R00 | Překlad vysoký 70 x 238 x 2750 mm pro orientované uložení | kus | 3 |  | 0 | 2028.41 | 6085.23 | 206.59 | 619.77 | 15 | 0 | 0.09891 | 0.3 | 0 | 0 |  | RTS 22/ II | RTS 22/ II | 0.41 | 1.23 |  | Práce | Běžná |  |  |  | POL1_
|  | 2.NP : 3 |  | 3 | [23 empty] | VV | 0
58 | 317168138R00 | Překlad vysoký 70 x 238 x 3000 mm pro orientované uložení | kus | 48 |  | 0 | 2152.97 | 103342.56 | 222.03 | 10657.44 | 15 | 0 | 0.10784 | 5.18 | 0 | 0 |  | RTS 22/ II | RTS 22/ II | 0.44 | 21.12 |  | Práce | Běžná |  |  |  | POL1_
|  | 1.NP : 20 |  | 20 | [23 empty] | VV | 0
|  | 2.NP : 28 |  | 28 | [23 empty] | VV | 0
59 | 317168139R00 | Překlad vysoký 70 x 238 x 3250 mm pro orientované uložení | kus | 3 |  | 0 | 2340.1 | 7020.3 | 234.9 | 704.7 | 15 | 0 | 0.11676 | 0.35 | 0 | 0 |  | RTS 22/ II | RTS 22/ II | 0.47 | 1.41 |  | Práce | Běžná |  |  |  | POL1_
|  | 1.NP : 3 |  | 3 | [23 empty] | VV | 0
60 | 318216113RT2 | Oplocení gabiony š.300 mm, oko 100x50 mm včetně dodávky lomového kamene | m2 | 75 |  | 0 | 2212.89 | 165966.75 | 1137.11 | 85283.25 | 15 | 0 | 0.71068 | 53.3 | 0 | 0 |  | RTS 22/ II | RTS 22/ II | 2.32 | 174 |  | Práce | Běžná |  |  |  | POL1_
|  | 108.8 : 4,0*1,6+2,45*1,1+3,65*1,1 |  | 13.11 | [23 empty] | VV | 0
|  | 109.4 : 2,5*1,6+5,3*1,3+3,3*1,6 |  | 16.17 | [23 empty] | VV | 0
|  | 110.6 : 2,75*1,1 |  | 3.025 | [23 empty] | VV | 0
|  | 111.4 : (2,3*2)*1,6+3,7*1,1 |  | 11.43 | [23 empty] | VV | 0
|  | 112.6 : 3,65*1,3 |  | 4.745 | [23 empty] | VV | 0
|  | 113.6 : 4,3*1,6+2,3*1,6+3,65*1,3 |  | 15.305 | [23 empty] | VV | 0
|  | 114.6 : 3,65*1,1+4,5*1,6 |  | 11.215 | [23 empty] | VV | 0
61 | 342248140R00 | Příčky z broušených bloků P+D tl. 80 mm, na tenkovrstvou maltu | m2 | 602.6375 |  | 0 | 907.3 | 546773 | 257.7 | 155299.68 | 15 | 0 | 0.07856 | 47.34 | 0 | 0 |  | RTS 22/ II | RTS 22/ II | 0.49 | 295.29 |  | Práce | Běžná |  |  |  | POL1_
|  | 1.NP - vnitřní zeď - byt A1 : (2,9+2,85+1,9+1,7+1,2+8,5+(0,35+0,75))*3,0-(0,8*2,0*4+0,7*2,0*2) |  | 51.25 | [23 empty] | VV | 0
|  | 1.NP - vnitřní zeď - byt A2 : (2,85+1,8+0,90+(0,4+0,60))*3,0-(0,8*2,0*2) |  | 16.45 | [23 empty] | VV | 0
|  | 1.NP - vnitřní zeď - byt A3 : (1,9*2+2,4+1,2+8,5+1,15+(0,90))*3,0-(0,8*2,0*4) |  | 47.45 | [23 empty] | VV | 0
|  | 1.NP - vnitřní zeď - byt A4 : (2,85+1,8+0,9+(0,40+0,60))*3,0-(0,8*2,0*2) |  | 16.45 | [23 empty] | VV | 0
|  | 1.NP - vnitřní zeď - byt A5 : (1,9*2+2,4+1,2+8,5+1,15+(0,90))*3,0-(0,8*2,0*4) |  | 47.45 | [23 empty] | VV | 0
|  | 1.NP - vnitřní zeď - byt A6 : (1,9*2+2,4+1,2+8,5+1,15+(0,90))*3,0-(0,8*2,0*4) |  | 47.45 | [23 empty] | VV | 0
|  | 1.NP - vnitřní zeď - byt A7 : (1,9*2+2,4+1,2+8,5+1,15+(0,90))*3,0-(0,8*2,0*4) |  | 47.45 | [23 empty] | VV | 0
|  | 1.NP - společné prostory : (1,8*2+1,8*13)*3,0 |  | 81 | [23 empty] | VV | 0
|  | 2.NP - vnitřní zeď - byt A8 : (2,9+2,85+1,9+1,7+1,2+8,5+(0,35+0,75))*2,75-(0,8*2,0*4+0,7*2,0*2) |  | 46.2125 | [23 empty] | VV | 0
|  | 2.NP - vnitřní zeď - byt A9 : (2,85+1,8+0,90+(0,4+0,60))*2,75-(0,8*2,0*2) |  | 14.8125 | [23 empty] | VV | 0
|  | 2.NP - vnitřní zeď - byt A10 : (1,9*2+2,4+1,2+8,5+1,15+(0,90))*2,75-(0,8*2,0*4) |  | 42.9625 | [23 empty] | VV | 0
|  | 2.NP - vnitřní zeď - byt A11 : (2,85+1,8+0,9+(0,40+0,60))*2,75-(0,8*2,0*2) |  | 14.8125 | [23 empty] | VV | 0
|  | 2.NP - vnitřní zeď - byt A12 : (1,9*2+2,4+1,2+8,5+1,15+(0,90))*2,75-(0,8*2,0*4) |  | 42.9625 | [23 empty] | VV | 0
|  | 2.NP - vnitřní zeď - byt A13 : (1,9*2+2,4+1,2+8,5+1,15+(0,90))*2,75-(0,8*2,0*4) |  | 42.9625 | [23 empty] | VV | 0
|  | 2.NP - vnitřní zeď - byt A14 : (1,9*2+2,4+1,2+8,5+1,15+(0,90))*2,75-(0,8*2,0*4) |  | 42.9625 | [23 empty] | VV | 0
62 | 342248144R00 | Příčky z broušených bloků P+D tl. 140 mm, na tenkovrstvou maltu | m2 | 150.17 |  | 0 | 980.73 | 147276.22 | 287.27 | 43139.34 | 15 | 0 | 0.12269 | 18.42 | 0 | 0 |  | RTS 22/ II | RTS 22/ II | 0.56 | 84.1 |  | Práce | Běžná |  |  |  | POL1_
|  | 1.NP - vnitřní zeď - byt A1 : (1,8+3,6)*3,0 |  | 16.2 | [23 empty] | VV | 0
|  | 1.NP - vnitřní zeď - byt A2 : (2,9)*3,0 |  | 8.7 | [23 empty] | VV | 0
|  | 1.NP - vnitřní zeď - byt A3 : (3,6)*3,0 |  | 10.8 | [23 empty] | VV | 0
|  | 1.NP - vnitřní zeď - byt A4 : 2,9*3,0 |  | 8.7 | [23 empty] | VV | 0
|  | 1.NP - vnitřní zeď - byt A5 : 3,6*3,0 |  | 10.8 | [23 empty] | VV | 0
|  | 1.NP - vnitřní zeď - byt A6 : 3,6*3,0 |  | 10.8 | [23 empty] | VV | 0
|  | 1.NP - vnitřní zeď - byt A7 : 3,6*3,0 |  | 10.8 | [23 empty] | VV | 0
|  | 1.NP - společné prostory : 1,65*1,8 |  | 2.97 | [23 empty] | VV | 0
|  | 2.NP - vnitřní zeď - byt A8 : (1,8+3,6)*2,75 |  | 14.85 | [23 empty] | VV | 0
|  | 2.NP - vnitřní zeď - byt A9 : (2,9)*2,75 |  | 7.975 | [23 empty] | VV | 0
|  | 2.NP - vnitřní zeď - byt A10 : (3,6)*2,75 |  | 9.9 | [23 empty] | VV | 0
|  | 2.NP - vnitřní zeď - byt A11 : 2,9*2,75 |  | 7.975 | [23 empty] | VV | 0
|  | 2.NP - vnitřní zeď - byt A12 : 3,6*2,75 |  | 9.9 | [23 empty] | VV | 0
|  | 2.NP - vnitřní zeď - byt A13 : 3,6*2,75 |  | 9.9 | [23 empty] | VV | 0
|  | 2.NP - vnitřní zeď - byt A14 : 3,6*2,75 |  | 9.9 | [23 empty] | VV | 0
63 | 346244351R00 | Obezdívka koupelnových van tl. 6,5 cm | m2 | 1.92 |  | 0 | 332.06 | 637.56 | 436.94 | 838.92 | 15 | 0 | 0.15568 | 0.3 | 0 | 0 |  | RTS 22/ II | RTS 22/ II | 0.93 | 1.79 |  | Práce | Běžná |  |  |  | POL1_
|  | 1.NP - byt A1 : 1,6*0,6 |  | 0.96 | [23 empty] | VV | 0
|  | 2.NP - byt A8 : 1,6*0,6 |  | 0.96 | [23 empty] | VV | 0
64 | 346244821R00 | Přizdívky izol. z cihel dl.29 cm, MC 10, tl.140 mm | m2 | 35.16 |  | 0 | 670.55 | 23576.54 | 453.45 | 15943.3 | 15 | 0 | 0.29362 | 10.32 | 0 | 0 |  | RTS 22/ II | RTS 22/ II | 0.92 | 32.35 |  | Práce | Běžná |  |  |  | POL1_
|  | 1.NP - vnitřní zeď - byt A1 : (1,1+1,95)*1,2 |  | 3.66 | [23 empty] | VV | 0
|  | 1.NP - vnitřní zeď - byt A2 : 2,2*1,2 |  | 2.64 | [23 empty] | VV | 0
|  | 1.NP - vnitřní zeď - byt A3 : 1,8*1,2 |  | 2.16 | [23 empty] | VV | 0
|  | 1.NP - vnitřní zeď - byt A4 : 2,2*1,2 |  | 2.64 | [23 empty] | VV | 0
|  | 1.NP - vnitřní zeď - byt A5 : 1,8*1,2 |  | 2.16 | [23 empty] | VV | 0
|  | 1.NP - vnitřní zeď - byt A6 : 1,8*1,2 |  | 2.16 | [23 empty] | VV | 0
|  | 1.NP - vnitřní zeď - byt A7 : 1,8*1,2 |  | 2.16 | [23 empty] | VV | 0
|  | 2.NP - vnitřní zeď - byt A8 : (1,1+1,95)*1,2 |  | 3.66 | [23 empty] | VV | 0
|  | 2.NP - vnitřní zeď - byt A9 : 2,2*1,2 |  | 2.64 | [23 empty] | VV | 0
|  | 2.NP - vnitřní zeď - byt A10 : 1,8*1,2 |  | 2.16 | [23 empty] | VV | 0
|  | 2.NP - vnitřní zeď - byt A11 : 2,2*1,2 |  | 2.64 | [23 empty] | VV | 0
|  | 2.NP - vnitřní zeď - byt A12 : 1,8*1,2 |  | 2.16 | [23 empty] | VV | 0
|  | 2.NP - vnitřní zeď - byt A13 : 1,8*1,2 |  | 2.16 | [23 empty] | VV | 0
|  | 2.NP - vnitřní zeď - byt A14 : 1,8*1,2 |  | 2.16 | [23 empty] | VV | 0
65 | 380932114R00 | Vlepení výztuže D 10 mm do vrtu v betonu 2složkovou epoxidovou hmotou | m | 16.95 |  | 0 | 230.27 | 3903.08 | 600.73 | 10182.37 | 15 | 0 | 9e-05 | 0 | 0 | 0 |  | RTS 22/ II | RTS 22/ II | 1.14 | 19.32 |  | Práce | Běžná |  |  |  | POL1_
|  | Začátek provozního součtu | [25 empty] | VV
|  | 108.8 : (4,0+2,45+3,65)/0,5 |  | 20.2 | [23 empty] | VV | 2
|  | 109.4 : (2,5+5,3+3,3)/0,5 |  | 22.2 | [23 empty] | VV | 2
|  | 110.6 : 2,75/0,5 |  | 5.5 | [23 empty] | VV | 2
|  | 111.4 : ((2,3*2)+3,7)/0,5 |  | 16.6 | [23 empty] | VV | 2
|  | 112.6 : 3,65/0,5 |  | 7.3 | [23 empty] | VV | 2
|  | 113.6 : (4,3+2,3+3,65)/0,5 |  | 20.5 | [23 empty] | VV | 2
|  | 114.6 : (3,65+4,5)/0,5 |  | 16.3 | [23 empty] | VV | 2
|  | Mezisoučet |  | 108.6 | [23 empty] | VV | 3
|  | Konec provozního součtu | [25 empty] | VV
|  | trny - výztuž po 0,5m : (21+23+6+17+8+21+17)*0,15 |  | 16.95 | [23 empty] | VV | 0
66 | 3179981210PC | Izolace mezi překlady z polystyrenu tl. 160 mm | m | 83 |  | 0 | 0 | 0 | 217 | 18011 | 15 | 0 | 0.00083 | 0.07 | 0 | 0 |  | Vlastní | RTS 22/ II | 0.15 | 12.45 |  | Práce | Běžná |  |  |  | POL1_
|  | 1.NP : 2,25+1,75*2+3,0+3,0+1,75+3,0+3,0+3,0+1,75+2,5+2,5+2,25+1,5+2,5+2,0+2,5 |  | 40 | [23 empty] | VV | 0
|  | 2.NP : 2,25+1,75*2+3,0*2+1,75+3,0*3+1,75*2+3,0*2+1,75+2,25+2,5+2,0+2,5 |  | 43 | [23 empty] | VV | 0
67 | 346243000PC | Příplatek za provedení niky ve zdivu 220X375mm, hloubky 50mm | kus | 1 |  | 0 | 0 | 0 | 775 | 775 | 15 | 0 | 0.12608 | 0.13 | 0 | 0 |  | Vlastní | Indiv | 0.87 | 0.87 |  | Práce | Běžná |  |  |  | POL1_
|  | - nika pro telefon | [25 empty] | POP
68 | 346244000PC | Příplatek za provedení niky ve zdivu 450x600mm, hloubky 150mm | kus | 14 |  | 0 | 0 | 0 | 775 | 10850 | 15 | 0 | 0.12608 | 1.77 | 0 | 0 |  | Vlastní | Indiv | 0.87 | 12.18 |  | Práce | Běžná |  |  |  | POL1_
|  | - nika pro UT a ZTI | [25 empty] | POP
69 | 346244001PC | Příplatek za provedení niky ve zdivu 650x650mm, hloubky 200mm | kus | 2 |  | 0 | 0 | 0 | 950 | 1900 | 15 | 0 | 0.12608 | 0.25 | 0 | 0 |  | Vlastní | Indiv | 0.87 | 1.74 |  | Práce | Běžná |  |  |  | POL1_
|  | - nika pro hydrant | [25 empty] | POP
70 | 346244002PC | Příplatek za provedení niky ve zdivu 350x900mm, hloubky 100mm | kus | 14 |  | 0 | 0 | 0 | 851 | 11914 | 15 | 0 | 0.12608 | 1.77 | 0 | 0 |  | Vlastní | Indiv | 0.87 | 12.18 |  | Práce | Běžná |  |  |  | POL1_
|  | - nika pro NN a slaboproud | [25 empty] | POP
Díl: | 34 | Stěny a příčky |  |  |  | 0 |  | 410481.8 |  | 542716.03 |  | 0 |  | 12.43 |  | 0 |  |  |  |  | 1056.95 | [6 empty] | DIL
71 | 342264051RT1 | Podhled sádrokartonový na zavěšenou ocel. konstr. desky standard tl. 12,5 mm, bez izolace | m2 | 698.97 |  | 0 | 387.25 | 270676.13 | 515.75 | 360493.78 | 15 | 0 | 0.01215 | 8.49 | 0 | 0 |  | RTS 22/ II | RTS 22/ II | 1.01 | 705.96 |  | Práce | Běžná |  |  |  | POL1_
|  | m.č. 108.1-108.2, 108.5-108.7 : (13,6+3,0+23,6+16,6+16,1) |  | 72.9 | [23 empty] | VV | 0
|  | m.č. 109.1, 109.3 : (4,8+28,7) |  | 33.5 | [23 empty] | VV | 0
|  | m.č. 110.1,110.2, 110.4-110.5 : (7,9+2,9+23,6+15,6) |  | 50 | [23 empty] | VV | 0
|  | m.č. 111.1, 111.3 : (4,8+28,7) |  | 33.5 | [23 empty] | VV | 0
|  | m.č. 112.1-112.2, 112.4-112.5; m.č. 113.1-113.2, 113.4-113.5; m.č. 114.1-114.2, 114.4-114.5 : (7,9+2,9+23,6+15,6)*3 |  | 150 | [23 empty] | VV | 0
|  | m.č. 201 : 10,65*1,8 |  | 19.17 | [23 empty] | VV | 0
|  | m.č. 203.1-203.2, 203.5-203.7 : (13,6+3,0+23,6+16,6+16,1) |  | 72.9 | [23 empty] | VV | 0
|  | m.č. 204.1, 204.3 : (4,8+28,7) |  | 33.5 | [23 empty] | VV | 0
|  | m.č. 205.1,205.2, 205.4-205.5 : (7,9+2,9+23,6+15,6) |  | 50 | [23 empty] | VV | 0
|  | m.č. 206.1, 206.3 : (4,8+28,7) |  | 33.5 | [23 empty] | VV | 0
|  | m.č. 207.1-207.2, 207.4-207.5; m.č. 208.1-208.2, 208.4-208.5; m.č. 209.1-209.2, 209.4-209.5 : (7,9+2,9+23,6+15,6)*3 |  | 150 | [23 empty] | VV | 0
72 | 342264051RT2 | Podhled sádrokartonový na zavěšenou ocel. konstr. desky protipožární tl. 12,5 mm, bez izolace | m2 | 171.72 |  | 0 | 405.25 | 69589.53 | 515.75 | 88564.59 | 15 | 0 | 0.01373 | 2.36 | 0 | 0 |  | RTS 22/ II | RTS 22/ II | 1.01 | 173.44 |  | Práce | Běžná |  |  |  | POL1_
|  | m.č. 103 : 83,7 |  | 83.7 | [23 empty] | VV | 0
|  | m.č. 202 : 48,9*1,8 |  | 88.02 | [23 empty] | VV | 0
73 | 342264051RT3 | Podhled sádrokartonový na zavěšenou ocel. konstr. desky standard impreg. tl. 12,5 mm, bez izolace | m2 | 93 |  | 0 | 445.25 | 41408.25 | 515.75 | 47964.75 | 15 | 0 | 0.01215 | 1.13 | 0 | 0 |  | RTS 22/ II | RTS 22/ II | 1.01 | 93.93 |  | Práce | Běžná |  |  |  | POL1_
|  | m.č. 108.3, 108.4, 109.2, 110.3, 111.2, 112.3, 113.3, 114.3 : (6,6+1,9)+5,8+6,6+5,8+6,6*3 |  | 46.5 | [23 empty] | VV | 0
|  | m.č. 203.3, 203.4, 204.2, 205.3, 206.2, 207.3, 208.3, 209.3 : (6,6+1,9)+5,8+6,6+5,8+6,6*3 |  | 46.5 | [23 empty] | VV | 0
74 | 416093111R00 | Čelo podhledu SDK, v.do 200 mm, 1xCD, 1xRB 12,5 mm | m2 | 25.08 |  | 0 | 1148.64 | 28807.89 | 606.36 | 15207.51 | 15 | 0 | 0.01801 | 0.45 | 0 | 0 |  | RTS 22/ II | RTS 22/ II | 1.05 | 26.33 |  | Práce | Běžná |  |  |  | POL1_
|  | bez dodávky izolace | [25 empty] | POP
|  | m.č. 108.5, 109.3, 110.4, 111.3, 112.4, 113.4,114.4 : ((3,2+6,0)+(2,5+5,85)+(3,2+6,0)+(2,5+5,85)+(3,2+6,0)*3)*0,20 |  | 12.54 | [23 empty] | VV | 0
|  | m.č. 203.5, 204.3, 205.4, 206.3, 207.4, 208.4, 209.4 : ((3,2+6,0)+(2,5+5,85)+(3,2+6,0)+(2,5+5,85)+(3,2+6,0)*3)*0,20 |  | 12.54 | [23 empty] | VV | 0
75 | 342264098RT3 | Příplatek k podhledu sádrokart. za plochu do 10 m2 pro plochy 5 - 10 m2 | m2 | 204.6 |  | 0 | 0 | 0 | 149 | 30485.4 | 15 | 0 | 0 | 0 | 0 | 0 |  | RTS 22/ II | RTS 22/ II | 0.28 | 57.29 |  | Práce | Běžná |  |  |  | POL1_
|  | m.č. 108.2 : 3,0 |  | 3 | [23 empty] | VV | 0
|  | m.č. 109.1 : 4,8 |  | 4.8 | [23 empty] | VV | 0
|  | m.č. 110.1,110.2 : 7,9+2,9 |  | 10.8 | [23 empty] | VV | 0
|  | m.č. 111.1 : 4,8 |  | 4.8 | [23 empty] | VV | 0
|  | m.č. 112.1-112.2; m.č. 113.1-113.2; m.č. 114.1-114.2 : (7,9+2,9)*3 |  | 32.4 | [23 empty] | VV | 0
|  | m.č. 108.3, 108.4, 109.2, 110.3, 111.2, 112.3, 113.3, 114.3 : (6,6+1,9)+5,8+6,6+5,8+6,6*3 |  | 46.5 | [23 empty] | VV | 0
|  | m.č. 203.2 : 3,0 |  | 3 | [23 empty] | VV | 0
|  | m.č. 204.1 : 4,8 |  | 4.8 | [23 empty] | VV | 0
|  | m.č. 205.1,205.2 : 7,9+2,9 |  | 10.8 | [23 empty] | VV | 0
|  | m.č. 206.1 : 4,8 |  | 4.8 | [23 empty] | VV | 0
|  | m.č. 207.1-207.2; m.č. 208.1-208.2; m.č. 209.1-209.2 : (7,9+2,9)*3 |  | 32.4 | [23 empty] | VV | 0
|  | m.č. 203.3, 203.4, 204.2, 205.3, 206.2, 207.3, 208.3, 209.3 : (6,6+1,9)+5,8+6,6+5,8+6,6*3 |  | 46.5 | [23 empty] | VV | 0
Díl: | 4 | Vodorovné konstrukce |  |  |  | 0 |  | 3121350.02 |  | 267371.5 |  | 0 |  | 587.52 |  | 0 |  |  |  |  | 531.72 | [6 empty] | DIL
76 | 311351105R00 | Bednění nadzákladových zdí, oboustranné - zřízení | m2 | 5.792 |  | 0 | 196.06 | 1135.58 | 430.94 | 2496 | 15 | 0 | 0.03931 | 0.23 | 0 | 0 |  | RTS 22/ II | RTS 22/ II | 0.65 | 3.76 |  | Práce | Běžná |  |  |  | POL1_
|  | - atika | [25 empty] | POP
|  | atika 2.NP : (11,5+11,5+11,85)*0,08*2+(0,45*0,08)*6 |  | 5.792 | [23 empty] | VV | 0
77 | 311351106R00 | Bednění nadzákladových zdí, oboustranné - odstranění | m2 | 5.792 |  | 0 | 0 | 0 | 293.5 | 1699.95 | 15 | 0 | 0 | 0 | 0 | 0 |  | RTS 22/ II | RTS 22/ II | 0.35 | 2.03 |  | Práce | Běžná |  |  |  | POL1_
|  | Odkaz na mn. položky pořadí 76 : 5,79200 |  | 5.792 | [23 empty] | VV | 5
78 | 411321315R00 | Stropy deskové ze železobetonu C 20/25 | m3 | 0.1001 |  | 0 | 2982.54 | 298.55 | 552.46 | 55.3 | 15 | 0 | 2.5251 | 0.25 | 0 | 0 |  | RTS 22/ II | RTS 22/ II | 0.99 | 0.1 |  | Práce | Běžná |  |  |  | POL1_
|  | - stropní deska na šachtě | [25 empty] | POP
|  | 1,3*1,1*0,07 |  | 0.1001 | [23 empty] | VV | 0
79 | 411321315R00 | Stropy deskové ze železobetonu C 20/25 | m3 | 2.9 |  | 0 | 2982.54 | 8649.37 | 552.46 | 1602.13 | 15 | 0 | 2.5251 | 7.32 | 0 | 0 |  | RTS 22/ II | RTS 22/ II | 0.99 | 2.87 |  | Práce | Běžná |  |  |  | POL1_
|  | - skladba S3 | [25 empty] | POP
|  | (2,3+0,30*2)*(2,05+1,55)*(0,15+0,25)/2 |  | 2.088 | [23 empty] | VV | 0
|  | (2,3+0,30*2)*(1,6)*(0,15+0,20)/2 |  | 0.812 | [23 empty] | VV | 0
80 | 411351101R00 | Bednění stropů deskových, bednění vlastní -zřízení | m2 | 3.196 |  | 0 | 305.75 | 977.18 | 433.25 | 1384.67 | 15 | 0 | 0.04751 | 0.15 | 0 | 0 |  | RTS 22/ II | RTS 22/ II | 0.65 | 2.08 |  | Práce | Běžná |  |  |  | POL1_
|  | - stropní deska na šachtě | [25 empty] | POP
|  | (1,1*1,3)*2+(1,1*2+1,3*2)*0,07 |  | 3.196 | [23 empty] | VV | 0
81 | 411351102R00 | Bednění stropů deskových, vlastní - odstranění | m2 | 3.196 |  | 0 | 0 | 0 | 158.5 | 506.57 | 15 | 0 | 0 | 0 | 0 | 0 |  | RTS 22/ II | RTS 22/ II | 0.173 | 0.55 |  | Práce | Běžná |  |  |  | POL1_
|  | Odkaz na mn. položky pořadí 80 : 3,19600 |  | 3.196 | [23 empty] | VV | 5
82 | 411351201R00 | Bednění stropů deskových, podepření, do 3,5m, 5kPa | m2 | 35.21 |  | 0 | 421.45 | 14839.25 | 485.55 | 17096.22 | 15 | 0 | 0.03391 | 1.19 | 0 | 0 |  | RTS 22/ II | RTS 22/ II | 0.79 | 27.82 |  | Práce | Běžná |  |  |  | POL1_
|  | - skladba S3 | [25 empty] | POP
|  | (2,9*3,6)*2+(2,9*2+3,6*2)*(0,25) |  | 24.13 | [23 empty] | VV | 0
|  | (2,9*1,6)*2+(2,9*2+1,6*2)*0,20 |  | 11.08 | [23 empty] | VV | 0
83 | 411351202R00 | Odstranění bednění stropů deskových do 3,5m, 5kPa | m2 | 35.21 |  | 0 | 0 | 0 | 264.5 | 9313.05 | 15 | 0 | 0 | 0 | 0 | 0 |  | RTS 22/ II | RTS 22/ II | 0.396 | 13.94 |  | Práce | Běžná |  |  |  | POL1_
|  | Odkaz na mn. položky pořadí 82 : 35,21000 |  | 35.21 | [23 empty] | VV | 5
84 | 411361821R00 | Výztuž stropů z betonářské oceli B500B (10 505) | t | 0.14773 |  | 0 | 59567.13 | 8799.85 | 15052.87 | 2223.76 | 15 | 0 | 1.0214 | 0.15 | 0 | 0 |  | RTS 22/ II | RTS 22/ II | 26.62 | 3.93 |  | Práce | Běžná |  |  |  | POL1_
|  | - skladba S3 - deska DE1, DE2 | [25 empty] | POP
|  | 147,728/1000 |  | 0.14773 | [23 empty] | VV | 0
85 | 417321315R00 | Ztužující pásy a věnce z betonu železového C 20/25 | m3 | 34.524 |  | 0 | 3241.87 | 111922.32 | 708.13 | 24447.48 | 15 | 0 | 2.5251 | 87.18 | 0 | 0 |  | RTS 22/ II | RTS 22/ II | 1.45 | 50.06 |  | Práce | Běžná |  |  |  | POL1_
|  | - ztužení u šachty | [25 empty] | POP
|  | - věnce 1.NP a 2.NP | [25 empty] | POP
|  | - průvlak P1 | [25 empty] | POP
|  | šachta : (1,1*2+1,0*2)*0,15*0,10 |  | 0.063 | [23 empty] | VV | 0
|  | V1 -1.NP : 0,25*0,30*7*9,05 |  | 4.7512 | [23 empty] | VV | 0
|  | V2 -1.NP : 0,25*0,25*2*9,05 |  | 1.1313 | [23 empty] | VV | 0
|  | V3 -1.NP : 0,10*0,25*60,8 |  | 1.52 | [23 empty] | VV | 0
|  | V4 -1.NP : (0,10*0,18+0,15*0,08)*32,6 |  | 0.978 | [23 empty] | VV | 0
|  | V5 -1.NP : 0,10*0,35*48,9 |  | 1.7115 | [23 empty] | VV | 0
|  | V6 -1.NP : 0,23*0,25*14,75 |  | 0.84813 | [23 empty] | VV | 0
|  | V7 -1.NP : 0,30*0,25*41,80 |  | 3.135 | [23 empty] | VV | 0
|  | V8 -1.NP : 0,25*0,125*20,25 |  | 0.63281 | [23 empty] | VV | 0
|  | V9 -1.NP : 0,25*0,15*48,9 |  | 1.8337 | [23 empty] | VV | 0
|  | V10 -1.NP : 0,325*0,15*8,5 |  | 0.41438 | [23 empty] | VV | 0
|  | V11 -1.NP : 0,15*0,15*17,20 |  | 0.387 | [23 empty] | VV | 0
|  | V1 -2.NP : 0,25*0,30*7*9,05 |  | 4.7512 | [23 empty] | VV | 0
|  | V2 -2.NP : 0,25*0,25*2*9,05 |  | 1.1313 | [23 empty] | VV | 0
|  | V3 -2.NP : 0,10*0,25*56,90 |  | 1.4225 | [23 empty] | VV | 0
|  | V4 -2.NP : 0,10*0,23*11,15 |  | 0.25645 | [23 empty] | VV | 0
|  | V5 -2.NP : 0,10*0,35*48,9 |  | 1.7115 | [23 empty] | VV | 0
|  | V6 -2.NP : 0,15*0,13*11,15 |  | 0.21743 | [23 empty] | VV | 0
|  | V7 -2.NP : 0,30*0,25*48,9 |  | 3.6675 | [23 empty] | VV | 0
|  | V8 -2.NP : 0,25*0,125*20,25 |  | 0.63281 | [23 empty] | VV | 0
|  | V9 -2.NP : 0,25*0,15*48,9 |  | 1.8337 | [23 empty] | VV | 0
|  | V10 -2.NP : 0,15*0,10*4,0 |  | 0.06 | [23 empty] | VV | 0
|  | V11 -1.NP : 0,15*0,15*42,60 |  | 0.9585 | [23 empty] | VV | 0
|  | P1- 1.NP - 2ks : 3,8*0,25*0,25*2 |  | 0.475 | [23 empty] | VV | 0
86 | 417351115R00 | Bednění ztužujících pásů a věnců - zřízení | m2 | 225.6625 |  | 0 | 106.45 | 24021.77 | 356.05 | 80347.13 | 15 | 0 | 0.00782 | 1.76 | 0 | 0 |  | RTS 22/ II | RTS 22/ II | 0.79 | 178.27 |  | Práce | Běžná |  |  |  | POL1_
|  | - ztužení u šachty | [25 empty] | POP
|  | - věnce 1.NP a 2.NP | [25 empty] | POP
|  | - průvlak P1 | [25 empty] | POP
|  | šachta : (1,1*2+1,0*2+0,80*2+1,3*2)*0,10 |  | 0.84 | [23 empty] | VV | 0
|  | V1 -1.NP : 0,25*7*9,05*2 |  | 31.675 | [23 empty] | VV | 0
|  | V2 -1.NP : 0,25*2*9,05*2 |  | 9.05 | [23 empty] | VV | 0
|  | V3 -1.NP : 0,10*60,8*2 |  | 12.16 | [23 empty] | VV | 0
|  | V4 -1.NP : (0,10+0,15)*32,6*2 |  | 16.3 | [23 empty] | VV | 0
|  | V5 -1.NP : 0,10*48,9*2 |  | 9.78 | [23 empty] | VV | 0
|  | V6 -1.NP : 0,25*14,75*2 |  | 7.375 | [23 empty] | VV | 0
|  | V7 -1.NP : 0,25*41,80*1 |  | 10.45 | [23 empty] | VV | 0
|  | V8 -1.NP : 0,25*20,25*1 |  | 5.0625 | [23 empty] | VV | 0
|  | V9 -1.NP : 0,25*48,9*1 |  | 12.225 | [23 empty] | VV | 0
|  | V10 -1.NP : 0,15*8,5*1 |  | 1.275 | [23 empty] | VV | 0
|  | V11 -1.NP : 0,15*17,20*1 |  | 2.58 | [23 empty] | VV | 0
|  | V1 -2.NP : 0,25*7*9,05*2 |  | 31.675 | [23 empty] | VV | 0
|  | V2 -2.NP : 0,25*2*9,05*2 |  | 9.05 | [23 empty] | VV | 0
|  | V3 -2.NP : 0,10*56,90*2 |  | 11.38 | [23 empty] | VV | 0
|  | V4 -2.NP : 0,10*11,15*2 |  | 2.23 | [23 empty] | VV | 0
|  | V5 -2.NP : 0,10*48,9*2 |  | 9.78 | [23 empty] | VV | 0
|  | V6 -2.NP : 0,15*11,15*1 |  | 1.6725 | [23 empty] | VV | 0
|  | V7 -2.NP : 0,25*48,9*1 |  | 12.225 | [23 empty] | VV | 0
|  | V8 -2.NP : 0,25*20,25*1 |  | 5.0625 | [23 empty] | VV | 0
|  | V9 -2.NP : 0,25*48,9*1 |  | 12.225 | [23 empty] | VV | 0
|  | V10 -2.NP : 0,15*4,0*1 |  | 0.6 | [23 empty] | VV | 0
|  | V11 -2.NP : 0,15*42,60*1 |  | 6.39 | [23 empty] | VV | 0
|  | P1- 1.NP - 2ks : 3,8*0,25*2*2+3,2*0,25 |  | 4.6 | [23 empty] | VV | 0
87 | 417351116R00 | Bednění ztužujících pásů a věnců - odstranění | m2 | 225.6625 |  | 0 | 0 | 0 | 108.5 | 24484.38 | 15 | 0 | 0 | 0 | 0 | 0 |  | RTS 22/ II | RTS 22/ II | 0.24 | 54.16 |  | Práce | Běžná |  |  |  | POL1_
|  | Odkaz na mn. položky pořadí 86 : 225,66250 |  | 225.6625 | [23 empty] | VV | 5
88 | 417351215RT2 | Bednění věnců věncovkou bez izolantu věncovka, tl. stropu 250 mm bez izolantu | m | 256.1 |  | 0 | 307.07 | 78640.63 | 201.93 | 51714.27 | 15 | 0 | 0.03558 | 9.11 | 0 | 0 |  | RTS 22/ II | RTS 22/ II | 0.4 | 102.44 |  | Práce | Běžná |  |  |  | POL1_
|  | - v úrovní stropů | [25 empty] | POP
|  | 1.NP - podél stropu : (49,8+(9,25+1,8+0,45+2,05)*2+(2,3*2+2,05*4)) |  | 89.7 | [23 empty] | VV | 0
|  | 2.NP - podél stropu : (49,8+(9,25+1,8+0,45)*2+(49,8)) |  | 122.6 | [23 empty] | VV | 0
|  | 1.NP - pod stropem V2 : 2*9,05 |  | 18.1 | [23 empty] | VV | 0
|  | 2.NP - pod stropem V2 : 2*9,05 |  | 18.1 | [23 empty] | VV | 0
|  | P1- 1.NP - 2ks : 3,8*2 |  | 7.6 | [23 empty] | VV | 0
89 | 417361821R00 | Výztuž ztužujících pásů a věnců z oceli B500B (10 505) | t | 3.1105 |  | 0 | 57930.19 | 180193.01 | 15559.81 | 48399.1 | 15 | 0 | 1.0167 | 3.16 | 0 | 0 |  | RTS 22/ II | RTS 22/ II | 27.67 | 86.07 |  | Práce | Běžná |  |  |  | POL1_
|  | 1.NP : 1618,994/1000 |  | 1.619 | [23 empty] | VV | 0
|  | 2.NP : 1491,53/1000 |  | 1.4915 | [23 empty] | VV | 0
90 | 457311117R00 | Vyrovnávací beton výplňový nebo spádový C 20/25 | m3 | 1.0194 |  | 0 | 2953.93 | 3011.12 | 1571.07 | 1601.49 | 15 | 0 | 2.5254 | 2.57 | 0 | 0 |  | RTS 22/ II | RTS 22/ II | 3.572 | 3.64 |  | Práce | Běžná |  |  |  | POL1_
|  | - spádový beton - atika | [25 empty] | POP
|  | atika 2.NP : (11,5+11,5+11,85)*0,45*(0,05+0,08)/2 |  | 1.0194 | [23 empty] | VV | 0
91 | 411120030PC | Strop montovaný z předpjatých panelů, tl. 25,0 cm | m2 | 884.26 |  | 0 | 2293.6 | 2028138.74 | 0 | 0 | 15 | 0 | 0.42839 | 378.81 | 0 | 0 |  | Vlastní | Indiv | 0 | 0 |  | Práce | Běžná |  |  |  | POL1_
|  | - montáž stropních desek do maltového lože, včetně dodávky panelů, dobetonování a mechanizace (jeřáb+obsluha) | [25 empty] | POP |  | - montáž stropních desek do maltového lože, včetně dodávky panelů, dobetonování a mechanizace (jeřáb+obsluha)
|  | - více viz stavebně konstrukční část | [25 empty] | POP
|  | 1.NP - panel A-C : (49,8-0,12*2-0,08*2)*(9,25-0,1-0,12-0,08) |  | 442.13 | [23 empty] | VV | 0
|  | 2.NP - panel A-C : (49,8-0,12*2-0,08*2)*(9,25-0,1-0,12-0,08) |  | 442.13 | [23 empty] | VV | 0
92 | 411120031PC | Strop montovaný z předpjatých panelů, tl. 15,0 cm | m2 | 310.0194 |  | 0 | 2131.23 | 660722.65 | 0 | 0 | 15 | 0 | 0.3085 | 95.64 | 0 | 0 |  | Vlastní | Indiv | 0 | 0 |  | Práce | Běžná |  |  |  | POL1_
|  | - montáž stropních desek do maltového lože, včetně dodávky panelů, dobetonování a mechanizace (jeřáb+obsluha) | [25 empty] | POP |  | - montáž stropních desek do maltového lože, včetně dodávky panelů, dobetonování a mechanizace (jeřáb+obsluha)
|  | - více viz stavebně konstrukční část | [25 empty] | POP
|  | 1.NP - panel D : 2,35*(49,8-0,12*2-0,08*2)+1,78*(16,68-0,08-0,12-0,20)*2 |  | 174.0468 | [23 empty] | VV | 0
|  | 2.NP - panel D : 2,35*(49,8-0,12*2-0,08*2)+1,78*(11,55-0,07*2-0,12*2) |  | 135.9726 | [23 empty] | VV | 0
Díl: | 43 | Schodiště |  |  |  | 0 |  | 67244.21 |  | 75231.28 |  | 0 |  | 15.49 |  | 0 |  |  |  |  | 155.12 | [6 empty] | DIL
93 | 430321414R00 | Beton schodišťových konstrukcí železový C 25/30 | m3 | 5.49 |  | 0 | 3113.08 | 17090.81 | 1886.92 | 10359.19 | 15 | 0 | 2.5251 | 13.86 | 0 | 0 |  | RTS 22/ II | RTS 22/ II | 3.77 | 20.7 |  | Práce | Běžná |  |  |  | POL1_
|  | - vliv prostředí XC1 | [25 empty] | POP
|  | deska : (2,75+3,25+0,90+2,0)*1,8*0,25 |  | 4.005 | [23 empty] | VV | 0
|  | 0,6*0,6*1,8 |  | 0.648 | [23 empty] | VV | 0
|  | stupně : 0,30*0,155*1,8*(10+10)/2 |  | 0.837 | [23 empty] | VV | 0
94 | 430361821R00 | Výztuž schodišťových konstrukcí přímočarých B500B z oceli (10 505) | t | 0.23236 |  | 0 | 59717.26 | 13875.9 | 28302.74 | 6576.42 | 15 | 0 | 1.0209 | 0.24 | 0 | 0 |  | RTS 22/ II | RTS 22/ II | 54.17 | 12.59 |  | Práce | Běžná |  |  |  | POL1_
|  | - viz stavebně konstrukční část | [25 empty] | POP
|  | 232,362/1000 |  | 0.23236 | [23 empty] | VV | 0
95 | 433351131R00 | Bednění schodnic přímočarých - zřízení | m2 | 34.2 |  | 0 | 486.09 | 16624.28 | 1076.91 | 36830.32 | 15 | 0 | 0.0324 | 1.11 | 0 | 0 |  | RTS 22/ II | RTS 22/ II | 2.31 | 79 |  | Práce | Běžná |  |  |  | POL1_
|  | s pomocným lešením o výšce podlahy do 1900 mm a pro zatížení do 1,5 kPa, | [25 empty] | POP
|  | deska : (2,75+3,25+0,90+2,0)*1,8*2 |  | 32.04 | [23 empty] | VV | 0
|  | 0,6*1,8*2 |  | 2.16 | [23 empty] | VV | 0
96 | 433351132R00 | Bednění schodnic přímočarých - odstranění | m2 | 34.2 |  | 0 | 0 | 0 | 191 | 6532.2 | 15 | 0 | 0 | 0 | 0 | 0 |  | RTS 22/ II | RTS 22/ II | 0.39 | 13.34 |  | Práce | Běžná |  |  |  | POL1_
|  | Odkaz na mn. položky pořadí 95 : 34,20000 |  | 34.2 | [23 empty] | VV | 5
97 | 434351141R00 | Bednění stupňů přímočarých - zřízení | m2 | 16.38 |  | 0 | 1199.83 | 19653.22 | 794.17 | 13008.5 | 15 | 0 | 0.01693 | 0.28 | 0 | 0 |  | RTS 22/ II | RTS 22/ II | 1.54 | 25.23 |  | Práce | Běžná |  |  |  | POL1_
|  | stupně : (0,30+0,155)*(10+10)*1,8 |  | 16.38 | [23 empty] | VV | 0
98 | 434351142R00 | Bednění stupňů přímočarých - odstranění | m2 | 16.38 |  | 0 | 0 | 0 | 117.5 | 1924.65 | 15 | 0 | 0 | 0 | 0 | 0 |  | RTS 22/ II | RTS 22/ II | 0.26 | 4.26 |  | Práce | Běžná |  |  |  | POL1_
|  | Odkaz na mn. položky pořadí 97 : 16,38000 |  | 16.38 | [23 empty] | VV | 5
Díl: | 46 | Zpevněné plochy |  |  |  | 0 |  | 225010.14 |  | 77361.36 |  | 0 |  | 98.7 |  | 0 |  |  |  |  | 142.41 | [6 empty] | DIL
99 | 451579877R00 | Příplatek za další 1cm štěrkopísku nad 10 cm | m2 | 91.48 |  | 0 | 7.08 | 647.68 | 2.52 | 230.53 | 15 | 0 | 0.02024 | 1.85 | 0 | 0 |  | RTS 22/ II | RTS 22/ II | 0.01 | 0.91 |  | Práce | Běžná |  |  |  | POL1_
|  | - skladba F | [25 empty] | POP
|  | Odkaz na mn. položky pořadí 102 : 91,48000 |  | 91.48 | [23 empty] | VV | 5
100 | 564861111RT4 | Podklad ze štěrkodrti po zhutnění tloušťky 20 cm štěrkodrť frakce 0-63 mm | m2 | 77.37 |  | 0 | 218.77 | 16926.23 | 34.73 | 2687.06 | 15 | 0 | 0.441 | 34.12 | 0 | 0 |  | RTS 22/ II | RTS 22/ II | 0.03 | 2.32 |  | Práce | Běžná |  |  |  | POL1_
|  | - skladba F | [25 empty] | POP
|  | 108.8 : 3,35*4,0 |  | 13.4 | [23 empty] | VV | 0
|  | 109.4 : 4,7*2,1 |  | 9.87 | [23 empty] | VV | 0
|  | 110.6 : 3,3*3,0 |  | 9.9 | [23 empty] | VV | 0
|  | 111.4 : 4,7*2 |  | 9.4 | [23 empty] | VV | 0
|  | 112.6 : 3,3*3,5 |  | 11.55 | [23 empty] | VV | 0
|  | 113.6 : 3,3*4,0 |  | 13.2 | [23 empty] | VV | 0
|  | 114.6 : 3,35*3,0 |  | 10.05 | [23 empty] | VV | 0
101 | 564861113RT4 | Podklad ze štěrkodrti po zhutnění tloušťky 22 cm štěrkodrť frakce 0-63 mm | m2 | 91.48 |  | 0 | 240.65 | 22014.66 | 36.35 | 3325.3 | 15 | 0 | 0.4851 | 44.38 | 0 | 0 |  | RTS 22/ II | RTS 22/ II | 0.03 | 2.74 |  | Práce | Běžná |  |  |  | POL1_
|  | - skladba E | [25 empty] | POP
|  | 108.8 : 6,0*4,0 |  | 24 | [23 empty] | VV | 0
|  | 109.4 : 4,7*2,4 |  | 11.28 | [23 empty] | VV | 0
|  | 110.6 : 3,6*3,0 |  | 10.8 | [23 empty] | VV | 0
|  | 111.4 : 2,0*4,7 |  | 9.4 | [23 empty] | VV | 0
|  | 112.6 : 3,6*3,5 |  | 12.6 | [23 empty] | VV | 0
|  | 113.6 : 3,6*4,0 |  | 14.4 | [23 empty] | VV | 0
|  | 114.6 : 3,0*3,0 |  | 9 | [23 empty] | VV | 0
102 | 596811111R00 | Kladení dlaždic kom.pro pěší, lože z kameniva těž. | m2 | 91.48 |  | 0 | 23.92 | 2188.2 | 183.58 | 16793.9 | 15 | 0 | 0.072 | 6.59 | 0 | 0 |  | RTS 22/ II | RTS 22/ II | 0.375 | 34.31 |  | Práce | Běžná |  |  |  | POL1_
|  | - skladba F | [25 empty] | POP
|  | Odkaz na mn. položky pořadí 101 : 91,48000 |  | 91.48 | [23 empty] | VV | 5
103 | 766441111R00 | Položení podlahy teras z prken, na podkladní rošt | m2 | 77.37 |  | 0 | 265.86 | 20569.59 | 702.14 | 54324.57 | 15 | 0 | 0.00025 | 0.02 | 0 | 0 |  | RTS 22/ II | RTS 22/ II | 1.32 | 102.13 |  | Práce | Běžná |  |  |  | POL1_
|  | včetně položení podkladního roštu do štěrkového lože, nebo na rovný pevný povrch, položení palubek a upevnění nerezovými šrouby a systémovými prvky. | [25 empty] | POP |  | včetně položení podkladního roštu do štěrkového lože, nebo na rovný pevný povrch, položení palubek a upevnění nerezovými šrouby a systémovými prvky.
|  | - skladba F | [25 empty] | POP
|  | Odkaz na mn. položky pořadí 100 : 77,37000 |  | 77.37 | [23 empty] | VV | 5
104 | 283245555PC | Terasová rýhovaná prkna WPC 140x25 mm | m2 | 85.107 |  | 0 | 900 | 76596.3 | 0 | 0 | 15 | 0 | 0.0063 | 0.54 | 0 | 0 |  | Vlastní | Indiv | 0 | 0 |  | Specifikace | Běžná |  |  |  | POL3_
|  | Odkaz na mn. položky pořadí 103 : 77,37000*1,1 |  | 85.107 | [23 empty] | VV | 5
105 | 59246268PC | Dlaždice 600/600/40 se vsypem | m2 | 100.628 |  | 0 | 517 | 52024.68 | 0 | 0 | 15 | 0 | 0.11 | 11.07 | 0 | 0 |  | Vlastní | RTS 22/ II | 0 | 0 |  | Specifikace | Běžná |  |  |  | POL3_
|  | Odkaz na mn. položky pořadí 102 : 91,48000*1,1 |  | 100.628 | [23 empty] | VV | 5
106 | 61198189PC | WPC terasový podkladní hranol | m2 | 85.107 |  | 0 | 400 | 34042.8 | 0 | 0 | 15 | 0 | 0.0015 | 0.13 | 0 | 0 |  | Vlastní | Indiv | 0 | 0 |  | Specifikace | Běžná |  |  |  | POL3_
|  | Odkaz na mn. položky pořadí 103 : 77,37000*1,1 |  | 85.107 | [23 empty] | VV | 5
Díl: | 61 | Úpravy povrchů vnitřní |  |  |  | 0 |  | 1079389.55 |  | 2077358.01 |  | 0 |  | 124.94 |  | 0 |  |  |  |  | 4029.81 | [6 empty] | DIL
107 | 602016191R00 | Penetrační nátěr stěn pod omítku | m2 | 3300.23 |  | 0 | 26.15 | 86301.01 | 35.05 | 115673.06 | 15 | 0 | 0.0003 | 0.99 | 0 | 0 |  | RTS 22/ II | RTS 22/ II | 0.07 | 231.02 |  | Práce | Běžná |  |  |  | POL1_
|  | Odkaz na mn. položky pořadí 108 : 434,00000 |  | 434 | [23 empty] | VV | 5
|  | Odkaz na mn. položky pořadí 110 : 2866,23000 |  | 2866.23 | [23 empty] | VV | 5
108 | 612421626R00 | Omítka vnitřní zdiva, MVC, hladká | m2 | 434 |  | 0 | 48.36 | 20988.24 | 305.14 | 132430.76 | 15 | 0 | 0.04414 | 19.16 | 0 | 0 |  | RTS 22/ II | RTS 22/ II | 0.6 | 260.4 |  | Práce | Běžná |  |  |  | POL1_
|  | m.č. 104 : (3,0*2,1) |  | 6.3 | [23 empty] | VV | 0
|  | m.č. 108.5, 109.3, 110.4, 111.3, 112.4, 113.4, 114.4 : ((2,4+2,0)+(2,9+2,0)+(2,8+2,0)+(2,9+2,0)+(2,8+2,0)*3)*0,7+2,0*0,8*7 |  | 34.58 | [23 empty] | VV | 0
|  | m.č. 108.3-108.4 : ((1,95*2+3,6*2)+(1,8*2+1,1*2))*2,1-0,8*2,0 |  | 33.89 | [23 empty] | VV | 0
|  | m.č. 109.2 : (2,9*2+2,1*2+0,90*2)*2,1-0,8*2,0 |  | 23.18 | [23 empty] | VV | 0
|  | m.č. 110.3 : (3,6*2+1,95+1,15+0,7+1,55)*2,1-0,8*2,0 |  | 24.755 | [23 empty] | VV | 0
|  | m.č. 111.2 : (2,9*2+2,1*2+0,90*2)*2,1-0,8*2,0 |  | 23.18 | [23 empty] | VV | 0
|  | m.č. 112.3 : (3,6*2+1,95+1,15+0,7+1,55)*2,1-0,8*2,0 |  | 24.755 | [23 empty] | VV | 0
|  | m.č. 113.3 : (3,6*2+1,95+1,15+0,7+1,55)*2,1-0,8*2,0 |  | 24.755 | [23 empty] | VV | 0
|  | m.č. 114.3 : (3,6*2+1,95+1,15+0,7+1,55)*2,1-0,8*2,0 |  | 24.755 | [23 empty] | VV | 0
|  | m.č. 203.5, 204.3, 205.4, 206.3, 207.4, 208.4, 209.4 : ((2,4+2,0)+(2,9+2,0)+(2,8+2,0)+(2,9+2,0)+(2,8+2,0)*3)*0,7+2,0*0,8*7 |  | 34.58 | [23 empty] | VV | 0
|  | m.č. 203.3-203.4 : ((1,95*2+3,6*2)+(1,8*2+1,1*2))*2,1-0,8*2,0 |  | 33.89 | [23 empty] | VV | 0
|  | m.č. 204.2 : (2,9*2+2,1*2+0,90*2)*2,1-0,8*2,0 |  | 23.18 | [23 empty] | VV | 0
|  | m.č. 205.3 : (3,6*2+1,95+1,15+0,7+1,55)*2,1-0,8*2,0 |  | 24.755 | [23 empty] | VV | 0
|  | m.č. 206.2 : (2,9*2+2,1*2+0,90*2)*2,1-0,8*2,0 |  | 23.18 | [23 empty] | VV | 0
|  | m.č. 207.3 : (3,6*2+1,95+1,15+0,7+1,55)*2,1-0,8*2,0 |  | 24.755 | [23 empty] | VV | 0
|  | m.č. 208.3 : (3,6*2+1,95+1,15+0,7+1,55)*2,1-0,8*2,0 |  | 24.755 | [23 empty] | VV | 0
|  | m.č. 209.3 : (3,6*2+1,95+1,15+0,7+1,55)*2,1-0,8*2,0 |  | 24.755 | [23 empty] | VV | 0
109 | 612473186R00 | Příplatek za zabudované rohovníky, stěny | m | 1882.41 |  | 0 | 70.5 | 132709.91 | 0 | 0 | 15 | 0 | 0.00046 | 0.87 | 0 | 0 |  | RTS 22/ II | RTS 22/ II | 0 | 0 |  | Práce | Běžná |  |  |  | POL1_
|  | m.č. 101, 102, 104 : 5,9*4+1,65*2 |  | 26.9 | [23 empty] | VV | 0
|  | m.č. 101, 102, 104 - otvory : (1,6+2,25*2+1,9+2,25*2+0,9+2,1*2+1,6+2,1*5*2+1,9+2,15*2) |  | 46.4 | [23 empty] | VV | 0
|  | m.č. 103 : 2,9*4 |  | 11.6 | [23 empty] | VV | 0
|  | m.č. 103 - otvory : (0,9+2,1*2)*(7+14+2)+(2,0+2,25*2)*2+(1,9+2,25*1)+(1,8+1,5*2) |  | 139.25 | [23 empty] | VV | 0
|  | m.č. 105 : 2,9*4+(1,1+2,25*2+0,9+2,1*2) |  | 22.3 | [23 empty] | VV | 0
|  | m.č. 106 : (2,05*2+2,675+2,825+1,8*2+0,35*2)*2,9+2,9*4+(1,8+2,25*2) |  | 58.21 | [23 empty] | VV | 0
|  | m.č. 107.1-107.14 : ((1,8*4))*14+2,9*4*14 |  | 263.2 | [23 empty] | VV | 0
|  | m.č. 108.1-108.7 : (12+4+6+4+4+6+4)*2,9+(1,5*3+2,4+2,25*2) |  | 127.4 | [23 empty] | VV | 0
|  | m.č. 109.1-109.3 : (4+10+6)*2,9+(2,4+2,25*2) |  | 64.9 | [23 empty] | VV | 0
|  | m.č. 110.1-110.5 : (6+4+8+4+6)*2,9+(1,5*3+2,4+2,25*2) |  | 92.6 | [23 empty] | VV | 0
|  | m.č. 111.1-111.3 : (4+10+6)*2,9+(2,4+2,25*2) |  | 64.9 | [23 empty] | VV | 0
|  | m.č. 112.1-112.5 : (6+4+8+4+6)*2,9+(1,5*3+2,4+2,25*2) |  | 92.6 | [23 empty] | VV | 0
|  | m.č. 113.1-113.5, m.č. 114.1-114.5 : (6+4+8+4+6)*2,9*2+(2,0+1,5*2+3,2+2,25*2)*2 |  | 187.8 | [23 empty] | VV | 0
|  | m.č. 201 : (1,9+2,15*2+1,6+2,15*2) |  | 12.1 | [23 empty] | VV | 0
|  | m.č. 202 : 2,75*4 |  | 11 | [23 empty] | VV | 0
|  | m.č. 202 - otvory : (0,9+2,1*2)*7+(2,0+2,25*2)*2+(1,9+2,25*1)+(1,8+1,5*2)*2 |  | 62.45 | [23 empty] | VV | 0
|  | m.č. 203.1-203.7 : (12+4+6+4+4+6+4)*2,75+(1,5*3+2,4+2,25*2) |  | 121.4 | [23 empty] | VV | 0
|  | m.č. 204.1-204.3 : (4+10+6)*2,75+(2,4+2,25*2) |  | 61.9 | [23 empty] | VV | 0
|  | m.č. 205.1-205.5 : (6+4+8+4+6)*2,75+(1,5*3+2,4+2,25*2) |  | 88.4 | [23 empty] | VV | 0
|  | m.č. 206.1-206.3 : (4+10+6)*2,75+(2,4+2,25*2) |  | 61.9 | [23 empty] | VV | 0
|  | m.č. 207.1-207.5 : (6+4+8+4+6)*2,75+(1,5*3+2,4+2,25*2) |  | 88.4 | [23 empty] | VV | 0
|  | m.č. 208.1-208.5, m.č. 209.1-209.5 : (6+4+8+4+6)*2,75*2+(1,5+1,5*2+2,4+2,25*2)*2 |  | 176.8 | [23 empty] | VV | 0
110 | 612474611R00 | Omítka stěn vnitřní, VPC jádro, vápen.štuk, ručně | m2 | 2866.23 |  | 0 | 203.39 | 582962.52 | 411.61 | 1179768.93 | 15 | 0 | 0.03203 | 91.81 | 0 | 0 |  | RTS 22/ II | RTS 22/ II | 0.82 | 2350.31 |  | Práce | Běžná |  |  |  | POL1_
|  | m.č. 101, 102, 104, 201 : (10,65*2+1,8*2)*5,9+(1,8*1,65)-(1,6*2,25+1,9*2,25+0,9*2,0+1,9*2,15+1,6*2,15) |  | 132.68 | [23 empty] | VV | 0
|  | m.č. 103 : (45,975*2+1,8*2)*2,9-((0,9*2,1*(7+14+2))+2,0*2,25*2+1,9*2,25+1,8*1,5) |  | 217.65 | [23 empty] | VV | 0
|  | m.č. 103 - ostění : (0,9+2,1*2)*(14+2)*0,15+(0,9+2,1*2)*(7)*0,20+((2,0+2,25*2)*2+(1,9+2,25*2)+(1,8+1,5*2))*0,25 |  | 25.43 | [23 empty] | VV | 0
|  | m.č. 105 : (2,475*2+1,8*2)*2,90-(1,1*2,25+0,9*2,1) |  | 20.43 | [23 empty] | VV | 0
|  | m.č. 105 - ostění : (1,1+2,25*2)*0,35 |  | 1.96 | [23 empty] | VV | 0
|  | m.č. 106 : (2,05*2+2,675+2,825+1,8*2+0,35*2)*2,9-(1,8*2,25) |  | 36.26 | [23 empty] | VV | 0
|  | m.č. 106 - ostění : (1,8+2,25*2)*0,35 |  | 2.205 | [23 empty] | VV | 0
|  | m.č. 107.1-107.14 : ((1,8*4)*2,9)*14-(0,9*2,1*14+1,8*0,85*22) |  | 232.2 | [23 empty] | VV | 0
|  | m.č. 108.1-108.7 : (4,5*2+3,75+1,6+0,7*3+2,85)*2,9+(1,8*2+1,6*2)*2,9+(1,95*2+3,6*2)*(2,9-2,1)+(1,8*2+1,1*2)*(2,9-2,1)+(6,4*2+0,20*2+3,6*2)*2,9+(5,55*2+3,25*2)*2,9+(5,55*2+2,9*2)*2,9 |  | 248.42 | [23 empty] | VV | 0
|  | m.č. 108.1-108.7 - otvory : -(0,8*2,1*8+0,7*2,1*2+1,5*1,5*2+2,4*2,25) |  | -26.28 | [23 empty] | VV | 0
|  | m.č. 108.1-108.7 - ostění : (1,5*3+2,4+2,25*2)*0,35 |  | 3.99 | [23 empty] | VV | 0
|  | m.č. 109.1-109.3 : (2,85*2+1,8*2)*2,9+(2,9*2+2,1*2+0,90*2)*(2,9-2,1)+(6,25*2+4,7*2+0,20*2)*2,9 |  | 101.08 | [23 empty] | VV | 0
|  | m.č. 109.1-109.3 - otvory : -(0,8*2,1*4+2,4*2,25) |  | -12.12 | [23 empty] | VV | 0
|  | m.č. 109.1-109.3 - ostění : (2,4+2,25*2)*0,35 |  | 2.415 | [23 empty] | VV | 0
|  | m.č. 110.1-110.5 : (3,9*2+3,2*2)*2,9+(1,9*2+1,55*2)*2,9+(3,6*2+1,95+1,15+0,7+1,55)*(2,9-2,1)+(6,4*2+3,6*2)*2,9+(5,15*2+3,2*2)*2,9 |  | 177.66 | [23 empty] | VV | 0
|  | m.č. 110.1-110.5 - otvory : -(0,8*2,1*8+1,5*1,5+2,4*2,25) |  | -21.09 | [23 empty] | VV | 0
|  | m.č. 110.1-110.5 - ostění : (1,5*3+2,4+2,25*2)*0,35 |  | 3.99 | [23 empty] | VV | 0
|  | m.č. 111.1-111.3 : (2,85*2+1,8*2)*2,9+(2,9*2+2,1*2+0,90*2)*(2,9-2,1)+(6,25*2+4,7*2+0,20*2)*2,9 |  | 101.08 | [23 empty] | VV | 0
|  | m.č. 111.1-111.3 - otvory : -(0,8*2,1*4+2,4*2,25) |  | -12.12 | [23 empty] | VV | 0
|  | m.č. 111.1-111.3 - ostění : (2,4+2,25*2)*0,35 |  | 2.415 | [23 empty] | VV | 0
|  | m.č. 112.1-112.5 : ((3,9*2+3,2*2)*2,9+(1,9*2+1,55*2)*2,9+(3,6*2+1,95+1,15+0,7+1,55)*(2,9-2,1)+(6,4*2+3,6*2)*2,9+(5,15*2+3,2*2)*2,9)*1 |  | 177.66 | [23 empty] | VV | 0
|  | m.č. 112.1-112.5 - otvory : -(0,8*2,1*8+1,5*1,5+2,4*2,25) |  | -21.09 | [23 empty] | VV | 0
|  | m.č. 112.1-112.5 - ostění : (1,5*3+2,4+2,25*2)*0,35 |  | 3.99 | [23 empty] | VV | 0
|  | m.č. 113.1-113.5, m.č. 114.1-114.5 : ((3,9*2+3,2*2)*2,9+(1,9*2+1,55*2)*2,9+(3,6*2+1,95+1,15+0,7+1,55)*(2,9-2,1)+(6,4*2+3,6*2)*2,9+(5,15*2+3,2*2)*2,9)*2 |  | 355.32 | [23 empty] | VV | 0
|  | m.č. 113.1-113.5, m.č. 114.1-114.5 - otvory : -(0,8*2,1*8+2,0*1,5+3,2*2,25)*2 |  | -47.28 | [23 empty] | VV | 0
|  | m.č. 113.1-113.5, m.č. 114.1-114.5 - ostění : (2,0+1,5*2+3,2+2,25*2)*0,35*2 |  | 8.89 | [23 empty] | VV | 0
|  | m.č. 202 : (48,9*2+1,8*2)*2,75-((0,9*2,1*7)+2,0*2,15*2+1,9*2,15+1,8*1,5*2) |  | 247.535 | [23 empty] | VV | 0
|  | m.č. 202 - ostění : (0,9+2,1*2)*(7)*0,20+((2,0+2,15*2)*2+(1,9+2,15*2)+(1,8+1,5*2)*2)*0,25 |  | 14.24 | [23 empty] | VV | 0
|  | m.č. 203.1-203.7 : (4,5*2+3,75+1,6+0,7*3+2,85)*2,70+(1,8*2+1,6*2)*2,70+(1,95*2+3,6*2)*(2,9-2,1)+(1,8*2+1,1*2)*(2,7-2,1)+(6,4*2+0,20*2+3,6*2)*2,7+(5,55*2+3,25*2)*2,7+(5,55*2+2,9*2)*2,7 |  | 231.06 | [23 empty] | VV | 0
|  | m.č. 203.1-203.7 - otvory : -(0,8*2,1*8+0,7*2,1*2+1,5*1,5*2+2,4*2,15) |  | -26.04 | [23 empty] | VV | 0
|  | m.č. 203.1-203.7 - ostění : (1,5*3+2,4+2,15*2)*0,35 |  | 3.92 | [23 empty] | VV | 0
|  | m.č. 204.1-204.3 : (2,85*2+1,8*2)*2,7+(2,9*2+2,1*2+0,90*2)*(2,7-2,1)+(6,25*2+4,7*2+0,20*2)*2,7 |  | 92.4 | [23 empty] | VV | 0
|  | m.č. 204.1-204.3 - otvory : -(0,8*2,1*4+2,4*2,15) |  | -11.88 | [23 empty] | VV | 0
|  | m.č. 204.1-204.3 - ostění : (2,4+2,15*2)*0,35 |  | 2.345 | [23 empty] | VV | 0
|  | m.č. 205.1-205.5 : (3,9*2+3,2*2)*2,7+(1,9*2+1,55*2)*2,7+(3,6*2+1,95+1,15+0,7+1,55)*(2,7-2,1)+(6,4*2+3,6*2)*2,7+(5,15*2+3,2*2)*2,7 |  | 163.59 | [23 empty] | VV | 0
|  | m.č. 205.1-205.5 - otvory : -(0,8*2,1*8+1,5*1,5+2,4*2,15) |  | -20.85 | [23 empty] | VV | 0
|  | m.č. 205.1-205.5- ostění : (1,5*3+2,4+2,15*2)*0,35 |  | 3.92 | [23 empty] | VV | 0
|  | m.č. 206.1-206.3 : (2,85*2+1,8*2)*2,7+(2,9*2+2,1*2+0,90*2)*(2,7-2,1)+(6,25*2+4,7*2+0,20*2)*2,7 |  | 92.4 | [23 empty] | VV | 0
|  | m.č. 206.1-206.3 - otvory : -(0,8*2,1*4+2,4*2,15) |  | -11.88 | [23 empty] | VV | 0
|  | m.č. 206.1-206.3 - ostění : (2,4+2,15*2)*0,35 |  | 2.345 | [23 empty] | VV | 0
|  | m.č. 207.1-207.5 : ((3,9*2+3,2*2)*2,7+(1,9*2+1,55*2)*2,7+(3,6*2+1,95+1,15+0,7+1,55)*(2,7-2,1)+(6,4*2+3,6*2)*2,7+(5,15*2+3,2*2)*2,7)*1 |  | 163.59 | [23 empty] | VV | 0
|  | m.č. 207.1-207.5 - otvory : -(0,8*2,1*8+1,5*1,5+2,4*2,15) |  | -20.85 | [23 empty] | VV | 0
|  | m.č. 207.1-207.5 - ostění : (1,5*3+2,4+2,15*2)*0,35 |  | 3.92 | [23 empty] | VV | 0
|  | m.č. 208.1-208.5, m.č. 209.1-209.5 : ((3,9*2+3,2*2)*2,7+(1,9*2+1,55*2)*2,7+(3,6*2+1,95+1,15+0,7+1,55)*(2,7-2,1)+(6,4*2+3,6*2)*2,7+(5,15*2+3,2*2)*2,7)*2 |  | 327.18 | [23 empty] | VV | 0
|  | m.č. 208.1-208.5, m.č. 209.1-209.5 - otvory : -(0,8*2,1*8+1,5*1,5+3,2*2,15)*2 |  | -45.14 | [23 empty] | VV | 0
|  | m.č. 208.1-208.5, m.č. 209.1-209.5 - ostění : (1,5*3+2,4+2,15*2)*0,35*2 |  | 7.84 | [23 empty] | VV | 0
|  | obklad v kuchyni - m.č. 108.5, 109.3, 110.4, 111.3, 112.4, 113.4, 114.4 : -(((2,4+2,0)+(2,9+2,0)+(2,8+2,0)+(2,9+2,0)+(2,8+2,0)*3)*0,7+2,0*0,8*7) |  | -34.58 | [23 empty] | VV | 0
|  | obklad v kuchyni - m.č. 203.5, 204.3, 205.4, 206.3, 207.4, 208.4, 209.4 : -(((2,4+2,0)+(2,9+2,0)+(2,8+2,0)+(2,9+2,0)+(2,8+2,0)*3)*0,7+2,0*0,8*7) |  | -34.58 | [23 empty] | VV | 0
111 | 612481211RT2 | Montáž výztužné sítě(perlinky)do stěrky-vnit.stěny včetně výztužné sítě a stěrkového tmelu | m2 | 3300.23 |  | 0 | 77.7 | 256427.87 | 196.8 | 649485.26 | 15 | 0 | 0.00367 | 12.11 | 0 | 0 |  | RTS 22/ II | RTS 22/ II | 0.36 | 1188.08 |  | Práce | Běžná |  |  |  | POL1_
|  | Odkaz na mn. položky pořadí 108 : 434,00000 |  | 434 | [23 empty] | VV | 5
|  | Odkaz na mn. položky pořadí 110 : 2866,23000 |  | 2866.23 | [23 empty] | VV | 5
Díl: | 62 | Úpravy povrchů vnější |  |  |  | 0 |  | 388864.87 |  | 1437297.37 |  | 0 |  | 111.52 |  | 0 |  |  |  |  | 1368.56 | [6 empty] | DIL
112 | 602015102R00 | Postřik stěn cementový ručně | m2 | 590.118 |  | 0 | 30.44 | 17963.19 | 37.76 | 22282.86 | 15 | 0 | 0.005 | 2.95 | 0 | 0 |  | RTS 22/ II | RTS 22/ II | 0.08 | 47.21 |  | Práce | Běžná |  |  |  | POL1_
|  | podélná stěna s lodžiemi : 49,8*(6,25-0,27) |  | 297.804 | [23 empty] | VV | 0
|  | podélná stěna s lodžiemi- prostupy : -(2,4*(2,25-0,27)*5+3,2*(2,25-0,27)*2+1,5*1,5*4+2,0*1,5*2)-(2,4*2,15*7+1,5*1,5*6) |  | -101.052 | [23 empty] | VV | 0
|  | štítová stěna 1 : (9,25+1,8+0,45+0,15)*(6,6-0,27)+1,6*(3,75-0,27) |  | 79.3125 | [23 empty] | VV | 0
|  | štítová stěna 1 - prostupy : -1,8*((2,25-0,27)*1+1,8*1,5) |  | -8.424 | [23 empty] | VV | 0
|  | štítová stěna 2 : (9,25+1,8+0,45+0,15)*(6,6-0,27)+1,6*(3,75-0,27) |  | 79.3125 | [23 empty] | VV | 0
|  | štítová stěna 2 - prostupy : -1,8*1,5*2 |  | -5.4 | [23 empty] | VV | 0
|  | podélná stěna se vstupem do objektu : 19,15*(6,25-4,0)*2+(1,6+2,3)*4,0*2+1,6*6,8*2 |  | 139.135 | [23 empty] | VV | 0
|  | podélná stěna se vstupem do objektu - prostupy : -(1,6*(2,25-0,50)+2,0*(2,25-0,50)*2+1,1*(2,25-0,50))-(2,0*2,25*2+1,6*2,25) |  | -24.325 | [23 empty] | VV | 0
|  | ostění prostupy : ((2,4+2,25*2)*5+(3,2+2,25*2)*2+1,5*3*4+(2,0+1,5*2)*2+(2,4+2,15*2)*7+1,5*3*6+(1,8+2,25*2)*1+(1,8+1,5*2)*3+(1,6+2,25*2)*2+(2,0+2,25*2)*4+(1,1+2,25*2)*1)*0,25 |  | 54.075 | [23 empty] | VV | 0
|  | přesahy střechy : 49,8*(0,50+0,30)*2 |  | 79.68 | [23 empty] | VV | 0
113 | 602015117RT5 | Omítka stěn jádrová ručně tloušťka vrstvy 20 mm | m2 | 590.118 |  | 0 | 189.26 | 111685.73 | 211.74 | 124951.59 | 15 | 0 | 0.0294 | 17.35 | 0 | 0 |  | RTS 22/ II | RTS 22/ II | 0.42 | 247.85 |  | Práce | Běžná |  |  |  | POL1_
|  | Odkaz na mn. položky pořadí 112 : 590,11800 |  | 590.118 | [23 empty] | VV | 5
114 | 602015187RT6 | Stěrka na stěnách silikon zatíraná, zrnitost 1,5 mm | m2 | 590.118 |  | 0 | 213.74 | 126131.82 | 124.76 | 73623.12 | 15 | 0 | 0.00263 | 1.55 | 0 | 0 |  | RTS 22/ II | RTS 22/ II | 0.22 | 129.83 |  | Práce | Běžná |  |  |  | POL1_
|  | Odkaz na mn. položky pořadí 113 : 590,11800 |  | 590.118 | [23 empty] | VV | 5
115 | 602015193R00 | Podkladní nátěr stěn | m2 | 590.118 |  | 0 | 7.66 | 4520.3 | 32.64 | 19261.45 | 15 | 0 | 5e-05 | 0.03 | 0 | 0 |  | RTS 22/ II | RTS 22/ II | 0.07 | 41.31 |  | Práce | Běžná |  |  |  | POL1_
|  | Odkaz na mn. položky pořadí 113 : 590,11800 |  | 590.118 | [23 empty] | VV | 5
116 | 622428971R00 | Příplatek k položce za vícebarevnou omítku | m2 | 590.118 |  | 0 | 12.26 | 7234.85 | 32.34 | 19084.42 | 15 | 0 | 0.00108 | 0.64 | 0 | 0 |  | RTS 22/ II | RTS 22/ II | 0.06 | 35.41 |  | Práce | Běžná |  |  |  | POL1_
|  | Odkaz na mn. položky pořadí 112 : 590,11800 |  | 590.118 | [23 empty] | VV | 5
117 | 622473186R00 | Příplatek za rohovník pro vnější omítky | m | 372.7 |  | 0 | 68.5 | 25529.95 | 0 | 0 | 15 | 0 | 0.00045 | 0.17 | 0 | 0 |  | RTS 22/ II | RTS 22/ II | 0 | 0 |  | Práce | Běžná |  |  |  | POL1_
|  | ostění : ((2,4+2,25*2)*5+(3,2+2,25*2)*2+1,5*3*4+(2,0+1,5*2)*2+(2,4+2,15*2)*7+1,5*3*6+(1,8+2,25*2)*1+(1,8+1,5*2)*3+(1,6+2,25*2)*2+(2,0+2,25*2)*4+(1,1+2,25*2)*1) |  | 216.3 | [23 empty] | VV | 0
|  | rohy objektu : 6,6*4+6,8*4 |  | 53.6 | [23 empty] | VV | 0
|  | rohy atiky : 49,80*2+(0,30+0,50)*4 |  | 102.8 | [23 empty] | VV | 0
118 | 622473187RT2 | Příplatek za okenní lištu (APU) - montáž včetně dodávky lišty | m | 216.3 |  | 0 | 26.28 | 5684.36 | 25.72 | 5563.24 | 15 | 0 | 0.00015 | 0.03 | 0 | 0 |  | RTS 22/ II | RTS 22/ II | 0.06 | 12.98 |  | Práce | Běžná |  |  |  | POL1_
|  | ostění : ((2,4+2,25*2)*5+(3,2+2,25*2)*2+1,5*3*4+(2,0+1,5*2)*2+(2,4+2,15*2)*7+1,5*3*6+(1,8+2,25*2)*1+(1,8+1,5*2)*3+(1,6+2,25*2)*2+(2,0+2,25*2)*4+(1,1+2,25*2)*1) |  | 216.3 | [23 empty] | VV | 0
119 | 622481211RU1 | Montáž výztužné sítě(perlinky)do stěrky-vněj.stěny včetně výztužné sítě a stěrkového tmelu | m2 | 590.118 |  | 0 | 96.53 | 56964.09 | 196.47 | 115940.48 | 15 | 0 | 0.00491 | 2.9 | 0 | 0 |  | RTS 22/ II | RTS 22/ II | 0.36 | 212.44 |  | Práce | Běžná |  |  |  | POL1_
|  | Odkaz na mn. položky pořadí 113 : 590,11800 |  | 590.118 | [23 empty] | VV | 5
120 | 782155015R00 | Obklad stěn pásky imitace cihla tl. do 1,5 cm,tmel | m2 | 27.755 |  | 0 | 369.4 | 10252.7 | 1159.6 | 32184.7 | 15 | 0 | 0.00847 | 0.24 | 0 | 0 |  | RTS 22/ II | RTS 22/ II | 2.02 | 56.07 |  | Práce | Běžná |  |  |  | POL1_
|  | 1.NP - podélná stěna s lodžiemi : 49,8*0,30+(7*2*0,25)*0,30 |  | 15.99 | [23 empty] | VV | 0
|  | 1.NP - podélná stěna s lodžiemi - prostupy : -(2,4*5+3,2*2)*0,30 |  | -5.52 | [23 empty] | VV | 0
|  | 1.NP - štítová stěna 1 : (9,25+1,8+0,45+0,15+1,6)*(0,30)+2*0,25*0,30 |  | 4.125 | [23 empty] | VV | 0
|  | 1.NP - štítová stěna 1 - prostupy : -1,8*(0,30)*1 |  | -0.54 | [23 empty] | VV | 0
|  | 1.NP - štítová stěna 2 : (9,25+1,8+0,45+1,6+0,45+0,15)*(0,30) |  | 4.11 | [23 empty] | VV | 0
|  | 1.NP - podélná stěna se vstupem do objektu : (2,3*2+1,6*4)+(4*2*0,25)*0,30 |  | 11.6 | [23 empty] | VV | 0
|  | 1.NP - podélná stěna se vstupem do objektu - prostupy : -(1,6*0,30+2,0*0,30*2+1,1*0,30) |  | -2.01 | [23 empty] | VV | 0
121 | 6214714500PC | Úprava stropů betonových stěrkováním s vyhlazením - cementová stěrka | m2 | 13.425 |  | 0 | 0 | 0 | 238.5 | 3201.86 | 15 | 0 | 0.00403 | 0.05 | 0 | 0 |  | Vlastní | RTS 22/ II | 0.365 | 4.9 |  | Práce | Běžná |  |  |  | POL1_
|  | - skladba S3 | [25 empty] | POP
|  | skladba S3 : 2,3*3,6+1,4*2,3 |  | 11.5 | [23 empty] | VV | 0
|  | čela betonu : (1,55*2+2,3+2,3)*0,250 |  | 1.925 | [23 empty] | VV | 0
122 | 622000000PC | Fasáda z lícových cihel plných, cihlově červené barvy | m2 | 242.4625 |  | 0 | 0 | 0 | 3800 | 921357.5 | 15 | 0 | 0.35 | 84.86 | 0 | 0 |  | Vlastní | Indiv | 2.19 | 530.99 |  | Práce | Běžná |  |  |  | POL1_
|  | Fasáda z lícových cihel plných, cihlově červené barvy, hladkých, rozm. 240x115x71mm, spárované provedení, vyzdění bude odsazeno od nosného obvodového zdviva s větranou mezerou 50mm, kotvení drátovými kotvami z korozivzdorné oceli min. o3mm v množství 6ks/m2, ve spodních dvou řadách budou osazeny větrací otvory, část cihel ve výměře cca 5-10% plochy bude zasunuta z líce zdiva do hloubky 40mm, technická specifikace materiálů viz. v.č. 101.01 technická zpráva. | [25 empty] | POP |  | Fasáda z lícových cihel plných, cihlově červené barvy, hladkých, rozm. 240x115x71mm, spárované provedení, vyzdění bude odsazeno od nosného obvodového zdviva s větranou mezerou 50mm, kotvení drátovými kotvami z korozivzdorné oceli min. o3mm v množství 6ks/m2, ve spodních dvou řadách budou osazeny větrací otvory, část cihel ve výměře cca 5-10% plochy bude zasunuta z líce zdiva do hloubky 40mm, technická specifikace materiálů viz. v.č. 101.01 technická zpráva.
|  | Součástí dodávky je kladečský plán lícového zdiva. | [25 empty] | POP
|  | 4,25*(0,45+16,975+0,45)*2 |  | 151.9375 | [23 empty] | VV | 0
|  | (6,85+0,25)*(0,45+11,85+0,45) |  | 90.525 | [23 empty] | VV | 0
123 | 622311511R0PC | Izolace suterénu XPS tl. 70 mm, bez PÚ | m2 | 100.55 |  | 0 | 0 | 0 | 993 | 99846.15 | 15 | 0 | 0.00736 | 0.74 | 0 | 0 |  | Vlastní | RTS 22/ II | 0.493 | 49.57 |  | Práce | Běžná |  |  |  | POL1_
|  | 1.NP - podélná stěna s lodžiemi : 49,8*(0,50+0,75) |  | 62.25 | [23 empty] | VV | 0
|  | 1.NP - podélná stšna s lodžiemi - prostupy : -(2,4*0,50*5+3,2*0,5*2) |  | -9.2 | [23 empty] | VV | 0
|  | 1.NP - štítová stěna 1 : (9,25+1,8+0,45+1,6+0,45+0,15)*(0,50+0,75) |  | 17.125 | [23 empty] | VV | 0
|  | 1.NP - štítová stěna 1 - prostupy : -1,8*(0,50)*1 |  | -0.9 | [23 empty] | VV | 0
|  | 1.NP - štítová stěna 2 : (9,25+1,8+0,45+1,6+0,45+0,15)*(0,50+0,75) |  | 17.125 | [23 empty] | VV | 0
|  | 1.NP - podélná stěna se vstupem do objektu : (1,6+0,30)*(0,50+0,75)*4+3,2*(0,50+0,75)*2 |  | 17.5 | [23 empty] | VV | 0
|  | 1.NP - podélná stěna se vstupem do objektu - prostupy : -(1,6*0,50+2,0*0,50*2+1,1*0,50) |  | -3.35 | [23 empty] | VV | 0
124 | 59624020PC | Pásek obklad. cihelný, režný, cihlově červený | m2 | 30.5305 |  | 0 | 750 | 22897.88 | 0 | 0 | 15 | 0 | 0.00043 | 0.01 | 0 | 0 |  | Vlastní | Indiv | 0 | 0 |  | Specifikace | Běžná |  |  |  | POL3_
|  | Odkaz na mn. položky pořadí 120 : 27,75500*1,1 |  | 30.5305 | [23 empty] | VV | 5
Díl: | 63 | Podlahy a podlahové konstrukce |  |  |  | 0 |  | 564364.85 |  | 262438.48 |  | 0 |  | 133.75 |  | 0 |  |  |  |  | 458.74 | [6 empty] | DIL
125 | 631313621R00 | Mazanina betonová tl. 8 - 12 cm C 20/25 | m3 | 0.143 |  | 0 | 2966.71 | 424.24 | 1133.29 | 162.06 | 15 | 0 | 2.525 | 0.36 | 0 | 0 |  | RTS 22/ II | RTS 22/ II | 2.58 | 0.37 |  | Práce | Běžná |  |  |  | POL1_
|  | Včetně vytvoření dilatačních spár, bez zaplnění. | [25 empty] | POP
POP
|  | - podlaha šachty | [25 empty] | POP
|  | 1,3*1,1*0,10 |  | 0.143 | [23 empty] | VV | 0
126 | 631313621R00 | Mazanina betonová tl. 8 - 12 cm C 20/25 | m3 | 8.2498 |  | 0 | 2966.71 | 24474.76 | 1133.29 | 9349.42 | 15 | 0 | 2.525 | 20.83 | 0 | 0 |  | RTS 22/ II | RTS 22/ II | 2.58 | 21.28 |  | Práce | Běžná |  |  |  | POL1_
|  | Včetně vytvoření dilatačních spár, bez zaplnění. | [25 empty] | POP
|  | - skladba ST1 | [25 empty] | POP
|  | skladba ST1 : 16,7*1,9*2*0,13 |  | 8.2498 | [23 empty] | VV | 0
127 | 631319163R00 | Příplatek za konečnou úpravu mazanin tl. 12 cm | m3 | 0.143 |  | 0 | 89.36 | 12.78 | 694.64 | 99.33 | 15 | 0 | 0.02 | 0 | 0 | 0 |  | RTS 22/ II | RTS 22/ II | 1.35 | 0.19 |  | Práce | Běžná |  |  |  | POL1_
|  | Odkaz na mn. položky pořadí 125 : 0,14300 |  | 0.143 | [23 empty] | VV | 5
128 | 631361921RT3 | Výztuž mazanin svařovanou sítí KD 37, drát d 5,0 mm, oko 150 x 150 mm | t | 0.382 |  | 0 | 61784.73 | 23601.77 | 7765.27 | 2966.33 | 15 | 0 | 1.0662 | 0.41 | 0 | 0 |  | RTS 22/ II | RTS 22/ II | 15.231 | 5.82 |  | Práce | Běžná |  |  |  | POL1_
|  | - skladba ST1 | [25 empty] | POP
|  | skladba ST1 : 191/1000*2 |  | 0.382 | [23 empty] | VV | 0
129 | 632411150R00 | Potěr ze SMS, ruční zpracování, tl. 50 mm | m2 | 114.1887 |  | 0 | 567.95 | 64853.5 | 235.05 | 26840.07 | 15 | 0 | 0.095 | 10.85 | 0 | 0 |  | RTS 22/ II | RTS 22/ II | 0.47 | 53.67 |  | Práce | Běžná |  |  |  | POL1_
|  | - skladba B - tl. 43mm | [25 empty] | POP
|  | - skladba D - tl. 41mm | [25 empty] | POP
|  | - skladba J - tl. 47mm | [25 empty] | POP
|  | skladba B : (5,6*1,8)+(2,675*2,05+3,125*1,8) |  | 21.1887 | [23 empty] | VV | 0
|  | skladba D : (6,6+1,9)+5,8+6,6+5,8+6,6*3 |  | 46.5 | [23 empty] | VV | 0
|  | skladba J : (6,6+1,9)+5,8+6,6+5,8+6,6+6,6+6,6 |  | 46.5 | [23 empty] | VV | 0
130 | 632423103R00 | Samonivel.anhydr.stěrka,ruč.zprac.tl.3 mm | m2 | 696.54 |  | 0 | 219.05 | 152577.09 | 171.95 | 119770.05 | 15 | 0 | 0.00488 | 3.4 | 0 | 0 |  | RTS 22/ II | RTS 22/ II | 0.34 | 236.82 |  | Práce | Běžná |  |  |  | POL1_
|  | včetně penetrace podkladu. | [25 empty] | POP
|  | - skladba C, I | [25 empty] | POP
|  | skladba C : (13,6+3,0+23,6+16,6+16,1)+(4,8+28,7)+(7,9+2,9+23,6+15,6)+(4,8+28,7)+(7,9+2,9+23,6+15,6)*3+(2,4*0,30*5+3,2*0,30*2)+(24*0,80*0,15)+(2*0,70*0,15) |  | 348.51 | [23 empty] | VV | 0
|  | skladba I : (13,6+3,0+23,6+16,6+16,1)+(4,8+28,7)+(7,9+2,9+23,6+15,6)+(4,8+28,7)+(7,9+2,9+23,6+15,6)*3+(0,7*0,15*2+0,8*0,15*24)+(2,4*0,30*7) |  | 348.03 | [23 empty] | VV | 0
131 | 632441014R00 | Potěr anhydritový, plocha do 100 m2, tl.45 mm | m2 | 492.705 |  | 0 | 302.41 | 148998.92 | 109.09 | 53749.19 | 15 | 0 | 0.09923 | 48.89 | 0 | 0 |  | RTS 22/ II | RTS 22/ II | 0.15 | 73.91 |  | Práce | Běžná |  |  |  | POL1_
|  | - skladba A, I - tl. 44mm | [25 empty] | POP
|  | skladba A : (2,65*1,8)+(45,975*1,8+0,9*0,30*7+14*0,90*0,25+2,0*0,30*3)+(2,475*1,8+1,1*0,45*1)+(14*1,8*1,8) |  | 144.675 | [23 empty] | VV | 0
|  | skladba I : (13,6+3,0+23,6+16,6+16,1)+(4,8+28,7)+(7,9+2,9+23,6+15,6)+(4,8+28,7)+(7,9+2,9+23,6+15,6)*3+(0,7*0,15*2+0,8*0,15*24)+(2,4*0,30*7) |  | 348.03 | [23 empty] | VV | 0
132 | 632441015R00 | Potěr anhydritový, plocha do 100 m2, tl.50 mm | m2 | 444.5225 |  | 0 | 336.14 | 149421.79 | 111.36 | 49502.03 | 15 | 0 | 0.11025 | 49.01 | 0 | 0 |  | RTS 22/ II | RTS 22/ II | 0.15 | 66.68 |  | Práce | Běžná |  |  |  | POL1_
|  | - skladba C - tl. 50mm | [25 empty] | POP
|  | - skladba H - tl. 48mm | [25 empty] | POP
|  | skladba C : (13,6+3,0+23,6+16,6+16,1)+(4,8+28,7)+(7,9+2,9+23,6+15,6)+(4,8+28,7)+(7,9+2,9+23,6+15,6)*3+(2,4*0,30*5+3,2*0,30*2)+(24*0,80*0,15)+(2*0,70*0,15) |  | 348.51 | [23 empty] | VV | 0
|  | skladba H : (2,15*2,45+(1,9*0,15))+(48,9*1,8+(0,9*0,20*7+2,0*0,20*2+1,9*0,2*1)) |  | 96.0125 | [23 empty] | VV | 0
Díl: | 64 | Výplně otvorů |  |  |  | 0 |  | 1931519.71 |  | 211061.11 |  | 0 |  | 4.91 |  | 0 |  |  |  |  | 379.84 | [6 empty] | DIL
133 | 642942111R00 | Osazení zárubní dveřních ocelových, pl. do 2,5 m2 | kus | 52 |  | 0 | 22.23 | 1155.96 | 954.77 | 49648.04 | 15 | 0 | 0.01897 | 0.99 | 0 | 0 |  | RTS 22/ II | RTS 22/ II | 1.86 | 96.72 |  | Práce | Běžná |  |  |  | POL1_
|  | - osazení zárubní - Z2, Z3 | [25 empty] | POP
|  | Z2 : 48 |  | 48 | [23 empty] | VV | 0
|  | Z3 : 4 |  | 4 | [23 empty] | VV | 0
134 | 642945121R00 | Osazení zárubní ocel. požár.1křídl., zazděním | kus | 30 |  | 0 | 307.99 | 9239.7 | 1520.01 | 45600.3 | 15 | 0 | 0.0432 | 1.3 | 0 | 0 |  | RTS 22/ II | RTS 22/ II | 3.258 | 97.74 |  | Práce | Běžná |  |  |  | POL1_
|  | - osazení zárubní - Z1 | [25 empty] | POP
135 | 648952421R00 | Osazení parapetních desek dřevěných š. do 50 cm | m | 24.4 |  | 0 | 18.44 | 449.94 | 270.06 | 6589.46 | 15 | 0 | 0.00887 | 0.22 | 0 | 0 |  | RTS 22/ II | RTS 22/ II | 0.53 | 12.93 |  | Práce | Běžná |  |  |  | POL1_
|  | - T7 - více viz výpis prvků | [25 empty] | POP
|  | 24,4 |  | 24.4 | [23 empty] | VV | 0
136 | 766629303R00 | Montáž oken plastových plochy do 4,50 m2 | kus | 15 |  | 0 | 218.41 | 3276.15 | 1555.59 | 23333.85 | 15 | 0 | 0.00165 | 0.02 | 0 | 0 |  | RTS 22/ II | RTS 22/ II | 3.05 | 45.75 |  | Práce | Běžná |  |  |  | POL1_
|  | - okna P1-P3 | [25 empty] | POP
|  | P1-P3 : 10+2+3 |  | 15 | [23 empty] | VV | 0
137 | 766629310R00 | Montáž plastových stěn prosklených | m2 | 98.56 |  | 0 | 18.06 | 1779.99 | 496.94 | 48978.41 | 15 | 0 | 0.00032 | 0.03 | 0 | 0 |  | RTS 22/ II | RTS 22/ II | 0.961 | 94.72 |  | Práce | Běžná |  |  |  | POL1_
|  | - plastová stěna P4, P5, P6, P11, P12, P13 | [25 empty] | POP
|  | P4 : 2,4*2,25*5 |  | 27 | [23 empty] | VV | 0
|  | P5 : 3,2*2,25*2 |  | 14.4 | [23 empty] | VV | 0
|  | P6 : 2,0*2,25*2 |  | 9 | [23 empty] | VV | 0
|  | P11 : 2,0*2,15*2 |  | 8.6 | [23 empty] | VV | 0
|  | P12 : 1,6*2,15*1 |  | 3.44 | [23 empty] | VV | 0
|  | P13 : 2,4*2,15*7 |  | 36.12 | [23 empty] | VV | 0
138 | 766711021RT3 | Montáž vstupních dveří s vypěněním na úchytky a chem. maltu (do křehkých materiálů) | m | 32.2 |  | 0 | 84.34 | 2715.75 | 509.66 | 16411.05 | 15 | 0 | 5e-05 | 0 | 0 | 0 |  | RTS 22/ II | RTS 22/ II | 0.96 | 30.91 |  | Práce | Běžná |  |  |  | POL1_
|  | Montáž plastových dveří včetně dodávky a montáže PU pěny. | [25 empty] | POP
|  | - dveře P7-P10 | [25 empty] | POP
|  | P7 : 1,6*2+2,25*2 |  | 7.7 | [23 empty] | VV | 0
|  | P8 : 1,8*2+2,25*2 |  | 8.1 | [23 empty] | VV | 0
|  | P9 : 1,9*2+2,25*2 |  | 8.3 | [23 empty] | VV | 0
|  | P10 : 1,9*2+2,15*2 |  | 8.1 | [23 empty] | VV | 0
139 | 642943110-Z4 | Dveře vstupní, plné, ocelové, protipožární, stavbní otvor 110x225 cm | kus | 1 |  | 0 | 0 | 0 | 20500 | 20500 | 15 | 0 | 0.05516 | 0.06 | 0 | 0 |  | Vlastní | Indiv | 1.071 | 1.07 |  | Práce | Běžná |  |  |  | POL1_
|  | - Z4 - dodávka a montáž dveří, více viz výpis prvků | [25 empty] | POP
|  | - dveře vstupní technické, plné, ocelové, zateplené, lakované, protipožární EI 30 DP1-C | [25 empty] | POP
|  | - součástí dveří - hliníkový práh, kování, cylindrická vfložka se 4 klíči, výplň dveří plná - PUR panel, povrchová úprava komaxit v odstínu světle šedá, samozavírač | [25 empty] | POP |  | - součástí dveří - hliníkový práh, kování, cylindrická vfložka se 4 klíči, výplň dveří plná - PUR panel, povrchová úprava komaxit v odstínu světle šedá, samozavírač
|  | - Ud = min. 3,5 W/(m2K) | [25 empty] | POP
140 | 55330311-Z2 | Zárubeň ocelová ZH 110/1970/800 L,P do ciheného zdiva | kus | 48 |  | 0 | 2070 | 99360 | 0 | 0 | 15 | 0 | 0.011 | 0.53 | 0 | 0 |  | Vlastní | RTS 22/ II | 0 | 0 |  | Specifikace | Běžná |  |  |  | POL3_
141 | 55330311-Z3 | Zárubeň ocelová ZH 110/1970/700 L,P do ciheného zdiva | kus | 4 |  | 0 | 2070 | 8280 | 0 | 0 | 15 | 0 | 0.011 | 0.04 | 0 | 0 |  | Vlastní | RTS 22/ II | 0 | 0 |  | Specifikace | Běžná |  |  |  | POL3_
142 | 55333011-Z1 | Zárubeň ocelová ZH 110/1970/800 L, P, EI, EW 30 do cihelného zdiva | kus | 30 |  | 0 | 2505 | 75150 | 0 | 0 | 15 | 0 | 0.013 | 0.39 | 0 | 0 |  | Vlastní | Indiv | 0 | 0 |  | Specifikace | Běžná |  |  |  | POL3_
|  | Odkaz na mn. položky pořadí 134 : 30,00000 |  | 30 | [23 empty] | VV | 5
143 | 60775433R | Parapet interiér DTD šíře 300 mm tyč dl. 4,05 m | m | 25.62 |  | 0 | 431 | 11042.22 | 0 | 0 | 15 | 0 | 0.00364 | 0.09 | 0 | 0 | SPCM | RTS 22/ II | RTS 22/ II | 0 | 0 |  | Specifikace | Běžná |  |  |  | POL3_
|  | Odkaz na mn. položky pořadí 135 : 24,40000*1,05 |  | 25.62 | [23 empty] | VV | 5
144 | 61000PC-P10 | Vnitřní dveře 190 x 215 cm prosklené | kus | 1 |  | 0 | 43500 | 43500 | 0 | 0 | 15 | 0 | 0.03 | 0.03 | 0 | 0 |  | Vlastní | Indiv | 0 | 0 |  | Specifikace | Běžná |  |  |  | POL3_
|  | - P10 - dvoukřídlé dveře vnitřní, prosklené, více viz výpis prvků | [25 empty] | POP
|  | - rám z vícekomorového profilu, taženího z koextrudovaného materiálu, profil tř. a dle ČSN EN 12608, tl. vnější silý min. 3mm | [25 empty] | POP |  | - rám z vícekomorového profilu, taženího z koextrudovaného materiálu, profil tř. a dle ČSN EN 12608, tl. vnější silý min. 3mm
|  | - uvnitř profilu uzavřená pozinkovaná ocelová armatura, celoobvodové kování s mikroventilací a bezpečnostními body, zasklení izolačním trojskem s teplým plastovým rámečkem, celoobvodové těsnění | [25 empty] | POP |  | - uvnitř profilu uzavřená pozinkovaná ocelová armatura, celoobvodové kování s mikroventilací a bezpečnostními body, zasklení izolačním trojskem s teplým plastovým rámečkem, celoobvodové těsnění
|  | - celkové Uw = min. 1,2 W/m2K (dveře), Uw = min. 0,8 W/m2K (okna) | [25 empty] | POP
|  | - barva rámu bílá | [25 empty] | POP
|  | - součástí dodávky je podkladní deska z tvrzeného polyuretanu tl. 60mm, výška dle skladby podlahy | [25 empty] | POP
|  | - součást dveří - hliníkový práh, kování bez zámku, samozavírač, bez požadavků na tepelné vlastnosti | [25 empty] | POP
145 | 61000PC-P7 | Vstupní dveře 160 x 225 cm prosklené | kus | 1 |  | 0 | 52200 | 52200 | 0 | 0 | 15 | 0 | 0.03 | 0.03 | 0 | 0 |  | Vlastní | Indiv | 0 | 0 |  | Specifikace | Běžná |  |  |  | POL3_
|  | - P7 - dvoukřídlé dveře vstupní, prosklené, více viz výpis prvků | [25 empty] | POP
|  | - rám z vícekomorového profilu, taženího z koextrudovaného materiálu, profil tř. a dle ČSN EN 12608, tl. vnější silý min. 3mm | [25 empty] | POP |  | - rám z vícekomorového profilu, taženího z koextrudovaného materiálu, profil tř. a dle ČSN EN 12608, tl. vnější silý min. 3mm
|  | - uvnitř profilu uzavřená pozinkovaná ocelová armatura, celoobvodové kování s mikroventilací a bezpečnostními body, zasklení izolačním trojskem s teplým plastovým rámečkem, celoobvodové těsnění | [25 empty] | POP |  | - uvnitř profilu uzavřená pozinkovaná ocelová armatura, celoobvodové kování s mikroventilací a bezpečnostními body, zasklení izolačním trojskem s teplým plastovým rámečkem, celoobvodové těsnění
|  | - celkové Uw = min. 1,2 W/m2K (dveře), Uw = min. 0,8 W/m2K (okna) | [25 empty] | POP
|  | - barva rámu bílá, z vnější strany kašíroaná folie dekor dřeva okrovo hnědá, barva kování bílá | [25 empty] | POP
|  | - součástí dodávky je podkladní deska z tvrzeného polyuretanu tl. 60mm, výška dle skladby podlahy | [25 empty] | POP
|  | - součást dveří - hliníkový práh, kování, vložka s 28 klíči, elektrický zámek napojený na domovní zvonky, paniková klika, samozavírač | [25 empty] | POP |  | - součást dveří - hliníkový práh, kování, vložka s 28 klíči, elektrický zámek napojený na domovní zvonky, paniková klika, samozavírač
146 | 61000PC-P8 | Vstupní dveře 180 x 225 cm prosklené | kus | 1 |  | 0 | 53200 | 53200 | 0 | 0 | 15 | 0 | 0.03 | 0.03 | 0 | 0 |  | Vlastní | Indiv | 0 | 0 |  | Specifikace | Běžná |  |  |  | POL3_
|  | - P8 - dveře vstupní, plné s proskleným oknem, více viz výpis prvků | [25 empty] | POP
|  | - rám z vícekomorového profilu, taženího z koextrudovaného materiálu, profil tř. a dle ČSN EN 12608, tl. vnější silý min. 3mm | [25 empty] | POP |  | - rám z vícekomorového profilu, taženího z koextrudovaného materiálu, profil tř. a dle ČSN EN 12608, tl. vnější silý min. 3mm
|  | - uvnitř profilu uzavřená pozinkovaná ocelová armatura, celoobvodové kování s mikroventilací a bezpečnostními body, zasklení izolačním trojskem s teplým plastovým rámečkem, celoobvodové těsnění | [25 empty] | POP |  | - uvnitř profilu uzavřená pozinkovaná ocelová armatura, celoobvodové kování s mikroventilací a bezpečnostními body, zasklení izolačním trojskem s teplým plastovým rámečkem, celoobvodové těsnění
|  | - celkové Uw = min. 1,2 W/m2K (dveře), Uw = min. 0,8 W/m2K (okna) | [25 empty] | POP
|  | - barva rámu bílá, z vnější strany kašíroaná folie dekor dřeva okrovo hnědá, barva kování bílá | [25 empty] | POP
|  | - součástí dodávky je podkladní deska z tvrzeného polyuretanu tl. 60mm, výška dle skladby podlahy | [25 empty] | POP
|  | - součást dveří - hliníkový práh, kování, vložka se 4 klíči, zasklení matným sklem, výplň dveří PUR panel | [25 empty] | POP |  | - součást dveří - hliníkový práh, kování, vložka se 4 klíči, zasklení matným sklem, výplň dveří PUR panel
147 | 61000PC-P9 | Vnitřní dveře 190 x 225 cm prosklené | kus | 1 |  | 0 | 45000 | 45000 | 0 | 0 | 15 | 0 | 0.03 | 0.03 | 0 | 0 |  | Vlastní | Indiv | 0 | 0 |  | Specifikace | Běžná |  |  |  | POL3_
|  | - P9 - dvoukřídlé dveře vnitřní, prosklené, více viz výpis prvků | [25 empty] | POP
|  | - rám z vícekomorového profilu, taženího z koextrudovaného materiálu, profil tř. a dle ČSN EN 12608, tl. vnější silý min. 3mm | [25 empty] | POP |  | - rám z vícekomorového profilu, taženího z koextrudovaného materiálu, profil tř. a dle ČSN EN 12608, tl. vnější silý min. 3mm
|  | - uvnitř profilu uzavřená pozinkovaná ocelová armatura, celoobvodové kování s mikroventilací a bezpečnostními body, zasklení izolačním trojskem s teplým plastovým rámečkem, celoobvodové těsnění | [25 empty] | POP |  | - uvnitř profilu uzavřená pozinkovaná ocelová armatura, celoobvodové kování s mikroventilací a bezpečnostními body, zasklení izolačním trojskem s teplým plastovým rámečkem, celoobvodové těsnění
|  | - celkové Uw = min. 1,2 W/m2K (dveře), Uw = min. 0,8 W/m2K (okna) | [25 empty] | POP
|  | - barva rámu bílá | [25 empty] | POP
|  | - součástí dodávky je podkladní deska z tvrzeného polyuretanu tl. 60mm, výška dle skladby podlahy | [25 empty] | POP
|  | - součást dveří - hliníkový práh, kování bez zámku, samozavírač, bez požadavků na tepelné vlastnosti | [25 empty] | POP
148 | 61100PC-P11 | Plastová prosklená stěna s okny 200 x 215 cm | kus | 2 |  | 0 | 55900 | 111800 | 0 | 0 | 15 | 0 | 0.03 | 0.06 | 0 | 0 |  | Vlastní | Indiv | 0 | 0 |  | Specifikace | Běžná |  |  |  | POL3_
|  | - P11 - prosklená stěna s okny, více viz výpis prvků | [25 empty] | POP
|  | - rám z vícekomorového profilu, taženího z koextrudovaného materiálu, profil tř. a dle ČSN EN 12608, tl. vnější silý min. 3mm | [25 empty] | POP |  | - rám z vícekomorového profilu, taženího z koextrudovaného materiálu, profil tř. a dle ČSN EN 12608, tl. vnější silý min. 3mm
|  | - uvnitř profilu uzavřená pozinkovaná ocelová armatura, celoobvodové kování s mikroventilací a bezpečnostními body, zasklení izolačním trojskem s teplým plastovým rámečkem, celoobvodové těsnění | [25 empty] | POP |  | - uvnitř profilu uzavřená pozinkovaná ocelová armatura, celoobvodové kování s mikroventilací a bezpečnostními body, zasklení izolačním trojskem s teplým plastovým rámečkem, celoobvodové těsnění
|  | - celkové Uw = min. 1,2 W/m2K (dveře), Uw = min. 0,8 W/m2K (okna) | [25 empty] | POP
|  | - barva rámu bílá, z vnější strany kašíroaná folie dekor dřeva okrovo hnědá, barva kování bílá | [25 empty] | POP
|  | - součástí dodávky je podkladní deska z tvrzeného polyuretanu tl. 60mm, výška dle skladby podlahy | [25 empty] | POP
149 | 61100PC-P12 | Plastová prosklená stěna s okny 160 x 215 cm | kus | 1 |  | 0 | 44720 | 44720 | 0 | 0 | 15 | 0 | 0.03 | 0.03 | 0 | 0 |  | Vlastní | Indiv | 0 | 0 |  | Specifikace | Běžná |  |  |  | POL3_
|  | - P12 - prosklená stěna s okny, více viz výpis prvků | [25 empty] | POP
|  | - rám z vícekomorového profilu, taženího z koextrudovaného materiálu, profil tř. a dle ČSN EN 12608, tl. vnější silý min. 3mm | [25 empty] | POP |  | - rám z vícekomorového profilu, taženího z koextrudovaného materiálu, profil tř. a dle ČSN EN 12608, tl. vnější silý min. 3mm
|  | - uvnitř profilu uzavřená pozinkovaná ocelová armatura, celoobvodové kování s mikroventilací a bezpečnostními body, zasklení izolačním trojskem s teplým plastovým rámečkem, celoobvodové těsnění | [25 empty] | POP |  | - uvnitř profilu uzavřená pozinkovaná ocelová armatura, celoobvodové kování s mikroventilací a bezpečnostními body, zasklení izolačním trojskem s teplým plastovým rámečkem, celoobvodové těsnění
|  | - celkové Uw = min. 1,2 W/m2K (dveře), Uw = min. 0,8 W/m2K (okna) | [25 empty] | POP
|  | - barva rámu bílá, z vnější strany kašíroaná folie dekor dřeva okrovo hnědá, barva kování bílá | [25 empty] | POP
|  | - součástí dodávky je podkladní deska z tvrzeného polyuretanu tl. 60mm, výška dle skladby podlahy | [25 empty] | POP
150 | 61100PC-P13 | Plastová prosklená stěna s balkónovými dveřmi 240 x 215 cm | kus | 7 |  | 0 | 67200 | 470400 | 0 | 0 | 15 | 0 | 0.03 | 0.21 | 0 | 0 |  | Vlastní | Indiv | 0 | 0 |  | Specifikace | Běžná |  |  |  | POL3_
|  | - P13 - prosklená stěna s balkónovými dveřmi (dveře 80 x 205 cm), více viz výpis prvků | [25 empty] | POP
|  | - rám z vícekomorového profilu, taženího z koextrudovaného materiálu, profil tř. a dle ČSN EN 12608, tl. vnější silý min. 3mm | [25 empty] | POP |  | - rám z vícekomorového profilu, taženího z koextrudovaného materiálu, profil tř. a dle ČSN EN 12608, tl. vnější silý min. 3mm
|  | - uvnitř profilu uzavřená pozinkovaná ocelová armatura, celoobvodové kování s mikroventilací a bezpečnostními body, zasklení izolačním trojskem s teplým plastovým rámečkem, celoobvodové těsnění | [25 empty] | POP |  | - uvnitř profilu uzavřená pozinkovaná ocelová armatura, celoobvodové kování s mikroventilací a bezpečnostními body, zasklení izolačním trojskem s teplým plastovým rámečkem, celoobvodové těsnění
|  | - celkové Uw = min. 1,2 W/m2K (dveře), Uw = min. 0,8 W/m2K (okna) | [25 empty] | POP
|  | - barva rámu bílá, z vnější strany kašíroaná folie dekor dřeva okrovo hnědá, barva kování bílá | [25 empty] | POP
|  | - součástí dodávky je podkladní deska z tvrzeného polyuretanu tl. 60mm, výška dle skladby podlahy | [25 empty] | POP
151 | 61100PC-P4 | Plastová prosklená stěna s balkónovými dveřmi 240 x 225 cm | kus | 5 |  | 0 | 70200 | 351000 | 0 | 0 | 15 | 0 | 0.03 | 0.15 | 0 | 0 |  | Vlastní | Indiv | 0 | 0 |  | Specifikace | Běžná |  |  |  | POL3_
|  | - P4 - prosklená stěna s balkónovými dveřmi (dveře 80 x 215 cm), více viz výpis prvků | [25 empty] | POP
|  | - rám z vícekomorového profilu, taženího z koextrudovaného materiálu, profil tř. a dle ČSN EN 12608, tl. vnější silý min. 3mm | [25 empty] | POP |  | - rám z vícekomorového profilu, taženího z koextrudovaného materiálu, profil tř. a dle ČSN EN 12608, tl. vnější silý min. 3mm
|  | - uvnitř profilu uzavřená pozinkovaná ocelová armatura, celoobvodové kování s mikroventilací a bezpečnostními body, zasklení izolačním trojskem s teplým plastovým rámečkem, celoobvodové těsnění | [25 empty] | POP |  | - uvnitř profilu uzavřená pozinkovaná ocelová armatura, celoobvodové kování s mikroventilací a bezpečnostními body, zasklení izolačním trojskem s teplým plastovým rámečkem, celoobvodové těsnění
|  | - celkové Uw = min. 1,2 W/m2K (dveře), Uw = min. 0,8 W/m2K (okna) | [25 empty] | POP
|  | - barva rámu bílá, z vnější strany kašíroaná folie dekor dřeva okrovo hnědá, barva kování bílá | [25 empty] | POP
|  | - součástí dodávky je podkladní deska z tvrzeného polyuretanu tl. 60mm, výška dle skladby podlahy | [25 empty] | POP
152 | 61100PC-P5 | Plastová prosklená stěna s balkónovými dveřmi 320 x 225 cm | kus | 2 |  | 0 | 93600 | 187200 | 0 | 0 | 15 | 0 | 0.03 | 0.06 | 0 | 0 |  | Vlastní | Indiv | 0 | 0 |  | Specifikace | Běžná |  |  |  | POL3_
|  | - P5 - prosklená stěna s balkónovými dveřmi (dveře 80 x 215 cm), více viz výpis prvků | [25 empty] | POP
|  | - rám z vícekomorového profilu, taženího z koextrudovaného materiálu, profil tř. a dle ČSN EN 12608, tl. vnější silý min. 3mm | [25 empty] | POP |  | - rám z vícekomorového profilu, taženího z koextrudovaného materiálu, profil tř. a dle ČSN EN 12608, tl. vnější silý min. 3mm
|  | - uvnitř profilu uzavřená pozinkovaná ocelová armatura, celoobvodové kování s mikroventilací a bezpečnostními body, zasklení izolačním trojskem s teplým plastovým rámečkem, celoobvodové těsnění | [25 empty] | POP |  | - uvnitř profilu uzavřená pozinkovaná ocelová armatura, celoobvodové kování s mikroventilací a bezpečnostními body, zasklení izolačním trojskem s teplým plastovým rámečkem, celoobvodové těsnění
|  | - celkové Uw = min. 1,2 W/m2K (dveře), Uw = min. 0,8 W/m2K (okna) | [25 empty] | POP
|  | - barva rámu bílá, z vnější strany kašíroaná folie dekor dřeva okrovo hnědá, barva kování bílá | [25 empty] | POP
|  | - součástí dodávky je podkladní deska z tvrzeného polyuretanu tl. 60mm, výška dle skladby podlahy | [25 empty] | POP
153 | 61100PC-P6 | Plastová prosklená stěna s okny 200 x 225 cm | kus | 2 |  | 0 | 58500 | 117000 | 0 | 0 | 15 | 0 | 0.03 | 0.06 | 0 | 0 |  | Vlastní | Indiv | 0 | 0 |  | Specifikace | Běžná |  |  |  | POL3_
|  | - P6 - prosklená stěna s okny, více viz výpis prvků, více viz výpis prvků | [25 empty] | POP
|  | - rám z vícekomorového profilu, taženího z koextrudovaného materiálu, profil tř. a dle ČSN EN 12608, tl. vnější silý min. 3mm | [25 empty] | POP |  | - rám z vícekomorového profilu, taženího z koextrudovaného materiálu, profil tř. a dle ČSN EN 12608, tl. vnější silý min. 3mm
|  | - uvnitř profilu uzavřená pozinkovaná ocelová armatura, celoobvodové kování s mikroventilací a bezpečnostními body, zasklení izolačním trojskem s teplým plastovým rámečkem, celoobvodové těsnění | [25 empty] | POP |  | - uvnitř profilu uzavřená pozinkovaná ocelová armatura, celoobvodové kování s mikroventilací a bezpečnostními body, zasklení izolačním trojskem s teplým plastovým rámečkem, celoobvodové těsnění
|  | - celkové Uw = min. 1,2 W/m2K (dveře), Uw = min. 0,8 W/m2K (okna) | [25 empty] | POP
|  | - barva rámu bílá, z vnější strany kašíroaná folie dekor dřeva okrovo hnědá, barva kování bílá | [25 empty] | POP
|  | - součástí dodávky je podkladní deska z tvrzeného polyuretanu tl. 60mm, výška dle skladby podlahy | [25 empty] | POP
154 | 61143PC-P1 | Okno plastové 150 x 150 cm | kus | 10 |  | 0 | 15270 | 152700 | 0 | 0 | 15 | 0 | 0.0369 | 0.37 | 0 | 0 |  | Vlastní | Indiv | 0 | 0 |  | Specifikace | Běžná |  |  |  | POL3_
|  | - okno P1 - okno dvoudílné, jednokřídlé, otvíravé a výkloplné, více viz výpis prvků | [25 empty] | POP
|  | - rám z vícekomorového profilu, taženího z koextrudovaného materiálu, profil tř. a dle ČSN EN 12608, tl. vnější silý min. 3mm | [25 empty] | POP |  | - rám z vícekomorového profilu, taženího z koextrudovaného materiálu, profil tř. a dle ČSN EN 12608, tl. vnější silý min. 3mm
|  | - uvnitř profilu uzavřená pozinkovaná ocelová armatura, celoobvodové kování s mikroventilací a bezpečnostními body, zasklení izolačním trojskem s teplým plastovým rámečkem, celoobvodové těsnění | [25 empty] | POP |  | - uvnitř profilu uzavřená pozinkovaná ocelová armatura, celoobvodové kování s mikroventilací a bezpečnostními body, zasklení izolačním trojskem s teplým plastovým rámečkem, celoobvodové těsnění
|  | - celkové Uw = min. 1,2 W/m2K (dveře), Uw = min. 0,8 W/m2K (okna) | [25 empty] | POP
|  | - barva rámu bílá, z vnější strany kašíroaná folie dekor dřeva okrovo hnědá, barva kování bílá | [25 empty] | POP
|  | - součástí dodávky okna je podkladní 6-ti komorový plastový profil v parapetní rovině | [25 empty] | POP
155 | 61143PC-P2 | Okno plastové 200 x 150 cm | kus | 2 |  | 0 | 19270 | 38540 | 0 | 0 | 15 | 0 | 0.0369 | 0.07 | 0 | 0 |  | Vlastní | Indiv | 0 | 0 |  | Specifikace | Běžná |  |  |  | POL3_
|  | - okno P2 - okno dvoudílné, dvoukřídlé, otvíravé a výkloplné, více viz výpis prvků | [25 empty] | POP
|  | - rám z vícekomorového profilu, taženího z koextrudovaného materiálu, profil tř. a dle ČSN EN 12608, tl. vnější silý min. 3mm | [25 empty] | POP |  | - rám z vícekomorového profilu, taženího z koextrudovaného materiálu, profil tř. a dle ČSN EN 12608, tl. vnější silý min. 3mm
|  | - uvnitř profilu uzavřená pozinkovaná ocelová armatura, celoobvodové kování s mikroventilací a bezpečnostními body, zasklení izolačním trojskem s teplým plastovým rámečkem, celoobvodové těsnění | [25 empty] | POP |  | - uvnitř profilu uzavřená pozinkovaná ocelová armatura, celoobvodové kování s mikroventilací a bezpečnostními body, zasklení izolačním trojskem s teplým plastovým rámečkem, celoobvodové těsnění
|  | - celkové Uw = min. 1,2 W/m2K (dveře), Uw = min. 0,8 W/m2K (okna) | [25 empty] | POP
|  | - barva rámu bílá, z vnější strany kašíroaná folie dekor dřeva okrovo hnědá, barva kování bílá | [25 empty] | POP
|  | - součástí dodávky okna je podkladní 6-ti komorový plastový profil v parapetní rovině | [25 empty] | POP
156 | 61143PC-P3 | Okno plastové 180 x 150 cm | kus | 3 |  | 0 | 17270 | 51810 | 0 | 0 | 15 | 0 | 0.0369 | 0.11 | 0 | 0 |  | Vlastní | Indiv | 0 | 0 |  | Specifikace | Běžná |  |  |  | POL3_
|  | - okno P3 - okno dvoudílné, dvoukřídlé, otvíravé a výkloplné, více viz výpis prvků | [25 empty] | POP
|  | - rám z vícekomorového profilu, taženího z koextrudovaného materiálu, profil tř. a dle ČSN EN 12608, tl. vnější silý min. 3mm | [25 empty] | POP |  | - rám z vícekomorového profilu, taženího z koextrudovaného materiálu, profil tř. a dle ČSN EN 12608, tl. vnější silý min. 3mm
|  | - uvnitř profilu uzavřená pozinkovaná ocelová armatura, celoobvodové kování s mikroventilací a bezpečnostními body, zasklení izolačním trojskem s teplým plastovým rámečkem, celoobvodové těsnění | [25 empty] | POP |  | - uvnitř profilu uzavřená pozinkovaná ocelová armatura, celoobvodové kování s mikroventilací a bezpečnostními body, zasklení izolačním trojskem s teplým plastovým rámečkem, celoobvodové těsnění
|  | - celkové Uw = min. 1,2 W/m2K (dveře), Uw = min. 0,8 W/m2K (okna) | [25 empty] | POP
|  | - barva rámu bílá, z vnější strany kašíroaná folie dekor dřeva okrovo hnědá, barva kování bílá | [25 empty] | POP
|  | - součástí dodávky okna je podkladní 6-ti komorový plastový profil v parapetní rovině | [25 empty] | POP
Díl: | 94 | Lešení a stavební výtahy |  |  |  | 0 |  | 168379.02 |  | 232079.5 |  | 0 |  | 18.77 |  | 0 |  |  |  |  | 462.49 | [6 empty] | DIL
157 | 941941041R00 | Montáž lešení leh.řad.s podlahami,š.1,2 m, H 10 m | m2 | 842.16 |  | 0 | 0.05 | 42.11 | 77.35 | 65141.08 | 15 | 0 | 0.01838 | 15.48 | 0 | 0 |  | RTS 22/ II | RTS 22/ II | 0.144 | 121.27 |  | Práce | Běžná |  |  |  | POL1_
|  | Včetně kotvení lešení. | [25 empty] | POP
|  | (49,8*2+14,0*2)*6,6 |  | 842.16 | [23 empty] | VV | 0
158 | 941941291R00 | Příplatek za každý měsíc použití lešení k pol.1041 | m2 | 1684.32 |  | 0 | 54.73 | 92182.83 | 2.77 | 4665.57 | 15 | 0 | 0.00097 | 1.63 | 0 | 0 |  | RTS 22/ II | RTS 22/ II | 0.006 | 10.11 |  | Práce | Běžná |  |  |  | POL1_
|  | Odkaz na mn. položky pořadí 157 : 842,16000*2 |  | 1684.32 | [23 empty] | VV | 5
159 | 941941841R00 | Demontáž lešení leh.řad.s podlahami,š.1,2 m,H 10 m | m2 | 842.16 |  | 0 | 0 | 0 | 69 | 58109.04 | 15 | 0 | 0 | 0 | 0 | 0 |  | RTS 22/ II | RTS 22/ II | 0.126 | 106.11 |  | Práce | Běžná |  |  |  | POL1_
|  | Odkaz na mn. položky pořadí 157 : 842,16000 |  | 842.16 | [23 empty] | VV | 5
160 | 941955002R00 | Lešení lehké pomocné, výška podlahy do 1,9 m | m2 | 1051.4162 |  | 0 | 72.43 | 76154.08 | 99.07 | 104163.81 | 15 | 0 | 0.00158 | 1.66 | 0 | 0 |  | RTS 22/ II | RTS 22/ II | 0.214 | 225 |  | Práce | Běžná |  |  |  | POL1_
|  | skladba A : (2,65*1,8)+(45,975*1,8+0,9*0,30*7+14*0,90*0,25+2,0*0,30*3)+(2,475*1,8+1,1*0,45*1)+(14*1,8*1,8) |  | 144.675 | [23 empty] | VV | 0
|  | skladba B : (5,6*1,8)+(2,675*2,05+3,125*1,8) |  | 21.1887 | [23 empty] | VV | 0
|  | skladba C : (13,6+3,0+23,6+16,6+16,1)+(4,8+28,7)+(7,9+2,9+23,6+15,6)+(4,8+28,7)+(7,9+2,9+23,6+15,6)*3+(2,4*0,30*5+3,2*0,30*2)+(24*0,80*0,15)+(2*0,70*0,15) |  | 348.51 | [23 empty] | VV | 0
|  | skladba D : (6,6+1,9)+5,8+6,6+5,8+6,6*3 |  | 46.5 | [23 empty] | VV | 0
|  | skladba H : (2,15*2,45+(1,9*0,15))+(48,9*1,8+(0,9*0,20*7+2,0*0,20*2+1,9*0,2*1)) |  | 96.0125 | [23 empty] | VV | 0
|  | skladba I : (13,6+3,0+23,6+16,6+16,1)+(4,8+28,7)+(7,9+2,9+23,6+15,6)+(4,8+28,7)+(7,9+2,9+23,6+15,6)*3+(0,7*0,15*2+0,8*0,15*24)+(2,4*0,30*7) |  | 348.03 | [23 empty] | VV | 0
|  | skladba J : (6,6+1,9)+5,8+6,6+5,8+6,6+6,6+6,6 |  | 46.5 | [23 empty] | VV | 0
Díl: | 95 | Dokončovací konstrukce na pozemních stavbách |  |  |  | 0 |  | 28643.52 |  | 156343.34 |  | 0 |  | 0.24 |  | 0 |  |  |  |  | 329.46 | [6 empty] | DIL
161 | 212753114R00 | Montáž ohebné dren. trubky do rýhy DN 100,bez lože | m | 68.2 |  | 0 | 0 | 0 | 29.8 | 2032.36 | 15 | 0 | 0 | 0 | 0 | 0 |  | RTS 22/ II | RTS 22/ II | 0.055 | 3.75 |  | Práce | Běžná |  |  |  | POL1_
|  | skladba ST1 : (15,7*2+1,7+0,5*2)*2 |  | 68.2 | [23 empty] | VV | 0
162 | 952901111R00 | Vyčištění budov o výšce podlaží do 4 m | m2 | 1051.4162 |  | 0 | 1.59 | 1671.75 | 129.41 | 136063.78 | 15 | 0 | 4e-05 | 0.04 | 0 | 0 |  | RTS 22/ II | RTS 22/ II | 0.308 | 323.84 |  | Práce | Běžná |  |  |  | POL1_
|  | skladba A : (2,65*1,8)+(45,975*1,8+0,9*0,30*7+14*0,90*0,25+2,0*0,30*3)+(2,475*1,8+1,1*0,45*1)+(14*1,8*1,8) |  | 144.675 | [23 empty] | VV | 0
|  | skladba B : (5,6*1,8)+(2,675*2,05+3,125*1,8) |  | 21.1887 | [23 empty] | VV | 0
|  | skladba C : (13,6+3,0+23,6+16,6+16,1)+(4,8+28,7)+(7,9+2,9+23,6+15,6)+(4,8+28,7)+(7,9+2,9+23,6+15,6)*3+(2,4*0,30*5+3,2*0,30*2)+(24*0,80*0,15)+(2*0,70*0,15) |  | 348.51 | [23 empty] | VV | 0
|  | skladba D : (6,6+1,9)+5,8+6,6+5,8+6,6*3 |  | 46.5 | [23 empty] | VV | 0
|  | skladba H : (2,15*2,45+(1,9*0,15))+(48,9*1,8+(0,9*0,20*7+2,0*0,20*2+1,9*0,2*1)) |  | 96.0125 | [23 empty] | VV | 0
|  | skladba I : (13,6+3,0+23,6+16,6+16,1)+(4,8+28,7)+(7,9+2,9+23,6+15,6)+(4,8+28,7)+(7,9+2,9+23,6+15,6)*3+(0,7*0,15*2+0,8*0,15*24)+(2,4*0,30*7) |  | 348.03 | [23 empty] | VV | 0
|  | skladba J : (6,6+1,9)+5,8+6,6+5,8+6,6+6,6+6,6 |  | 46.5 | [23 empty] | VV | 0
163 | 953941312R00 | Osazení požárního hasicího přístroje na stěnu | kus | 4 |  | 0 | 15.06 | 60.24 | 72.74 | 290.96 | 15 | 0 | 1e-05 | 0 | 0 | 0 |  | RTS 22/ II | RTS 22/ II | 0.17 | 0.68 |  | Práce | Běžná |  |  |  | POL1_
|  | - Z19 | [25 empty] | POP
164 | 953943124R00 | Osazení kovových předmětů do betonu, 30 kg / kus | kus | 1 |  | 0 | 36.76 | 36.76 | 556.24 | 556.24 | 15 | 0 | 0.00044 | 0 | 0 | 0 |  | RTS 22/ II | RTS 22/ II | 1.08 | 1.08 |  | Práce | Běžná |  |  |  | POL1_
|  | - osazení poklopu šachty do stropní desky | [25 empty] | POP
165 | 7321991000-Z20 | Montáž orientačních štítků a cedulek včetně dodávky štítku | kompl | 1 |  | 0 | 2400 | 2400 | 2400 | 2400 | 15 | 0 | 0.00113 | 0 | 0 | 0 |  | Vlastní | Indiv | 0.114 | 0.11 |  | Práce | Běžná |  |  |  | POL1_
|  | - Z20 - více viz výpis prvků a zpráva PBŘ | [25 empty] | POP
166 | 950000000PC | Nápis na objektu - NOVÉ HURDISKY blok B | kompl | 1 |  | 0 | 0 | 0 | 15000 | 15000 | 15 | 0 | 0.05 | 0.05 | 0 | 0 |  | Vlastní | Indiv | 0 | 0 |  | Práce | Běžná |  |  |  | POL1_
|  | - prostorové písmo z plastu, černé, výšky cca 500mm, kotvené na trny či na lištu do fasády | [25 empty] | POP
167 | 28611253.AR | Trubka PVC-U drenážní flexibilní d 100 mm plášt z PP vláken | m | 75.02 |  | 0 | 113.5 | 8514.77 | 0 | 0 | 15 | 0 | 0.00073 | 0.05 | 0 | 0 | SPCM | RTS 22/ II | RTS 22/ II | 0 | 0 |  | Specifikace | Běžná |  |  |  | POL3_
|  | Odkaz na mn. položky pořadí 161 : 68,20000*1,1 |  | 75.02 | [23 empty] | VV | 5
168 | 44984114R | Přístroj hasicí práškový P6Te | kus | 4 |  | 0 | 775 | 3100 | 0 | 0 | 15 | 0 | 0.0166 | 0.07 | 0 | 0 | SPCM | RTS 22/ II | RTS 22/ II | 0 | 0 |  | Specifikace | Běžná |  |  |  | POL3_
|  | - Z19 | [25 empty] | POP
|  | - hasicí schopnost 21A | [25 empty] | POP
169 | 55340040-Z8 | Poklop 600x900 včetně rámu pro vložení keramické dlažby | kus | 1 |  | 0 | 12860 | 12860 | 0 | 0 | 15 | 0 | 0.0295 | 0.03 | 0 | 0 |  | Vlastní | Indiv | 0 | 0 |  | Specifikace | Běžná |  |  |  | POL3_
|  | - pozinkovaný rám a poklop s těsněním (vodotěsný a plynotěsný) | [25 empty] | POP
|  | - poklop pro zadláždění určený k předláždění dlažbou do síly 10 mm | [25 empty] | POP
Díl: | 99 | Staveništní přesun hmot |  |  |  | 0 |  | 0 |  | 946386.19 |  | 0 |  | 0 |  | 0 |  |  |  |  | 816.13 | [6 empty] | DIL
170 | 998011002R00 | Přesun hmot pro budovy zděné výšky do 12 m | t | 2658.3882 |  | 0 | 0 | 0 | 356 | 946386.19 | 15 | 0 | 0 | 0 | 0 | 0 |  | RTS 22/ II | RTS 22/ II | 0.307 | 816.13 |  | Přesun hmot | Běžná |  |  |  | POL7_
Díl: | 711 | Izolace proti vodě |  |  |  | 0 |  | 463912.62 |  | 250593.15 |  | 0 |  | 6.63 |  | 0 |  |  |  |  | 488.6 | [6 empty] | DIL
171 | 711111001R00 | Provedení izolace proti vlhkosti na ploše vodorovné, 1x asfaltovým penetračním nátěrem | m2 | 724.2768 |  | 0 | 0 | 0 | 13.4 | 9705.31 | 15 | 0 | 0 | 0 | 0 | 0 |  | RTS 22/ II | RTS 22/ II | 0.03 | 21.73 |  | Práce | Běžná |  |  |  | POL1_
|  | - skladba A,B,C,D | [25 empty] | POP
|  | - skladba ST1 | [25 empty] | POP
|  | Začátek provozního součtu | [25 empty] | VV
|  | 11,33*49,66 |  | 562.6478 | [23 empty] | VV | 2
|  | (16,905+11,85+16,905)*2,150 |  | 98.169 | [23 empty] | VV | 2
|  | Mezisoučet |  | 660.8168 | [23 empty] | VV | 3
|  | Konec provozního součtu | [25 empty] | VV
|  | skladba A,B,C,D : 660,8168 |  | 660.8168 | [23 empty] | VV | 0
|  | skladba ST1 : 16,7*1,9*2 |  | 63.46 | [23 empty] | VV | 0
172 | 711112001R00 | Provedení izolace proti vlhkosti na ploše svislé, 1x asfaltovým penetračním nátěr | m2 | 123.968 |  | 0 | 4.96 | 614.88 | 23.54 | 2918.21 | 15 | 0 | 0.00017 | 0.02 | 0 | 0 |  | RTS 22/ II | RTS 22/ II | 0.049 | 6.07 |  | Práce | Běžná |  |  |  | POL1_
|  | (11,33*2+49,66)*(0,50+0,40) |  | 65.088 | [23 empty] | VV | 0
|  | (2,150*6+49,66)*0,50 |  | 31.28 | [23 empty] | VV | 0
|  | šachta : (1,3*2+1,1*2)*1,1 |  | 5.28 | [23 empty] | VV | 0
|  | skladba ST1 : (16,7*2+1,9*2)*0,30*2 |  | 22.32 | [23 empty] | VV | 0
173 | 711132311R00 | Provedení izolace nopovou fólií na ploše svislé, včetně uchycení a těsnění | m2 | 84.475 |  | 0 | 65.14 | 5502.7 | 180.86 | 15278.15 | 15 | 0 | 8e-05 | 0.01 | 0 | 0 |  | RTS 22/ II | RTS 22/ II | 0.34 | 28.72 |  | Práce | Běžná |  |  |  | POL1_
|  | 1.NP - podélná stěna s lodžiemi : 49,8*(0,75+0,25) |  | 49.8 | [23 empty] | VV | 0
|  | 1.NP - podélná stěna s lodžiemi - prostupy : -(2,4*0,25*5+3,2*0,25*2) |  | -4.6 | [23 empty] | VV | 0
|  | 1.NP - štítová stěna 1 : (9,25+1,8+0,45+1,6+0,45+0,15)*(0,25+0,75) |  | 13.7 | [23 empty] | VV | 0
|  | 1.NP - štítová stěna 1 - prostupy : -1,8*(0,25)*1 |  | -0.45 | [23 empty] | VV | 0
|  | 1.NP - štítová stěna 2 : (9,25+1,8+0,45+1,6+0,45+0,15)*(0,25+0,75) |  | 13.7 | [23 empty] | VV | 0
|  | 1.NP - podélná stěna se vstupem do objektu : (1,6+0,30)*(0,25+0,75)*4+3,2*(0,25+0,75)*2 |  | 14 | [23 empty] | VV | 0
|  | 1.NP - podélná stěna se vstupem do objektu - prostupy : -(1,6*0,25+2,0*0,25*2+1,1*0,25) |  | -1.675 | [23 empty] | VV | 0
174 | 711141559R00 | Provedení izolace proti vlhkosti na ploše vodorovné, asfaltovými pásy přitavením | m2 | 765.1008 |  | 0 | 9.98 | 7635.71 | 112.02 | 85706.59 | 15 | 0 | 0.00041 | 0.31 | 0 | 0 |  | RTS 22/ II | RTS 22/ II | 0.22991 | 175.9 |  | Práce | Běžná |  |  |  | POL1_
|  | Začátek provozního součtu | [25 empty] | VV
|  | (11,33+0,30*2)*(49,66+0,30*2) |  | 599.6018 | [23 empty] | VV | 2
|  | (16,905+11,85+16,905)*(2,150)+2,150*0,30*6 |  | 102.039 | [23 empty] | VV | 2
|  | Mezisoučet |  | 701.6408 | [23 empty] | VV | 3
|  | Konec provozního součtu | [25 empty] | VV
|  | 701,6408 |  | 701.6408 | [23 empty] | VV | 0
|  | skladba ST1 : 16,7*1,9*2 |  | 63.46 | [23 empty] | VV | 0
175 | 711142559R00 | Provedení izolace proti vlhkosti na ploše svislé, asfaltovými pásy přitavením | m2 | 123.968 |  | 0 | 14.94 | 1852.08 | 129.56 | 16061.29 | 15 | 0 | 0.00058 | 0.07 | 0 | 0 |  | RTS 22/ II | RTS 22/ II | 0.266 | 32.98 |  | Práce | Běžná |  |  |  | POL1_
|  | (11,33*2+49,66)*(0,50+0,40) |  | 65.088 | [23 empty] | VV | 0
|  | (2,150*6+49,66)*0,50 |  | 31.28 | [23 empty] | VV | 0
|  | šachta : (1,3*2+1,1*2)*1,1 |  | 5.28 | [23 empty] | VV | 0
|  | skladba ST1 : (16,7*2+1,9*2)*0,30*2 |  | 22.32 | [23 empty] | VV | 0
176 | 711191172R00 | Provedení izolace proti vlhkosti na ploše vodorovné, ochrannou textilií | m2 | 139.4 |  | 0 | 0 | 0 | 38.3 | 5339.02 | 15 | 0 | 0 | 0 | 0 | 0 |  | RTS 22/ II | RTS 22/ II | 0.07 | 9.76 |  | Práce | Běžná |  |  |  | POL1_
|  | - skladba ST2 | [25 empty] | POP
|  | skladba ST1 - dvě vrstvy : 17,0*2,05*2*2 |  | 139.4 | [23 empty] | VV | 0
177 | 711191272R00 | Provedení izolace proti vlhkosti na ploše svislé, ochrannou textilií | m2 | 126.48 |  | 0 | 0 | 0 | 74.4 | 9410.11 | 15 | 0 | 0 | 0 | 0 | 0 |  | RTS 22/ II | RTS 22/ II | 0.14 | 17.71 |  | Práce | Běžná |  |  |  | POL1_
|  | - skladba ST1 | [25 empty] | POP
|  | skladba ST1 - dvě vrstvy : (16,7*2+1,9*2)*(1,0-0,15)*2*2 |  | 126.48 | [23 empty] | VV | 0
178 | 711191272R00 | Provedení izolace proti vlhkosti na ploše svislé, ochrannou textilií | m2 | 68.4 |  | 0 | 0 | 0 | 74.4 | 5088.96 | 15 | 0 | 0 | 0 | 0 | 0 |  | RTS 22/ II | RTS 22/ II | 0.14 | 9.58 |  | Práce | Běžná |  |  |  | POL1_
|  | - ochrana nopové fólie | [25 empty] | POP
|  | 1.NP - podélná stěna s lodžiemi : 49,8*(0,75) |  | 37.35 | [23 empty] | VV | 0
|  | 1.NP - štítová stěna 1 : (9,25+1,8+0,45+1,6+0,45+0,15)*(0,75) |  | 10.275 | [23 empty] | VV | 0
|  | 1.NP - štítová stěna 2 : (9,25+1,8+0,45+1,6+0,45+0,15)*(0,75) |  | 10.275 | [23 empty] | VV | 0
|  | 1.NP - podélná stěna u vstupu do objektu : (1,6+0,30)*(0,75)*4+3,2*(0,75)*2 |  | 10.5 | [23 empty] | VV | 0
179 | 711212002R00 | Izolace proti vodě a vlhkosti, hydroizolační povlak - nátěr nebo stěrka | m2 | 291.4488 |  | 0 | 352.44 | 102718.2 | 204.56 | 59618.76 | 15 | 0 | 0.00368 | 1.07 | 0 | 0 |  | RTS 22/ II | RTS 22/ II | 0.39 | 113.67 |  | Práce | Běžná |  |  |  | POL1_
|  | dvouvrstvá | [25 empty] | POP
|  | - podlaha - skladba B, D, J | [25 empty] | POP
|  | - stěny u sprch. koutů, sokly, ... | [25 empty] | POP
|  | skladba B : (5,6*1,8)+(2,675*2,05+3,125*1,8) |  | 21.1887 | [23 empty] | VV | 0
|  | skladba D : (6,6+1,9)+5,8+6,6+5,8+6,6*3 |  | 46.5 | [23 empty] | VV | 0
|  | m.č. 104 : (5,6*2+1,8*2-0,9)*0,10 |  | 1.39 | [23 empty] | VV | 0
|  | m.č. 106 : (2,05*2+2,675+2,825+1,8*2+0,35*2-1,8)*0,10 |  | 1.21 | [23 empty] | VV | 0
|  | m.č. 108.3, 108.4 : (0,75*2+1,6)*1,5+(1,0*2)*2,1+(1,95+0,25)*1,5 |  | 12.15 | [23 empty] | VV | 0
|  | m.č. 109.2 : (2,2*1,5+0,90*2,1*3) |  | 8.97 | [23 empty] | VV | 0
|  | m.č. 110.3 : (2,6+0,6*2)*1,5+(1,55+0,75+0,90*2)*2,1 |  | 14.31 | [23 empty] | VV | 0
|  | m.č. 111.2 : (2,2*1,5+0,90*2,1*3) |  | 8.97 | [23 empty] | VV | 0
|  | m.č. 112.3, 113.3, 114.3 : ((2,6+0,6*2)*1,5+(1,55+0,75+0,90*2)*2,1)*3 |  | 42.93 | [23 empty] | VV | 0
|  | skladba J : (6,6+1,9)+5,8+6,6+5,8+6,6+6,6+6,6 |  | 46.5 | [23 empty] | VV | 0
|  | m.č. 203.3, 203.4 : (0,75*2+1,6)*1,5+(1,0*2)*2,1+(1,95+0,25)*1,5 |  | 12.15 | [23 empty] | VV | 0
|  | m.č. 204.2 : (2,2*1,5+0,90*2,1*3) |  | 8.97 | [23 empty] | VV | 0
|  | m.č. 205.3 : (2,6+0,6*2)*1,5+(1,55+0,75+0,90*2)*2,1 |  | 14.31 | [23 empty] | VV | 0
|  | m.č. 206.2 : (2,2*1,5+0,90*2,1*3) |  | 8.97 | [23 empty] | VV | 0
|  | m.č. 207.3, 208.3, 209.3 : ((2,6+0,6*2)*1,5+(1,55+0,75+0,90*2)*2,1)*3 |  | 42.93 | [23 empty] | VV | 0
180 | 711471051R00 | Provedení izolace proti tlakové vodě, na ploše vodorovné, fóliemi PVC, volně | m2 | 69.7 |  | 0 | 0 | 0 | 193 | 13452.1 | 15 | 0 | 0 | 0 | 0 | 0 |  | RTS 22/ II | RTS 22/ II | 0.36 | 25.09 |  | Práce | Běžná |  |  |  | POL1_
|  | - skladba ST1 | [25 empty] | POP
|  | skladba ST1 : 17,0*2,05*2 |  | 69.7 | [23 empty] | VV | 0
181 | 711472051R00 | Provedení izolace proti tlakové vodě, na ploše svislé, fóliemi PVC, volně | m2 | 63.24 |  | 0 | 4.96 | 313.67 | 242.54 | 15338.23 | 15 | 0 | 0.00017 | 0.01 | 0 | 0 |  | RTS 22/ II | RTS 22/ II | 0.456 | 28.84 |  | Práce | Běžná |  |  |  | POL1_
|  | skladba ST1 : (16,7*2+1,9*2)*(1,0-0,15)*2 |  | 63.24 | [23 empty] | VV | 0
182 | 711823129RT5 | Montáž ukončovací lišty k nopové fólii včetně dodávky lišty DEKDREN T20 | m | 79.3 |  | 0 | 135.87 | 10774.49 | 53.13 | 4213.21 | 15 | 0 | 0.00033 | 0.03 | 0 | 0 |  | RTS 22/ II | RTS 22/ II | 0.1 | 7.93 |  | Práce | Běžná |  |  |  | POL1_
|  | 1.NP - podélná stěna s lodžiemi : 49,8 |  | 49.8 | [23 empty] | VV | 0
|  | 1.NP - podélná stěna s lodžiemi - prostupy : -(2,4*5+3,2*2) |  | -18.4 | [23 empty] | VV | 0
|  | 1.NP - štítová stěna 1 : (9,25+1,8+0,45+1,6+0,45+0,15) |  | 13.7 | [23 empty] | VV | 0
|  | 1.NP - štítová stěna 1 - prostupy : -1,8*1 |  | -1.8 | [23 empty] | VV | 0
|  | 1.NP - štítová stěna 2 : (9,25+1,8+0,45+1,6+0,45+0,15) |  | 13.7 | [23 empty] | VV | 0
|  | 1.NP - spodélná stěna u vstupu do objektu : (1,6+0,30)*4+3,2*2 |  | 14 | [23 empty] | VV | 0
|  | 1.NP - podélná stěna u vstupu do objektu - prostupy : -(1,6+2,0*2+1,1) |  | -6.7 | [23 empty] | VV | 0
|  | svislé : (5+2+1+1+2+1)*(0,50+0,75) |  | 15 | [23 empty] | VV | 0
183 | 11163111R | Lak asfaltový izolační - penetrace | kg | 326.5743 |  | 0 | 114 | 37229.46 | 0 | 0 | 15 | 0 | 0.001 | 0.33 | 0 | 0 | SPCM | RTS 22/ II | RTS 22/ II | 0 | 0 |  | Specifikace | Běžná |  |  |  | POL3_
|  | Začátek provozního součtu | [25 empty] | VV
|  | 11,33*49,66 |  | 562.6478 | [23 empty] | VV | 2
|  | (16,905+11,85+16,905)*2,150 |  | 98.169 | [23 empty] | VV | 2
|  | skladba ST1 : 16,7*1,9*2 |  | 63.46 | [23 empty] | VV | 2
|  | Mezisoučet |  | 724.2768 | [23 empty] | VV | 3
|  | Konec provozního součtu | [25 empty] | VV
|  | vodorovná 0,3 – 0,4 kg/m2 : 724,27680*0,35*1,1 |  | 278.8466 | [23 empty] | VV | 0
|  | Začátek provozního součtu | [25 empty] | VV
|  | (11,33*2+49,66)*(0,50+0,40) |  | 65.088 | [23 empty] | VV | 2
|  | (2,150*6+49,66)*0,50 |  | 31.28 | [23 empty] | VV | 2
|  | šachta : (1,3*2+1,1*2)*1,1 |  | 5.28 | [23 empty] | VV | 2
|  | skladba ST1 : (16,7*2+1,9*2)*0,30*2 |  | 22.32 | [23 empty] | VV | 2
|  | Mezisoučet |  | 123.968 | [23 empty] | VV | 3
|  | Konec provozního součtu | [25 empty] | VV
|  | svislá 0,3 – 0,4 kg/m2 : 123,968*0,35*1,1 |  | 47.7277 | [23 empty] | VV | 0
184 | 283220022R | Fólie izolační tl. 1,5 mm š. 2150 mm PVC-P se skelnou výztuží, šedá | m2 | 146.234 |  | 0 | 377 | 55130.22 | 0 | 0 | 15 | 0 | 0.0018 | 0.26 | 0 | 0 | SPCM | RTS 22/ II | RTS 22/ II | 0 | 0 |  | Specifikace | Běžná |  |  |  | POL3_
|  | - měkčený polyvinylchlorid) se skleněnou výztužnou vložku. Používá se jako jednovrstvá hydroizolace střech stabilizovaná k podkladu přitížením. Fólie se volně klade a musí být celoplošně zakrytá a stabilizovaná dalšími vrstvami. | [25 empty] | POP |  | - měkčený polyvinylchlorid) se skleněnou výztužnou vložku. Používá se jako jednovrstvá hydroizolace střech stabilizovaná k podkladu přitížením. Fólie se volně klade a musí být celoplošně zakrytá a stabilizovaná dalšími vrstvami.
|  | Odkaz na mn. položky pořadí 181 : 63,24000*1,1 |  | 69.564 | [23 empty] | VV | 5
|  | Odkaz na mn. položky pořadí 180 : 69,70000*1,1 |  | 76.67 | [23 empty] | VV | 5
185 | 28323132R | Fólie nopová š. 1500 mm dl. 20 m nopy 8 mm | m2 | 92.9225 |  | 0 | 64.6 | 6002.79 | 0 | 0 | 15 | 0 | 0.00015 | 0.01 | 0 | 0 | SPCM | RTS 22/ II | RTS 22/ II | 0 | 0 |  | Specifikace | Běžná |  |  |  | POL3_
|  | Odkaz na mn. položky pořadí 173 : 84,47500*1,1 |  | 92.9225 | [23 empty] | VV | 5
186 | 62852265R | Pás modifikovaný asfaltový | m2 | 977.9757 |  | 0 | 228.5 | 223467.44 | 0 | 0 | 15 | 0 | 0.0045 | 4.4 | 0 | 0 | SPCM | RTS 22/ II | RTS 22/ II | 0 | 0 |  | Specifikace | Běžná |  |  |  | POL3_
|  | pás hydroizolační z modifikovaného asfaltu | [25 empty] | POP
|  | vložka nosná - skleněná tkanina | [25 empty] | POP
|  | povrchová úprava - vrchní - minerální jemnozrný posyp | [25 empty] | POP
|  | - spodní - PE fólie | [25 empty] | POP
|  | tloušťka pásu - 4,0 mm | [25 empty] | POP
|  | rozměr pásu - 7,5 x 1 m | [25 empty] | POP
|  | Odkaz na mn. položky pořadí 174 : 765,10080*1,1 |  | 841.6109 | [23 empty] | VV | 5
|  | Odkaz na mn. položky pořadí 175 : 123,96800*1,1 |  | 136.3648 | [23 empty] | VV | 5
187 | 69366198R | Geotextilie 300 g/m2 š. 200cm 100% PP | m2 | 75.24 |  | 0 | 61.9 | 4657.36 | 0 | 0 | 15 | 0 | 0.0003 | 0.02 | 0 | 0 | SPCM | RTS 22/ II | RTS 22/ II | 0 | 0 |  | Specifikace | Běžná |  |  |  | POL3_
|  | Odkaz na mn. položky pořadí 178 : 68,40000*1,1 |  | 75.24 | [23 empty] | VV | 5
188 | 69366202R | Geotextilie 300 g/m2 š. 200 cm PES | m2 | 292.468 |  | 0 | 27.4 | 8013.62 | 0 | 0 | 15 | 0 | 0.0003 | 0.09 | 0 | 0 | SPCM | RTS 22/ II | RTS 22/ II | 0 | 0 |  | Specifikace | Běžná |  |  |  | POL3_
|  | Odkaz na mn. položky pořadí 176 : 139,40000*1,1 |  | 153.34 | [23 empty] | VV | 5
|  | Odkaz na mn. položky pořadí 177 : 126,48000*1,1 |  | 139.128 | [23 empty] | VV | 5
189 | 998711102R00 | Přesun hmot pro izolace proti vodě, výšky do 12 m | t | 6.6378 |  | 0 | 0 | 0 | 1275 | 8463.21 | 15 | 0 | 0 | 0 | 0 | 0 |  | RTS 22/ II | RTS 22/ II | 1.6 | 10.62 |  | Přesun hmot | Běžná |  |  |  | POL7_
Díl: | 712 | Povlakové krytiny |  |  |  | 0 |  | 1305789.36 |  | 1038484.8 |  | 0 |  | 3.19 |  | 0 |  |  |  |  | 1622.75 | [6 empty] | DIL
190 | 712361701R00 | Provedení povlakové krytiny střech do 10°, fólií, položenou volně | m2 | 86.5 |  | 0 | 59.12 | 5113.88 | 31.88 | 2757.62 | 15 | 0 | 0.00021 | 0.02 | 0 | 0 |  | RTS 22/ II | RTS 22/ II | 0.06 | 5.19 |  | Práce | Běžná |  |  |  | POL1_
|  | skladba ST1 : (16,7+0,30*2)*(1,9+0,30*2)*2 |  | 86.5 | [23 empty] | VV | 0
191 | 712391172R00 | Provedení povlakové krytiny střech do 10°, ochranná textilií | m2 | 284.6 |  | 0 | 6.03 | 1716.14 | 62.57 | 17807.42 | 15 | 0 | 3e-05 | 0.01 | 0 | 0 |  | RTS 22/ II | RTS 22/ II | 0.12 | 34.15 |  | Práce | Běžná |  |  |  | POL1_
|  | - vodorovná + svislá - skladba ST1, ST2 | [25 empty] | POP
|  | Odkaz na mn. položky pořadí 190 : 86,50000*2 |  | 173 | [23 empty] | VV | 5
|  | Odkaz na mn. položky pořadí 197 : 55,80000*2 |  | 111.6 | [23 empty] | VV | 5
192 | 712391172R00 | Provedení povlakové krytiny střech do 10°, ochranná textilií | m2 | 86.5 |  | 0 | 6.03 | 521.6 | 62.57 | 5412.31 | 15 | 0 | 3e-05 | 0 | 0 | 0 |  | RTS 22/ II | RTS 22/ II | 0.12 | 10.38 |  | Práce | Běžná |  |  |  | POL1_
|  | - skladba ST1 | [25 empty] | POP
|  | skladba ST1 : (16,7+0,30*2)*(1,9+0,30*2)*2 |  | 86.5 | [23 empty] | VV | 0
193 | 712391172R00 | Provedení povlakové krytiny střech do 10°, ochranná textilií | m2 | 715.2125 |  | 0 | 6.03 | 4312.73 | 62.57 | 44750.85 | 15 | 0 | 3e-05 | 0.02 | 0 | 0 |  | RTS 22/ II | RTS 22/ II | 0.12 | 85.83 |  | Práce | Běžná |  |  |  | POL1_
|  | - vodorovná + svislá - skladba S1 | [25 empty] | POP
|  | - vodorovná + svislá - skladba S2 | [25 empty] | POP
|  | - vodorovná + svislá - skladba S3 | [25 empty] | POP
|  | skladba S1 - vodorovná : | [25 empty] | VV | 0
|  | Odkaz na mn. položky pořadí 205 : 598,64000 |  | 598.64 | [23 empty] | VV | 5
|  | skladba S1 - svislá + atika : (11,5*2+11,85)*(0,45+0,40) |  | 29.6225 | [23 empty] | VV | 0
|  | skladba S3 + vodorovná + svislá : (2,3*3,6+1,4*2,3)+(2,3*2+1,8*4)*0,25 |  | 14.45 | [23 empty] | VV | 0
|  | skladba S2 : 2,2*(8,0+8,0+13,0)+(8,0+8,0+13,0)*0,30 |  | 72.5 | [23 empty] | VV | 0
194 | 712801001R00 | Hydroakumulační vrstva pro zelené střechy, fólie nopová střešní hydroizolační | m2 | 63.46 |  | 0 | 186.43 | 11830.85 | 154.07 | 9777.28 | 15 | 0 | 0.00071 | 0.05 | 0 | 0 |  | RTS 22/ II | RTS 22/ II | 0.29 | 18.4 |  | Práce | Běžná |  |  |  | POL1_
|  | Nařezání pásů na potřebný tvar, položení fólie a přelepení spojů bez dodávky pásů. | [25 empty] | POP
|  | skladba ST1 : (16,7)*(1,9)*2 |  | 63.46 | [23 empty] | VV | 0
195 | 712383110PC | Provedení povlakové krytiny střech do 10°, fólie mechanicky kotvená k podkladu včetně dodávky fólie tl. 1,5 mm a oplechování střechy | m2 | 715.2125 |  | 0 | 806 | 576461.28 | 644 | 460596.85 | 15 | 0 | 0.00169 | 1.21 | 0 | 0 |  | Vlastní | Indiv | 1.01 | 722.36 |  | Práce | Běžná |  |  |  | POL1_
|  | včetně ukotvení k podkladu hmoždinkami, svaření všech spojů a překrytí kotev fólií. | [25 empty] | POP
|  | - skladba S1, S2, S3 | [25 empty] | POP
|  | - dodávka a montáž | [25 empty] | POP
|  | - součástí dodávky střešního pláště je i veškeré oplechování ve střešní rovině z poplastovaného plechu (atika, lemování, návětrná liště, prostupy, atd.) | [25 empty] | POP |  | - součástí dodávky střešního pláště je i veškeré oplechování ve střešní rovině z poplastovaného plechu (atika, lemování, návětrná liště, prostupy, atd.)
|  | skladba S1 - vodorovná : | [25 empty] | VV | 0
|  | Odkaz na mn. položky pořadí 205 : 598,64000 |  | 598.64 | [23 empty] | VV | 5
|  | skladba S1 - svislá + atika : (11,5*2+11,85)*(0,45+0,40) |  | 29.6225 | [23 empty] | VV | 0
|  | skladba S3 + vodorovná + svislá : (2,3*3,6+1,4*2,3)+(2,3*2+1,8*4)*0,25 |  | 14.45 | [23 empty] | VV | 0
|  | skladba S2 : 2,2*(8,0+8,0+13,0)+(8,0+8,0+13,0)*0,30 |  | 72.5 | [23 empty] | VV | 0
196 | 712383110PC | Provedení povlakové krytiny střech do 10°, fólie mechanicky kotvená k podkladu včetně dodávky fólie tl. 1,5 mm a oplechování střechy | m2 | 715.2125 |  | 0 | 806 | 576461.28 | 644 | 460596.85 | 15 | 0 | 0.00169 | 1.21 | 0 | 0 |  | Vlastní | Indiv | 1.01 | 722.36 |  | Práce | Běžná |  |  |  | POL1_
|  | včetně ukotvení k podkladu hmoždinkami, svaření všech spojů a překrytí kotev fólií. | [25 empty] | POP
|  | - skladba S1, S2, S3 | [25 empty] | POP
|  | - dodávka a montáž | [25 empty] | POP
|  | - součástí dodávky střešního pláště je i veškeré oplechování ve střešní rovině z poplastovaného plechu (atika, lemování, návětrná liště, prostupy, atd.) | [25 empty] | POP |  | - součástí dodávky střešního pláště je i veškeré oplechování ve střešní rovině z poplastovaného plechu (atika, lemování, návětrná liště, prostupy, atd.)
|  | skladba S1 - vodorovná : | [25 empty] | VV | 0
|  | Odkaz na mn. položky pořadí 205 : 598,64000 |  | 598.64 | [23 empty] | VV | 5
|  | skladba S1 - svislá + atika : (11,5*2+11,85)*(0,45+0,40) |  | 29.6225 | [23 empty] | VV | 0
|  | skladba S3 + vodorovná + svislá : (2,3*3,6+1,4*2,3)+(2,3*2+1,8*4)*0,25 |  | 14.45 | [23 empty] | VV | 0
|  | skladba S2 : 2,2*(8,0+8,0+13,0)+(8,0+8,0+13,0)*0,30 |  | 72.5 | [23 empty] | VV | 0
197 | 7128718010PC | Provedení povlakové krytiny střech, samostatné vytažení povlaku, fólie , položená volně | m2 | 55.8 |  | 0 | 0 | 0 | 580 | 32364 | 15 | 0 | 3e-05 | 0 | 0 | 0 |  | Vlastní | Indiv | 0.34 | 18.97 |  | Práce | Běžná |  |  |  | POL1_
|  | - skladba ST2 | [25 empty] | POP
|  | - montáž izolace + dodávka a montáž opechování | [25 empty] | POP
|  | - součástí dodávky střešního pláště je i veškeré oplechování ve střešní rovině z poplastovaného plechu (atika, lemování, návětrná liště, prostupy, atd.) | [25 empty] | POP |  | - součástí dodávky střešního pláště je i veškeré oplechování ve střešní rovině z poplastovaného plechu (atika, lemování, návětrná liště, prostupy, atd.)
|  | skladba ST2 : (16,7*2+1,9*2)*0,75*2 |  | 55.8 | [23 empty] | VV | 0
198 | 283220022R | Fólie izolační tl. 1,5 mm š. 2150 mm PVC-P se skelnou výztuží, šedá | m2 | 156.53 |  | 0 | 377 | 59011.81 | 0 | 0 | 15 | 0 | 0.0018 | 0.28 | 0 | 0 | SPCM | RTS 22/ II | RTS 22/ II | 0 | 0 |  | Specifikace | Běžná |  |  |  | POL3_
|  | Odkaz na mn. položky pořadí 197 : 55,80000*1,1 |  | 61.38 | [23 empty] | VV | 5
|  | Odkaz na mn. položky pořadí 190 : 86,50000*1,1 |  | 95.15 | [23 empty] | VV | 5
199 | 69366198R | Geotextilie 300 g/m2 š. 200cm 100% PP | m2 | 95.15 |  | 0 | 61.9 | 5889.79 | 0 | 0 | 15 | 0 | 0.0003 | 0.03 | 0 | 0 | SPCM | RTS 22/ II | RTS 22/ II | 0 | 0 |  | Specifikace | Běžná |  |  |  | POL3_
|  | Odkaz na mn. položky pořadí 190 : 86,50000*1,1 |  | 95.15 | [23 empty] | VV | 5
200 | 69366198R | Geotextilie 300 g/m2 š. 200cm 100% PP | m2 | 786.7337 |  | 0 | 61.9 | 48698.82 | 0 | 0 | 15 | 0 | 0.0003 | 0.24 | 0 | 0 | SPCM | RTS 22/ II | RTS 22/ II | 0 | 0 |  | Specifikace | Běžná |  |  |  | POL3_
|  | Odkaz na mn. položky pořadí 193 : 715,21250*1,1 |  | 786.7337 | [23 empty] | VV | 5
201 | 69366199R | Geotextilie 500 g/m2 š. 200cm 100% PP | m2 | 95.15 |  | 0 | 103 | 9800.45 | 0 | 0 | 15 | 0 | 0.0005 | 0.05 | 0 | 0 | SPCM | RTS 22/ II | RTS 22/ II | 0 | 0 |  | Specifikace | Běžná |  |  |  | POL3_
|  | Odkaz na mn. položky pořadí 192 : 86,50000*1,1 |  | 95.15 | [23 empty] | VV | 5
202 | 69366202R | Geotextilie 300 g/m2 š. 200 cm PES | m2 | 217.91 |  | 0 | 27.4 | 5970.73 | 0 | 0 | 15 | 0 | 0.0003 | 0.07 | 0 | 0 | SPCM | RTS 22/ II | RTS 22/ II | 0 | 0 |  | Specifikace | Běžná |  |  |  | POL3_
|  | svislá - dvě vrstvy (1,1 = ztratné) : | [25 empty] | VV | 0
|  | Odkaz na mn. položky pořadí 197 : 55,80000*2,2 |  | 122.76 | [23 empty] | VV | 5
|  | vodorovná : | [25 empty] | VV | 0
|  | Odkaz na mn. položky pořadí 190 : 86,50000*1,1 |  | 95.15 | [23 empty] | VV | 5
203 | 998712102R00 | Přesun hmot pro povlakové krytiny, výšky do 12 m | t | 3.1742 |  | 0 | 0 | 0 | 1393 | 4421.62 | 15 | 0 | 0 | 0 | 0 | 0 |  | RTS 22/ II | RTS 22/ II | 1.609 | 5.11 |  | Přesun hmot | Běžná |  |  |  | POL7_
Díl: | 713 | Izolace tepelné |  |  |  | 0 |  | 1970637.7 |  | 553379.4 |  | 0 |  | 12.69 |  | 0 |  |  |  |  | 711.93 | [6 empty] | DIL
204 | 713111111R00 | Montáž tepelné izolace stropů vrchem kladené, volně | m2 | 63.46 |  | 0 | 0 | 0 | 47.9 | 3039.73 | 15 | 0 | 0 | 0 | 0 | 0 |  | RTS 22/ II | RTS 22/ II | 0.09 | 5.71 |  | Práce | Běžná |  |  |  | POL1_
|  | - skladba ST1 | [25 empty] | POP
|  | skladba ST1 : 16,7*1,9*2 |  | 63.46 | [23 empty] | VV | 0
205 | 713111231R00 | Montáž parozábrany, stropů shora s přelepením spojů | m2 | 598.64 |  | 0 | 7.57 | 4531.7 | 74.43 | 44556.78 | 15 | 0 | 2e-05 | 0.01 | 0 | 0 |  | RTS 22/ II | RTS 22/ II | 0.14 | 83.81 |  | Práce | Běžná |  |  |  | POL1_
|  | Položka obsahuje pouze montážní práce a spojovací prostředky. | [25 empty] | POP
|  | - skladba S1 | [25 empty] | POP
|  | 11,9*48,9+1,4*11,95 |  | 598.64 | [23 empty] | VV | 0
206 | 713121111R00 | Montáž tepelné izolace podlah na sucho, jednovrstvá | m2 | 490.5425 |  | 0 | 0 | 0 | 42.5 | 20848.06 | 15 | 0 | 0 | 0 | 0 | 0 |  | RTS 22/ II | RTS 22/ II | 0.08 | 39.24 |  | Práce | Běžná |  |  |  | POL1_
|  | - skladby H, I, J | [25 empty] | POP
|  | skladba H : (2,15*2,45+(1,9*0,15))+(48,9*1,8+(0,9*0,20*7+2,0*0,20*2+1,9*0,2*1)) |  | 96.0125 | [23 empty] | VV | 0
|  | skladba I : (13,6+3,0+23,6+16,6+16,1)+(4,8+28,7)+(7,9+2,9+23,6+15,6)+(4,8+28,7)+(7,9+2,9+23,6+15,6)*3+(0,7*0,15*2+0,8*0,15*24)+(2,4*0,30*7) |  | 348.03 | [23 empty] | VV | 0
|  | skladba J : (6,6+1,9)+5,8+6,6+5,8+6,6+6,6+6,6 |  | 46.5 | [23 empty] | VV | 0
207 | 713121121R00 | Montáž tepelné izolace podlah na sucho, dvouvrstvá | m2 | 560.8737 |  | 0 | 0 | 0 | 79.7 | 44701.64 | 15 | 0 | 0 | 0 | 0 | 0 |  | RTS 22/ II | RTS 22/ II | 0.15 | 84.13 |  | Práce | Běžná |  |  |  | POL1_
|  | - skladby A, B, C, D | [25 empty] | POP
|  | skladba A - tl. 190mm : (2,65*1,8)+(45,975*1,8+0,9*0,30*7+14*0,90*0,25+2,0*0,30*3)+(2,475*1,8+1,1*0,45*1)+(14*1,8*1,8) |  | 144.675 | [23 empty] | VV | 0
|  | skladba B - tl. 190mm : (5,6*1,8)+(2,675*2,05+3,125*1,8) |  | 21.1887 | [23 empty] | VV | 0
|  | skladba C - tl. 190mm : (13,6+3,0+23,6+16,6+16,1)+(4,8+28,7)+(7,9+2,9+23,6+15,6)+(4,8+28,7)+(7,9+2,9+23,6+15,6)*3+(2,4*0,30*5+3,2*0,30*2)+(24*0,80*0,15)+(2*0,70*0,15) |  | 348.51 | [23 empty] | VV | 0
|  | skladba D - tl. 190mm : (6,6+1,9)+5,8+6,6+5,8+6,6*3 |  | 46.5 | [23 empty] | VV | 0
208 | 713121118R00 | Montáž dilatačního pásku podél stěn | m | 1303.9 |  | 0 | 0 | 0 | 26.6 | 34683.74 | 15 | 0 | 0 | 0 | 0 | 0 |  | RTS 22/ II | RTS 22/ II | 0.05 | 65.2 |  | Práce | Běžná |  |  |  | POL1_
|  | m.č. 101 : (2,65*2+1,8*2) |  | 8.9 | [23 empty] | VV | 0
|  | m.č. 103 : (45,975*2+1,8*2)+(0,30*2*3+0,25*(7+14+2)*2) |  | 108.85 | [23 empty] | VV | 0
|  | m.č. 104 : (5,6*2+1,8*2) |  | 14.8 | [23 empty] | VV | 0
|  | m.č. 105 : (2,475*2+1,8*2)+(0,35*2) |  | 9.25 | [23 empty] | VV | 0
|  | m.č. 106 : (2,05*2+2,675+2,825+1,8*2+0,35*2) |  | 13.9 | [23 empty] | VV | 0
|  | m.č. 107.1-107.14 : (1,8*4)*14 |  | 100.8 | [23 empty] | VV | 0
|  | m.č. 108.1-108.7 : (4,5*2+3,75+1,6+0,7*3+2,85)+(1,8*2+1,6*2)+(1,95*2+3,6*2)+(1,8*2+1,1*2)+(6,4*2+0,20*2+3,6*2)+(5,55*2+3,25*2)+(5,55*2+2,9*2) |  | 97.9 | [23 empty] | VV | 0
|  | m.č. 109.1-109.3 : (2,85*2+1,8*2)+(2,9*2+2,1*2+0,90*2)+(6,25*2+4,7*2+0,20*2) |  | 43.4 | [23 empty] | VV | 0
|  | m.č. 110.1-110.5 : (3,9*2+3,2*2)+(1,9*2+1,55*2)+(3,6*2+1,95+1,15+0,7+1,55)+(6,4*2+3,6*2)+(5,15*2+3,2*2) |  | 70.35 | [23 empty] | VV | 0
|  | m.č. 111.1-111.3 : (2,85*2+1,8*2)+(2,9*2+2,1*2+0,90*2)+(6,25*2+4,7*2+0,20*2) |  | 43.4 | [23 empty] | VV | 0
|  | m.č. 112.1-112.5 : (3,9*2+3,2*2)+(1,9*2+1,55*2)+(3,6*2+1,95+1,15+0,7+1,55)+(6,4*2+3,6*2)+(5,15*2+3,2*2) |  | 70.35 | [23 empty] | VV | 0
|  | m.č. 113.1-113.5 : (3,9*2+3,2*2)+(1,9*2+1,55*2)+(3,6*2+1,95+1,15+0,7+1,55)+(6,4*2+3,6*2)+(5,15*2+3,2*2) |  | 70.35 | [23 empty] | VV | 0
|  | m.č. 114.1-114.5 : (3,9*2+3,2*2)+(1,9*2+1,55*2)+(3,6*2+1,95+1,15+0,7+1,55)+(6,4*2+3,6*2)+(5,15*2+3,2*2) |  | 70.35 | [23 empty] | VV | 0
|  | m.č. 201 : (2,45*2+1,8*2) |  | 8.5 | [23 empty] | VV | 0
|  | m.č. 102 : (48,9*2+1,8*2)+(0,30*2*3+0,25*(7*2)) |  | 106.7 | [23 empty] | VV | 0
|  | m.č. 203.1-203.7 : (4,5*2+3,75+1,6+0,7*3+2,85)+(1,8*2+1,6*2)+(1,95*2+3,6*2)+(1,8*2+1,1*2)+(6,4*2+0,20*2+3,6*2)+(5,55*2+3,25*2)+(5,55*2+2,9*2) |  | 97.9 | [23 empty] | VV | 0
|  | m.č. 204.1-204.3 : (2,85*2+1,8*2)+(2,9*2+2,1*2+0,90*2)+(6,25*2+4,7*2+0,20*2) |  | 43.4 | [23 empty] | VV | 0
|  | m.č. 205.1-205.5 : (3,9*2+3,2*2)+(1,9*2+1,55*2)+(3,6*2+1,95+1,15+0,7+1,55)+(6,4*2+3,6*2)+(5,15*2+3,2*2) |  | 70.35 | [23 empty] | VV | 0
|  | m.č. 206.1-206.3 : (2,85*2+1,8*2)+(2,9*2+2,1*2+0,90*2)+(6,25*2+4,7*2+0,20*2) |  | 43.4 | [23 empty] | VV | 0
|  | m.č. 207.1-207.5 : (3,9*2+3,2*2)+(1,9*2+1,55*2)+(3,6*2+1,95+1,15+0,7+1,55)+(6,4*2+3,6*2)+(5,15*2+3,2*2) |  | 70.35 | [23 empty] | VV | 0
|  | m.č. 208.1-208.5 : (3,9*2+3,2*2)+(1,9*2+1,55*2)+(3,6*2+1,95+1,15+0,7+1,55)+(6,4*2+3,6*2)+(5,15*2+3,2*2) |  | 70.35 | [23 empty] | VV | 0
|  | m.č. 209.1-209.5 : (3,9*2+3,2*2)+(1,9*2+1,55*2)+(3,6*2+1,95+1,15+0,7+1,55)+(6,4*2+3,6*2)+(5,15*2+3,2*2) |  | 70.35 | [23 empty] | VV | 0
209 | 713131131R00 | Montáž tepelné izolace stěn lepením | m2 | 50.12 |  | 0 | 47.21 | 2366.17 | 148.79 | 7457.35 | 15 | 0 | 0.003 | 0.15 | 0 | 0 |  | RTS 22/ II | RTS 22/ II | 0.28 | 14.03 |  | Práce | Běžná |  |  |  | POL1_
|  | Očištění povrchu stěny od prachu, nařezání izolačních desek na požadovaný rozměr, nanesení lepicího tmelu, osazení desek. | [25 empty] | POP |  | Očištění povrchu stěny od prachu, nařezání izolačních desek na požadovaný rozměr, nanesení lepicího tmelu, osazení desek.
|  | - skladba ST2 | [25 empty] | POP
|  | skladba ST2 : (16,3*2+1,6*2)*0,70*2 |  | 50.12 | [23 empty] | VV | 0
210 | 713131131R00 | Montáž tepelné izolace stěn lepením | m2 | 75.325 |  | 0 | 47.21 | 3556.09 | 148.79 | 11207.61 | 15 | 0 | 0.003 | 0.23 | 0 | 0 |  | RTS 22/ II | RTS 22/ II | 0.28 | 21.09 |  | Práce | Běžná |  |  |  | POL1_
|  | Očištění povrchu stěny od prachu, nařezání izolačních desek na požadovaný rozměr, nanesení lepicího tmelu, osazení desek. | [25 empty] | POP |  | Očištění povrchu stěny od prachu, nařezání izolačních desek na požadovaný rozměr, nanesení lepicího tmelu, osazení desek.
|  | - izolace podél stropu, věnců a průvlaků | [25 empty] | POP
|  | 1.NP - podél stropu : (49,8+(9,25+1,8+0,45+2,05)*2+(49,8+2,05*4))*0,25 |  | 33.725 | [23 empty] | VV | 0
|  | 2.NP - podél stropu : (49,8+(9,25+1,8+0,45)*2+(49,8))*0,25 |  | 30.65 | [23 empty] | VV | 0
|  | 1.NP - pod stropem V2 : 2*9,05*0,25 |  | 4.525 | [23 empty] | VV | 0
|  | 2.NP - pod stropem V2 : 2*9,05*0,25 |  | 4.525 | [23 empty] | VV | 0
|  | P1- 1.NP - 2ks : 3,8*0,25*2 |  | 1.9 | [23 empty] | VV | 0
211 | 713141151R00 | Montáž tepelné izolace střech, kladená na sucho, 1 vrstva | m2 | 54.4 |  | 0 | 0 | 0 | 37.2 | 2023.68 | 15 | 0 | 0 | 0 | 0 | 0 |  | RTS 22/ II | RTS 22/ II | 0.07 | 3.81 |  | Práce | Běžná |  |  |  | POL1_
|  | - skladba ST1 | [25 empty] | POP
|  | skladba ST1 : 16*1,7*2 |  | 54.4 | [23 empty] | VV | 0
212 | 713141312R00 | Montáž tepelné izolace střech do tl. 160 mm, 1 vrstva, na kotvy | m2 | 11.5 |  | 0 | 96.65 | 1111.48 | 196.35 | 2258.03 | 15 | 0 | 0 | 0 | 0 | 0 |  | RTS 22/ II | RTS 22/ II | 0.41 | 4.72 |  | Práce | Běžná |  |  |  | POL1_
|  | - skladba S3 | [25 empty] | POP
|  | skladba S3 : 2,3*3,6+1,4*2,3 |  | 11.5 | [23 empty] | VV | 0
213 | 713191100R00 | Položení separační fólie | m2 | 1051.4162 |  | 0 | 0 | 0 | 37.2 | 39112.68 | 15 | 0 | 0 | 0 | 0 | 0 |  | RTS 22/ II | RTS 22/ II | 0.07 | 73.6 |  | Práce | Běžná |  |  |  | POL1_
|  | Odkaz na mn. položky pořadí 206 : 490,54250 |  | 490.5425 | [23 empty] | VV | 5
|  | Odkaz na mn. položky pořadí 207 : 560,87375 |  | 560.8737 | [23 empty] | VV | 5
214 | 7131413370PC | Montáž tepelné izolace střech do tl. 450 mm, 3 vrstvy, na kotvy | m2 | 598.64 |  | 0 | 0 | 0 | 550 | 329252 | 15 | 0 | 0 | 0 | 0 | 0 |  | Vlastní | Indiv | 0.49 | 293.33 |  | Práce | Běžná |  |  |  | POL1_
|  | - skladba S1 - včetně spádových klínů | [25 empty] | POP
|  | 11,9*48,9+1,4*11,95 |  | 598.64 | [23 empty] | VV | 0
215 | 28314030R | Okrajová dilatační páska tl. 10 mm páska dilatační okrajová, PE, fólie šířky 150 mm | m | 1434.29 |  | 0 | 15.3 | 21944.64 | 0 | 0 | 15 | 0 | 0.00012 | 0.17 | 0 | 0 | SPCM | RTS 22/ II | RTS 22/ II | 0 | 0 |  | Specifikace | Běžná |  |  |  | POL3_
|  | Odkaz na mn. položky pořadí 208 : 1303,90000*1,1 |  | 1434.29 | [23 empty] | VV | 5
216 | 28323209R | Fólie PE čirá tl. 0,20 mm š. 2000 mm dl. 25 m | m2 | 1156.5579 |  | 0 | 16.4 | 18967.55 | 0 | 0 | 15 | 0 | 2e-05 | 0.02 | 0 | 0 | SPCM | RTS 22/ II | RTS 22/ II | 0 | 0 |  | Specifikace | Běžná |  |  |  | POL3_
|  | Odkaz na mn. položky pořadí 213 : 1051,41625*1,1 |  | 1156.5579 | [23 empty] | VV | 5
217 | 28375460R | Polystyren extrudovaný XPS | m3 | 14.1253 |  | 0 | 2820 | 39833.4 | 0 | 0 | 15 | 0 | 0.03 | 0.42 | 0 | 0 | SPCM | RTS 22/ II | RTS 22/ II | 0 | 0 |  | Specifikace | Běžná |  |  |  | POL3_
|  | skladba ST1 - tl. 120mm (0,12x1,1 = 0,132) : | [25 empty] | VV | 0
|  | Odkaz na mn. položky pořadí 204 : 63,46000*0,132 |  | 8.3767 | [23 empty] | VV | 5
|  | skladba ST1 - tl. 50mm (0,05*1,1 = 0,055) : | [25 empty] | VV | 0
|  | Odkaz na mn. položky pořadí 211 : 54,40000*0,055 |  | 2.992 | [23 empty] | VV | 5
|  | skladba ST2 - tl. 50mm (005*1,1 = 0,055) : | [25 empty] | VV | 0
|  | Odkaz na mn. položky pořadí 209 : 50,12000*0,055 |  | 2.7566 | [23 empty] | VV | 5
218 | 28375704R | Deska izolační stabilizov. EPS 100 1000 x 500 mm | m3 | 341.7465 |  | 0 | 4620 | 1578868.69 | 0 | 0 | 15 | 0 | 0.02 | 6.83 | 0 | 0 | SPCM | RTS 22/ II | RTS 22/ II | 0 | 0 |  | Specifikace | Běžná |  |  |  | POL3_
|  | - skladba A-D | [25 empty] | POP
|  | - skladba S1 | [25 empty] | POP
|  | - skladba S3 | [25 empty] | POP
|  | podlaha A-D - tl. 190mm (0,19x1,1=0,209) : | [25 empty] | VV | 0
|  | Odkaz na mn. položky pořadí 207 : 560,87373*0,209 |  | 117.2226 | [23 empty] | VV | 5
|  | skladba S1 - tl. 250-430mm : ((11,9*48,9+1,4*11,95)*(0,25+0,43)/2)*1,1 |  | 223.8914 | [23 empty] | VV | 0
|  | skladba S3 - tl. 50mm : (2,3*3,6+1,4*2,3)*(0,05)*1,1 |  | 0.6325 | [23 empty] | VV | 0
219 | 283759206R | Deska fasádní polystyrenová EPS 70 F tl. 120 mm | m2 | 82.8575 |  | 0 | 271 | 22454.38 | 0 | 0 | 15 | 0 | 0.00204 | 0.17 | 0 | 0 | SPCM | RTS 22/ II | RTS 22/ II | 0 | 0 |  | Specifikace | Běžná |  |  |  | POL3_
|  | Odkaz na mn. položky pořadí 210 : 75,32500*1,1 |  | 82.8575 | [23 empty] | VV | 5
220 | 62852265R | Pás modifikovaný asfaltový | m2 | 658.504 |  | 0 | 228.5 | 150468.16 | 0 | 0 | 15 | 0 | 0.0045 | 2.96 | 0 | 0 | SPCM | RTS 22/ II | RTS 22/ II | 0 | 0 |  | Specifikace | Běžná |  |  |  | POL3_
|  | - skladba S1 | [25 empty] | POP
|  | Odkaz na mn. položky pořadí 205 : 598,64000*1,1 |  | 658.504 | [23 empty] | VV | 5
221 | 63166815R | Deska podlahová tl. 40 mm 600 x 1250 mm | m2 | 539.5968 |  | 0 | 234.5 | 126535.44 | 0 | 0 | 15 | 0 | 0.0032 | 1.73 | 0 | 0 | SPCM | RTS 22/ II | RTS 22/ II | 0 | 0 |  | Specifikace | Běžná |  |  |  | POL3_
|  | Zvukově a tepelně izolační desky pro zajištění kročejové a vzduchové neprůzvučnosti plovoucích podlah. Desky jsou vhodné pro těžké betonové plovoucí podlahy s normálním zatížením do 2,0 kN/m2. | [25 empty] | POP |  | Zvukově a tepelně izolační desky pro zajištění kročejové a vzduchové neprůzvučnosti plovoucích podlah. Desky jsou vhodné pro těžké betonové plovoucí podlahy s normálním zatížením do 2,0 kN/m2.
|  | Odkaz na mn. položky pořadí 206 : 490,54250*1,1 |  | 539.5968 | [23 empty] | VV | 5
222 | 998713102R00 | Přesun hmot pro izolace tepelné, výšky do 12 m | t | 12.7012 |  | 0 | 0 | 0 | 1121 | 14238.1 | 15 | 0 | 0 | 0 | 0 | 0 |  | RTS 22/ II | RTS 22/ II | 1.831 | 23.26 |  | Přesun hmot | Běžná |  |  |  | POL7_
Díl: | 762 | Konstrukce tesařské |  |  |  | 0 |  | 67004.03 |  | 26547.63 |  | 0 |  | 1.96 |  | 0 |  |  |  |  | 46.32 | [6 empty] | DIL
223 | 762195000R00 | Spojovací a ochranné prostředky pro montáž stěn | m3 | 2.0328 |  | 0 | 639 | 1298.96 | 0 | 0 | 15 | 0 | 0.01549 | 0.03 | 0 | 0 |  | RTS 22/ II | RTS 22/ II | 0 | 0 |  | Práce | Běžná |  |  |  | POL1_
|  | Odkaz na mn. položky pořadí 247 : 2,03280 |  | 2.0328 | [23 empty] | VV | 5
224 | 762341220R00 | M. bedn.střech rovn. z aglomer.desek šroubováním | m2 | 63.8 |  | 0 | 0 | 0 | 151 | 9633.8 | 15 | 0 | 0 | 0 | 0 | 0 |  | RTS 22/ II | RTS 22/ II | 0.292 | 18.63 |  | Práce | Běžná |  |  |  | POL1_
|  | - skladba S2 | [25 empty] | POP
|  | skladba S2 : 2,2*(8,0+8,0+13,0) |  | 63.8 | [23 empty] | VV | 0
225 | 762441112R00 | Montáž obložení atiky,OSB desky,1vrst.,šroubováním | m2 | 71.34 |  | 0 | 0 | 0 | 190 | 13554.6 | 15 | 0 | 0 | 0 | 0 | 0 |  | RTS 22/ II | RTS 22/ II | 0.34 | 24.26 |  | Práce | Běžná |  |  |  | POL1_
|  | - deska pro montáž žlabů | [25 empty] | POP
|  | skladba S1 : (48,90+18,5*2+2,0*2)*0,60 |  | 53.94 | [23 empty] | VV | 0
|  | skladba S2 : (8,0+8,0+13,0)*0,60 |  | 17.4 | [23 empty] | VV | 0
226 | 60725035R | Deska dřevoštěpková tl. 22 mm | m2 | 148.654 |  | 0 | 442 | 65705.07 | 0 | 0 | 15 | 0 | 0.01298 | 1.93 | 0 | 0 | SPCM | RTS 22/ II | RTS 22/ II | 0 | 0 |  | Specifikace | Běžná |  |  |  | POL3_
|  | - konstrukční deska pro použití ve vlhkém prostředí, nebroušená strana | [25 empty] | POP
|  | Odkaz na mn. položky pořadí 225 : 71,34000*1,1 |  | 78.474 | [23 empty] | VV | 5
|  | Odkaz na mn. položky pořadí 224 : 63,80000*1,1 |  | 70.18 | [23 empty] | VV | 5
227 | 998762102R00 | Přesun hmot pro tesařské konstrukce, výšky do 12 m | t | 1.961 |  | 0 | 0 | 0 | 1713 | 3359.23 | 15 | 0 | 0 | 0 | 0 | 0 |  | RTS 22/ II | RTS 22/ II | 1.751 | 3.43 |  | Přesun hmot | Běžná |  |  |  | POL7_
Díl: | 764 | Konstrukce klempířské |  |  |  | 0 |  | 97432.14 |  | 54473.73 |  | 0 |  | 0.6 |  | 0 |  |  |  |  | 87.43 | [6 empty] | DIL
228 | 764813120R00 | Lemování zdí z lakovaného Pz plechu, rš 200 mm | m | 27.5 |  | 0 | 281.55 | 7742.63 | 119.95 | 3298.63 | 15 | 0 | 0.00116 | 0.03 | 0 | 0 |  | RTS 22/ II | RTS 22/ II | 0.21 | 5.78 |  | Práce | Běžná |  |  |  | POL1_
|  | - K8 - více viz výpis prvků | [25 empty] | POP
229 | 764813125R00 | Lemování zdí z lakovaného Pz plechu, rš 250 mm | m | 27.5 |  | 0 | 298.13 | 8198.58 | 131.37 | 3612.68 | 15 | 0 | 0.00137 | 0.04 | 0 | 0 |  | RTS 22/ II | RTS 22/ II | 0.23 | 6.33 |  | Práce | Běžná |  |  |  | POL1_
|  | - K7 - více viz výpis prvků | [25 empty] | POP
230 | 764819212R00 | Odpadní trouby kruhové z lak.Pz plechu, D 100 mm | m | 29 |  | 0 | 484.91 | 14062.39 | 125.09 | 3627.61 | 15 | 0 | 0.00317 | 0.09 | 0 | 0 |  | RTS 22/ II | RTS 22/ II | 0.22 | 6.38 |  | Práce | Běžná |  |  |  | POL1_
|  | včetně kolena, objímky, spojovacího materiálu a zednické výpomoci. | [25 empty] | POP
|  | - K3 - více viz výpis prvků | [25 empty] | POP
231 | 764819214R00 | Odpadní trouby kruhové z lak.Pz plechu, D 150 mm | m | 31.5 |  | 0 | 341.05 | 10743.08 | 330.95 | 10424.93 | 15 | 0 | 0.00316 | 0.1 | 0 | 0 |  | RTS 22/ II | RTS 22/ II | 0.57 | 17.96 |  | Práce | Běžná |  |  |  | POL1_
|  | - K2 - více viz výpis prvků | [25 empty] | POP
232 | 764815211R00 | Žlab podokapní půlkruh.z lak.Pz plechu, rš 250 mm | m | 29.8 |  | 0 | 377.2 | 11240.56 | 150.8 | 4493.84 | 15 | 0 | 0.00184 | 0.05 | 0 | 0 |  | RTS 22/ II | RTS 22/ II | 0.26 | 7.75 |  | Práce | Běžná |  |  |  | POL1_
|  | včetně háku, čela, kotlíku a spojky. | [25 empty] | POP
|  | - K5 - více viz výpis prvků | [25 empty] | POP
233 | 764815212R00 | Žlab podokapní půlkruh.z lak.Pz plechu, rš 330 mm | m | 88.7 |  | 0 | 447.49 | 39692.36 | 148.51 | 13172.84 | 15 | 0 | 0.0024 | 0.21 | 0 | 0 |  | RTS 22/ II | RTS 22/ II | 0.26 | 23.06 |  | Práce | Běžná |  |  |  | POL1_
|  | včetně háku, čela, kotlíku a spojky. | [25 empty] | POP
|  | - K4 - více viz výpis prvků | [25 empty] | POP
234 | 764816133R00 | Oplechování parapetů, lakovaný Pz plech, rš 330 mm | m | 24.4 |  | 0 | 235.76 | 5752.54 | 230.74 | 5630.06 | 15 | 0 | 0.00209 | 0.05 | 0 | 0 |  | RTS 22/ II | RTS 22/ II | 0.39 | 9.52 |  | Práce | Běžná |  |  |  | POL1_
|  | - K1 - více viz výpis prvků | [25 empty] | POP
235 | 764816420-K6 | Okapnice z lakovaného Pz plechu, rš 150 mm | m | 27.5 |  | 0 | 0 | 0 | 322.5 | 8868.75 | 15 | 0 | 0.00119 | 0.03 | 0 | 0 |  | Vlastní | RTS 22/ II | 0.28 | 7.7 |  | Práce | Běžná |  |  |  | POL1_
|  | - K6 - více viz výpis prvků | [25 empty] | POP
236 | 998764102R00 | Přesun hmot pro klempířské konstr., výšky do 12 m | t | 0.61248 |  | 0 | 0 | 0 | 2195 | 1344.39 | 15 | 0 | 0 | 0 | 0 | 0 |  | RTS 22/ II | RTS 22/ II | 4.82 | 2.95 |  | Přesun hmot | Běžná |  |  |  | POL7_
Díl: | 766 | Konstrukce truhlářské |  |  |  | 0 |  | 2687714.43 |  | 373993.82 |  | 0 |  | 7.02 |  | 0 |  |  |  |  | 241.36 | [6 empty] | DIL
237 | 766412121R00 | Obložení stěn nad 1 m2 palubkami MD, š. do 6 cm | m2 | 76.7 |  | 0 | 9.19 | 704.87 | 473.81 | 36341.23 | 15 | 0 | 0.0002 | 0.02 | 0 | 0 |  | RTS 22/ II | RTS 22/ II | 0.89 | 68.26 |  | Práce | Běžná |  |  |  | POL1_
|  | (3,25*4)*5,9 |  | 76.7 | [23 empty] | VV | 0
238 | 766661112R00 | Montáž dveří do zárubně,otevíravých 1kř.do 0,8 m | kus | 4 |  | 0 | 0 | 0 | 707 | 2828 | 15 | 0 | 0 | 0 | 0 | 0 |  | RTS 22/ II | RTS 22/ II | 1.45 | 5.8 |  | Práce | Běžná |  |  |  | POL1_
|  | - včetně montáže kování, vložky a příslušenství | [25 empty] | POP
|  | - T6 | [25 empty] | POP
|  | T6 : 4 |  | 4 | [23 empty] | VV | 0
239 | 766661122R00 | Montáž dveří do zárubně,otevíravých 1kř.nad 0,8 m | kus | 38 |  | 0 | 0 | 0 | 731 | 27778 | 15 | 0 | 0 | 0 | 0 | 0 |  | RTS 22/ II | RTS 22/ II | 1.5 | 57 |  | Práce | Běžná |  |  |  | POL1_
|  | - včetně montáže kování, vložky a příslušenství | [25 empty] | POP
|  | - T3, T4, T5 | [25 empty] | POP
|  | T3 : 16 |  | 16 | [23 empty] | VV | 0
|  | T4 : 14 |  | 14 | [23 empty] | VV | 0
|  | T5 : 8 |  | 8 | [23 empty] | VV | 0
240 | 766661422R00 | Montáž dveří protipožárních 1kříd. nad 80 cm | kus | 30 |  | 0 | 0 | 0 | 840 | 25200 | 15 | 0 | 0 | 0 | 0 | 0 |  | RTS 22/ II | RTS 22/ II | 1.63 | 48.9 |  | Práce | Běžná |  |  |  | POL1_
|  | Dveře s protipožární odolností do 30 minut. | [25 empty] | POP
|  | - včetně montáže kován, vložky a příslušenství | [25 empty] | POP
|  | - T1, T2 | [25 empty] | POP
|  | T1 : 14 |  | 14 | [23 empty] | VV | 0
|  | T2 : 16 |  | 16 | [23 empty] | VV | 0
241 | 766695212R00 | Montáž prahů dveří jednokřídlových š. do 10 cm | kus | 14 |  | 0 | 4.94 | 69.16 | 127.06 | 1778.84 | 15 | 0 | 1e-05 | 0 | 0 | 0 |  | RTS 22/ II | RTS 22/ II | 0.26 | 3.64 |  | Práce | Běžná |  |  |  | POL1_
|  | T1 : 14 |  | 14 | [23 empty] | VV | 0
242 | 766810000-T16 | Kuchyňská linka včetně spotřebičů, tvaru L 2900+1200mm s barovým pultem | kus | 10 |  | 0 | 145000 | 1450000 | 0 | 0 | 15 | 0 | 0.184 | 1.84 | 0 | 0 |  | Vlastní | Indiv | 0 | 0 |  | Práce | Běžná |  |  |  | POL1_
|  | - T16 - viz výpis prvků | [25 empty] | POP
|  | - rozměry dle schématu | [25 empty] | POP
|  | - příslušenství: nerezový dřez s odkapávačem, elektrický sporák se sklokeramickou deskou a multifunkční troubou, nerezová digestoř | [25 empty] | POP |  | - příslušenství: nerezový dřez s odkapávačem, elektrický sporák se sklokeramickou deskou a multifunkční troubou, nerezová digestoř
243 | 766810000-T17 | Kuchyňská linka včetně spotřebičů, tvaru L 2200+1200mm s barovým pultem | kus | 4 |  | 0 | 125000 | 500000 | 0 | 0 | 15 | 0 | 0.184 | 0.74 | 0 | 0 |  | Vlastní | Indiv | 0 | 0 |  | Práce | Běžná |  |  |  | POL1_
|  | - T17 - viz výpis prvků | [25 empty] | POP
|  | - rozměry dle schématu | [25 empty] | POP
|  | - příslušenství: nerezový dřez s odkapávačem, elektrický sporák se sklokeramickou deskou a multifunkční troubou, nerezová digestoř | [25 empty] | POP |  | - příslušenství: nerezový dřez s odkapávačem, elektrický sporák se sklokeramickou deskou a multifunkční troubou, nerezová digestoř
244 | 7668251110-T15 | Vybavení šatny, sestava tří otevřených skříní s policemi, výšky 2000mm | kus | 8 |  | 0 | 0 | 0 | 25500 | 204000 | 15 | 0 | 0.09 | 0.72 | 0 | 0 |  | Vlastní | Indiv | 1.7 | 13.6 |  | Práce | Běžná |  |  |  | POL1_
|  | - dodávka a montáž | [25 empty] | POP
|  | - T15- viz výpis prvků | [25 empty] | POP
|  | - rozměr členění a vybavení dle schématu, lamino - odstín dub, vestaveno do niky | [25 empty] | POP
245 | 7668251110-T8 | Věšáková stěna s policí a zrcadlem 1500x1900mm, hloubka police 250mm | kus | 8 |  | 0 | 10500 | 84000 | 907 | 7256 | 15 | 0 | 0.035 | 0.28 | 0 | 0 |  | Vlastní | Indiv | 1.7 | 13.6 |  | Práce | Běžná |  |  |  | POL1_
|  | - dodávka a montáž | [25 empty] | POP
|  | - T8 - viz výpis prvků | [25 empty] | POP
|  | - rozměr členění a vybavení dle schématu, lamino - odstín bílá | [25 empty] | POP
246 | 7668251110-T9 | Vybavení šatny, sestava tří otevřených skříní | kus | 8 |  | 0 | 18000 | 144000 | 7500 | 60000 | 15 | 0 | 0.09 | 0.72 | 0 | 0 |  | Vlastní | Indiv | 1.7 | 13.6 |  | Práce | Běžná |  |  |  | POL1_
|  | - dodávka a montáž | [25 empty] | POP
|  | - T9- viz výpis prvků | [25 empty] | POP
|  | - rozměr členění a vybavení dle schématu, lamino - odstín dub | [25 empty] | POP
247 | 60516012PC | Dřevěná fošna 40/140 mm, dl. 3750mm - hoblováno, modřín, sražené hrany | m3 | 2.0328 |  | 0 | 18000 | 36590.4 | 0 | 0 | 15 | 0 | 0.46 | 0.94 | 0 | 0 |  | Vlastní | Indiv | 0 | 0 |  | Specifikace | Běžná |  |  |  | POL3_
|  | 0,04*0,14*3,75*88*1,1 |  | 2.0328 | [23 empty] | VV | 0
248 | 6116271-T3 | Dveře vnitřní fóliované částečně prosklené 1kř. 80x197 cm | kus | 16 |  | 0 | 5475 | 87600 | 0 | 0 | 15 | 0 | 0.024 | 0.38 | 0 | 0 |  | Vlastní | Indiv | 0 | 0 |  | Specifikace | Běžná |  |  |  | POL3_
|  | - T3 - více viz výpis prvků | [25 empty] | POP
|  | - dveře vnitřní - osazené do ocelové zárubně, křídlo otočné s polodrážkou, povrchová úprava - fólie dub, sklo čiré matné neprůhledné hladké 2/3 výšky, včetně kování a zámku | [25 empty] | POP |  | - dveře vnitřní - osazené do ocelové zárubně, křídlo otočné s polodrážkou, povrchová úprava - fólie dub, sklo čiré matné neprůhledné hladké 2/3 výšky, včetně kování a zámku
249 | 6116271-T4 | Dveře vnitřní fóliované plné 1kř. 80x197 cm | kus | 14 |  | 0 | 4475 | 62650 | 0 | 0 | 15 | 0 | 0.024 | 0.34 | 0 | 0 |  | Vlastní | Indiv | 0 | 0 |  | Specifikace | Běžná |  |  |  | POL3_
|  | - T4 - více viz výpis prvků | [25 empty] | POP
|  | - dveře vnitřní - osazené do ocelové zárubně, křídlo otočné s polodrážkou, povrchová úprava - fólie dub, včetně kování a zámku | [25 empty] | POP |  | - dveře vnitřní - osazené do ocelové zárubně, křídlo otočné s polodrážkou, povrchová úprava - fólie dub, včetně kování a zámku
250 | 6116271-T5 | Dveře vnitřní fóliované plné 1kř. 80x197 cm | kus | 8 |  | 0 | 4275 | 34200 | 0 | 0 | 15 | 0 | 0.024 | 0.19 | 0 | 0 |  | Vlastní | Indiv | 0 | 0 |  | Specifikace | Běžná |  |  |  | POL3_
|  | - T5 - více viz výpis prvků | [25 empty] | POP
|  | - dveře vnitřní - osazené do ocelové zárubně, křídlo otočné s polodrážkou, povrchová úprava - fólie dub, včetně kování a zámku | [25 empty] | POP |  | - dveře vnitřní - osazené do ocelové zárubně, křídlo otočné s polodrážkou, povrchová úprava - fólie dub, včetně kování a zámku
251 | 6116271-T6 | Dveře vnitřní fóliované plné 1kř. 70x197 cm | kus | 4 |  | 0 | 4275 | 17100 | 0 | 0 | 15 | 0 | 0.024 | 0.1 | 0 | 0 |  | Vlastní | Indiv | 0 | 0 |  | Specifikace | Běžná |  |  |  | POL3_
|  | - T6 - více viz výpis prvků | [25 empty] | POP
|  | - dveře vnitřní - osazené do ocelové zárubně, křídlo otočné s polodrážkou, povrchová úprava - fólie dub, včetně kování a zámku | [25 empty] | POP |  | - dveře vnitřní - osazené do ocelové zárubně, křídlo otočné s polodrážkou, povrchová úprava - fólie dub, včetně kování a zámku
252 | 6116560-T1 | Dveře protipožární vnitřní bytové plné 80x197 cm fólie | kus | 14 |  | 0 | 9560 | 133840 | 0 | 0 | 15 | 0 | 0.025 | 0.35 | 0 | 0 |  | Vlastní | Indiv | 0 | 0 |  | Specifikace | Běžná |  |  |  | POL3_
|  | - T1 - více viz výpis prvků | [25 empty] | POP
|  | - dveře vnitřní, křídlo otočné s polodrážkou, povrchová úprava - fólie dub, včetně kování, cylindrické vložky se 4 klíčí, kukátka, vnitřního bezpečnostního řetízku a dřevěného dubového prahu | [25 empty] | POP |  | - dveře vnitřní, křídlo otočné s polodrážkou, povrchová úprava - fólie dub, včetně kování, cylindrické vložky se 4 klíčí, kukátka, vnitřního bezpečnostního řetízku a dřevěného dubového prahu
253 | 6116560-T2 | Dveře protipožární vnitřní plné 80x197 cm fólie | kus | 16 |  | 0 | 8560 | 136960 | 0 | 0 | 15 | 0 | 0.025 | 0.4 | 0 | 0 |  | Vlastní | Indiv | 0 | 0 |  | Specifikace | Běžná |  |  |  | POL3_
|  | - T2 - více viz výpis prvků | [25 empty] | POP
|  | - dveře vnitřní - osazené do ocelové zárubně, křídlo otočné s polodrážkou, povrchová úprava - fólie dub, včetně kování, cylindrické vložky se 4 klíčí a samozavírače | [25 empty] | POP |  | - dveře vnitřní - osazené do ocelové zárubně, křídlo otočné s polodrážkou, povrchová úprava - fólie dub, včetně kování, cylindrické vložky se 4 klíčí a samozavírače
254 | 998766102R00 | Přesun hmot pro truhlářské konstr., výšky do 12 m | t | 7.0046 |  | 0 | 0 | 0 | 1258 | 8811.75 | 15 | 0 | 0 | 0 | 0 | 0 |  | RTS 22/ II | RTS 22/ II | 2.421 | 16.96 |  | Přesun hmot | Běžná |  |  |  | POL7_
Díl: | 767 | Konstrukce zámečnické |  |  |  | 0 |  | 570841.93 |  | 375975 |  | 0 |  | 103.97 |  | 0 |  |  |  |  | 428.13 | [6 empty] | DIL
255 | 342263410R00 | Osazení revizních dvířek do SDK příček, do 0,25 m2 | kus | 2 |  | 0 | 8.04 | 16.08 | 499.96 | 999.92 | 15 | 0 | 0.00016 | 0 | 0 | 0 |  | RTS 22/ II | RTS 22/ II | 0.94 | 1.88 |  | Práce | Běžná |  |  |  | POL1_
|  | Včetně vytvoření otvoru a osazení rámu s dvířky a prošroubování. | [25 empty] | POP
|  | - osazení prvku Z17 | [25 empty] | POP
256 | 342264101R00 | Osazení reviz. dvířek do SDK podhledu, do 0,25 m2 | kus | 14 |  | 0 | 8.04 | 112.56 | 658.96 | 9225.44 | 15 | 0 | 0.00016 | 0 | 0 | 0 |  | RTS 22/ II | RTS 22/ II | 1.24 | 17.36 |  | Práce | Běžná |  |  |  | POL1_
|  | s vyřezáním otvoru, osazením rámu s dvířky, prošroubováním a úpravou parotěsné zábrany, | [25 empty] | POP
|  | - osazení prvku Z18 | [25 empty] | POP
257 | 953943111R00 | Osazení kovových předmětů do zdiva, 1 kg / kus | kus | 20 |  | 0 | 14.64 | 292.8 | 135.36 | 2707.2 | 15 | 0 | 0.0117 | 0.23 | 0 | 0 |  | RTS 22/ II | RTS 22/ II | 0.29 | 5.8 |  | Práce | Běžná |  |  |  | POL1_
|  | - konzoly pro montáž madel | [25 empty] | POP
258 | 766211200R00 | Montáž madel schodišť. dřevěných průběžných | m | 14 |  | 0 | 1.27 | 17.78 | 107.73 | 1508.22 | 15 | 0 | 1e-05 | 0 | 0 | 0 |  | RTS 22/ II | RTS 22/ II | 0.202 | 2.83 |  | Práce | Běžná |  |  |  | POL1_
|  | - montáž Z10 | [25 empty] | POP
259 | 767920210R00 | Montáž vrat na ocelové sloupky, plochy do 2 m2 | kus | 7 |  | 0 | 0 | 0 | 958 | 6706 | 15 | 0 | 0 | 0 | 0 | 0 |  | RTS 22/ II | RTS 22/ II | 1.88 | 13.16 |  | Práce | Běžná |  |  |  | POL1_
260 | 3422641010PC | Osazení reviz. dvířek do SDK podhledu, do 2,0 m2 | kus | 14 |  | 0 | 0 | 0 | 1350 | 18900 | 15 | 0 | 0.00016 | 0 | 0 | 0 |  | Vlastní | Indiv | 1.24 | 17.36 |  | Práce | Běžná |  |  |  | POL1_
|  | s vyřezáním otvoru, osazením rámu s dvířky, prošroubováním a úpravou parotěsné zábrany, | [25 empty] | POP
|  | - osazení prvku Z21, Z22 | [25 empty] | POP
261 | 713582113-Z23 | Revizní dvířka do stěny, 300 x 300 mm požární odolnost 30min | kus | 21 |  | 0 | 6700 | 140700 | 770 | 16170 | 15 | 0 | 0.00487 | 0.1 | 0 | 0 |  | Vlastní | Indiv | 1.29 | 27.09 |  | Práce | Běžná |  |  |  | POL1_
|  | Položka obsahuje prořezání otvoru, osazení a dodávku rámu s dvířky včetně prošroubování a tmelení. | [25 empty] | POP
|  | - Z23 - více viz výpis prvků | [25 empty] | POP
262 | 713582113-Z24 | Revizní dvířka do SDK podhledu, 300x600 mm požární odolnost EI 30 min | kus | 7 |  | 0 | 0 | 0 | 9410 | 65870 | 15 | 0 | 0.01354 | 0.09 | 0 | 0 |  | Vlastní | Indiv | 1.79 | 12.53 |  | Práce | Běžná |  |  |  | POL1_
|  | Položka obsahuje prořezání otvoru, osazení a dodávku rámu s dvířky včetně prošroubování a tmelení. | [25 empty] | POP
|  | - Z24 - více viz výpis prvků | [25 empty] | POP
263 | 721231179-Z12 | Šachta pro zelené střechy (ke vtoku) 400 x 400 mm, včetně nástavců | kus | 2 |  | 0 | 0 | 0 | 5920 | 11840 | 15 | 0 | 0.006 | 0.01 | 0 | 0 |  | Vlastní | RTS 22/ II | 0.05 | 0.1 |  | Práce | Běžná |  |  |  | POL1_
|  | - Z12 - více viz výpis prvků | [25 empty] | POP
|  | - součástí jsou i výškové nástavce v. 100mm - 400x400mm - 5ks/ šachtu | [25 empty] | POP
264 | 767200000-Z25 | Boční zábradlí lodžie - dělící paraván mezi lodžiemi 1630x1800 | kus | 14 |  | 0 | 7499.99 | 104999.86 | 0.01 | 0.14 | 15 | 0 | 0.02513 | 0.35 | 0 | 0 |  | Vlastní | Indiv | 0 | 0 |  | Práce | Běžná |  |  |  | POL1_
|  | - Z25 - více viz výpis prvků | [25 empty] | POP
|  | - dodávka, montáž a včetně kotvícího a těsnícího maretiálu | [25 empty] | POP
|  | - včetně povrchové úpravy ocelové konstrukce a výplně | [25 empty] | POP
|  | - konstrukce z ocelových profilů, výplň z fošen z modřínového dřeva | [25 empty] | POP
265 | 767200000-Z26 | Čelní zábradlí lodžie vč. boxu pro truhlíky 3600mm | kus | 6 |  | 0 | 15699.98 | 94199.88 | 0.02 | 0.12 | 15 | 0 | 0.02513 | 0.15 | 0 | 0 |  | Vlastní | Indiv | 0 | 0 |  | Práce | Běžná |  |  |  | POL1_
|  | - Z26 - více viz výpis prvků | [25 empty] | POP
|  | - dodávka, montáž a včetně kotvícího a těsnícího maretiálu | [25 empty] | POP
|  | - včetně povrchové úpravy ocelové konstrukce a výplně | [25 empty] | POP
|  | - konstrukce z ocelových profilů, box pro truhlíky z polypropylenových desek | [25 empty] | POP
|  | - výplň z fošen z modřínového dřeva - není součástí této položky (dodávka stavby) | [25 empty] | POP
266 | 767200000-Z27 | Čelní zábradlí lodžie vč. boxu pro truhlíky 4860mm | kus | 1 |  | 0 | 17799.97 | 17799.97 | 0.03 | 0.03 | 15 | 0 | 0.02513 | 0.03 | 0 | 0 |  | Vlastní | Indiv | 0 | 0 |  | Práce | Běžná |  |  |  | POL1_
|  | - Z27 - více viz výpis prvků | [25 empty] | POP
|  | - dodávka, montáž a včetně kotvícího a těsnícího maretiálu | [25 empty] | POP
|  | - včetně povrchové úpravy ocelové konstrukce a výplně | [25 empty] | POP
|  | - konstrukce z ocelových profilů, box pro truhlíky z polypropylenových desek | [25 empty] | POP
|  | - výplň z fošen z modřínového dřeva - není součástí této položky (dodávka stavby) | [25 empty] | POP
267 | 767200000-Z28 | Konstrukce pro uchycení spodního konce dřevěných lamel | kus | 8 |  | 0 | 2500 | 20000 | 0 | 0 | 15 | 0 | 0.02513 | 0.2 | 0 | 0 |  | Vlastní | Indiv | 0 | 0 |  | Práce | Běžná |  |  |  | POL1_
|  | - Z28 - více viz výpis prvků | [25 empty] | POP
|  | - dodávka, montáž a včetně kotvícího a těsnícího maretiálu | [25 empty] | POP
|  | - včetně povrchové úpravy ocelové konstrukce | [25 empty] | POP
|  | - konstrukce z ocelových profilů, betonová patka 300x300mm, hl. 500mm | [25 empty] | POP
|  | - výplň z fošen z modřínového dřeva - není součástí této položky (dodávka stavby) | [25 empty] | POP
268 | 767701281-Z11 | Chrlič kulatý TWC 50 PVC | kus | 2 |  | 0 | 0 | 0 | 2525.5 | 5051 | 15 | 0 | 0.0005 | 0 | 0 | 0 |  | Vlastní | Indiv | 0.08 | 0.16 |  | Práce | Běžná |  |  |  | POL1_
|  | - Z11- více viz výpis prvků | [25 empty] | POP
269 | 767822200-Z9 | Sestava dopisních schránek pro zazdění - 15ks | kus | 1 |  | 0 | 0 | 0 | 18250 | 18250 | 15 | 0 | 0.00409 | 0 | 0 | 0 |  | Vlastní | Indiv | 10.43 | 10.43 |  | Práce | Běžná |  |  |  | POL1_
|  | - Z9 - více viz výpis prvků | [25 empty] | POP
|  | - vhazování i výběr z přední strany, materál schránek - lakovaný plech | [25 empty] | POP
270 | 767833100-Z13 | Žebřík na střechu, kovový, dl. 5,5m, žárově pozinkovaný, včetně kotvení do cihelného zdiva | kus | 1 |  | 0 | 13100 | 13100 | 1700 | 1700 | 15 | 0 | 0.045 | 0.05 | 0 | 0 |  | Vlastní | Indiv | 0.516 | 0.52 |  | Práce | Běžná |  |  |  | POL1_
|  | - Z13 - více viz výpis prkvů | [25 empty] | POP
|  | - žebřík na střechu, dl. 5,5m | [25 empty] | POP
271 | 767971710-Z6 | Čisticí zóna, hrubá, venkovní, gumová v kovovém rámu 1200x1000mm | kus | 1 |  | 0 | 0 | 0 | 1200 | 1200 | 15 | 0 | 0.0014 | 0 | 0 | 0 |  | Vlastní | Indiv | 0.05 | 0.05 |  | Práce | Běžná |  |  |  | POL1_
|  | - gumová rohož vstupní, dezén octomat - rohož zapuštěná do snížené dlažby, lemovaná kovovým žárově zinkovaným rámem | [25 empty] | POP |  | - gumová rohož vstupní, dezén octomat - rohož zapuštěná do snížené dlažby, lemovaná kovovým žárově zinkovaným rámem
|  | - Z6 - více viz výpis prvků | [25 empty] | POP
272 | 767971710-Z7 | Čisticí zóna, vnitřní, vstupní čistící koberec 1200x1000mm | kus | 1 |  | 0 | 0 | 0 | 1200 | 1200 | 15 | 0 | 0.0014 | 0 | 0 | 0 |  | Vlastní | Indiv | 0.05 | 0.05 |  | Práce | Běžná |  |  |  | POL1_
|  | - čistící koberec zapuštěn do snížené dlažby, lemovaný kovovým žárově zinkovaným rámem | [25 empty] | POP
|  | - Z7 - více viz výpis prvků | [25 empty] | POP
273 | 767990000-Z14 | Sestava příslušenství pro WC | kus | 14 |  | 0 | 0 | 0 | 600 | 8400 | 15 | 0 | 0.006 | 0.08 | 0 | 0 |  | Vlastní | Indiv | 0.05 | 0.7 |  | Práce | Běžná |  |  |  | POL1_
|  | - Z14 - více viz výpis prvků | [25 empty] | POP
|  | - součástí jsou kotvící a těsnící prvky, | [25 empty] | POP
|  | - dodávka + montáž | [25 empty] | POP
|  | - WC štětka v držáku, nástěnná, držák kovový - nerez, držák toaletního papítu nerez | [25 empty] | POP
274 | 767990000-Z15 | Háčky na ručníky do koupelen | kus | 42 |  | 0 | 0 | 0 | 150 | 6300 | 15 | 0 | 0.006 | 0.25 | 0 | 0 |  | Vlastní | Indiv | 0.05 | 2.1 |  | Práce | Běžná |  |  |  | POL1_
|  | - Z15 - více viz výpis prvků | [25 empty] | POP
|  | - součástí jsou kotvící a těsnící prvky | [25 empty] | POP
|  | - dodávka + montáž | [25 empty] | POP
|  | - háčky do koupelen - šroubované do keramického obkladu | [25 empty] | POP
275 | 767990000-Z16 | Zrcadla k umyvadlům | kus | 14 |  | 0 | 700 | 9800 | 400 | 5600 | 15 | 0 | 0.006 | 0.08 | 0 | 0 |  | Vlastní | Indiv | 0.05 | 0.7 |  | Práce | Běžná |  |  |  | POL1_
|  | - Z16 - více viz výpis prvků | [25 empty] | POP
|  | - součástí jsou kotvící a těsnící prvky | [25 empty] | POP
|  | - dodávka + montáž | [25 empty] | POP
|  | - zabroušené a leštěné hrany, sražená fazeta, nalepeno na keramickém obkladu | [25 empty] | POP
276 | 767995100-Z5 | Kovová dělící konstrukce mezi sklepními kójemi, 180 x 85 cm | kus | 12 |  | 0 | 2478 | 29736 | 2622 | 31464 | 15 | 0 | 0.02 | 0.24 | 0 | 0 |  | Vlastní | Indiv | 0.221 | 2.65 |  | Práce | Běžná |  |  |  | POL1_
|  | - Z5 - konstrukce mezi sklepními kójemi - 1800x850mm, více viz výpis prvků | [25 empty] | POP
|  | - výroba, montáž a dodávka včetně kotvícího materiálu | [25 empty] | POP
|  | - konstrukce tvořena nosnými rámy | [25 empty] | POP
|  | - výplň tahokov N 62x33-3x3mm, plech tl. 3mm | [25 empty] | POP
277 | 90010000PC | Oplocení z poplastovaného pletiva, ocelové sloupky | m | 19.6 |  | 0 | 1080 | 21168 | 0 | 0 | 15 | 0 | 5.1906 | 101.73 | 0 | 0 |  | Vlastní | Indiv | 0 | 0 |  | Práce | Běžná |  |  |  | POL1_
|  | Hloubení šachet pro osazení sloupků, s rozhrnutím zeminy (hornina 3), dodávka a osazení sloupků a vzpěr plotových ocelových trubkových výšky 150 cm typových, se zabetonováním do 0,05 m3 betonem C 25/30, dodávka a montáž pletiva do výšky 0,8 m | [25 empty] | POP |  | Hloubení šachet pro osazení sloupků, s rozhrnutím zeminy (hornina 3), dodávka a osazení sloupků a vzpěr plotových ocelových trubkových výšky 150 cm typových, se zabetonováním do 0,05 m3 betonem C 25/30, dodávka a montáž pletiva do výšky 0,8 m
|  | 3,75+1,5+4,15+1,0+3,25+3,25+2,7 |  | 19.6 | [23 empty] | VV | 0
278 | 28349010R | Dvířka revizní plná SI 2020 rozměr 200x200 mm | kus | 2 |  | 0 | 302 | 604 | 0 | 0 | 15 | 0 | 0.0006 | 0 | 0 | 0 | SPCM | RTS 22/ II | RTS 22/ II | 0 | 0 |  | Specifikace | Běžná |  |  |  | POL3_
|  | - Z17 | [25 empty] | POP
279 | 5534260PC | Branka plotová h = 800 mm, š = 1000 mm | kus | 7 |  | 0 | 4625 | 32375 | 0 | 0 | 15 | 0 | 0.023 | 0.16 | 0 | 0 |  | Vlastní | RTS 22/ II | 0 | 0 |  | Specifikace | Běžná |  |  |  | POL3_
|  | - včetně 2 sloupků, kliky a 2 pantů, výplet pletené pletivo, s vložkou s klíči | [25 empty] | POP
|  | - odstín dle investora | [25 empty] | POP
280 | 553476592R | Dvířka revizní do SDK 300x300 mm,tl.12,5 suché prostředí | kus | 14 |  | 0 | 580 | 8120 | 0 | 0 | 15 | 0 | 0.0016 | 0.02 | 0 | 0 | SPCM | RTS 22/ II | RTS 22/ II | 0 | 0 |  | Specifikace | Běžná |  |  |  | POL3_
|  | - Z18 | [25 empty] | POP
281 | 55347661-Z21 | Dvířka revizní do SDK 1400x1200 mm,tl.12,5 mm | kus | 10 |  | 0 | 5200 | 52000 | 0 | 0 | 15 | 0 | 0.0132 | 0.13 | 0 | 0 |  | Vlastní | Indiv | 0 | 0 |  | Specifikace | Běžná |  |  |  | POL3_
|  | - Z21 - více viz výpis prvků | [25 empty] | POP
282 | 55347662-Z22 | Dvířka revizní do SDK 1200x1100 mm, tl.12,5 mm | kus | 4 |  | 0 | 4700 | 18800 | 0 | 0 | 15 | 0 | 0.0118 | 0.05 | 0 | 0 |  | Vlastní | Indiv | 0 | 0 |  | Specifikace | Běžná |  |  |  | POL3_
|  | - Z22 - více viz výpis prvků | [25 empty] | POP
283 | 6119142-Z10 | Madlo schodiště - dřevěné kulaté dubové, průměr 40mm, lakované | m | 14 |  | 0 | 500 | 7000 | 0 | 0 | 15 | 0 | 0.00169 | 0.02 | 0 | 0 |  | Vlastní | Indiv | 0 | 0 |  | Specifikace | Běžná |  |  |  | POL3_
|  | - madlo včetně konzol | [25 empty] | POP
|  | - Z10 - více viz výpis prvků | [25 empty] | POP
284 | 998767102R00 | Přesun hmot pro zámečnické konstr., výšky do 12 m | t | 104.0121 |  | 0 | 0 | 0 | 1566 | 162882.93 | 15 | 0 | 0 | 0 | 0 | 0 |  | RTS 22/ II | RTS 22/ II | 3.006 | 312.66 |  | Přesun hmot | Běžná |  |  |  | POL7_
Díl: | 771 | Podlahy z dlaždic a obklady |  |  |  | 0 |  | 494082.61 |  | 320584.06 |  | 0 |  | 13.65 |  | 0 |  |  |  |  | 554.4 | [6 empty] | DIL
285 | 771101210R00 | Penetrace podkladu pod dlažby | m2 | 426.8763 |  | 0 | 29.34 | 12524.55 | 26.56 | 11337.83 | 15 | 0 | 0.00021 | 0.09 | 0 | 0 |  | RTS 22/ II | RTS 22/ II | 0.05 | 21.34 |  | Práce | Běžná |  |  |  | POL1_
|  | Odkaz na mn. položky pořadí 287 : 36,00000 |  | 36 | [23 empty] | VV | 5
|  | Odkaz na mn. položky pořadí 288 : 36,00000 |  | 36 | [23 empty] | VV | 5
|  | Odkaz na mn. položky pořadí 290 : 261,87625 |  | 261.8763 | [23 empty] | VV | 5
|  | Odkaz na mn. položky pořadí 291 : 93,00000 |  | 93 | [23 empty] | VV | 5
286 | 771130211R00 | Obklad sokl. schodišť. stupňov., TM, v. do 100 mm | m | 10.9 |  | 0 | 0 | 0 | 200.5 | 2185.45 | 15 | 0 | 0 | 0 | 0 | 0 |  | RTS 22/ II | RTS 22/ II | 0.377 | 4.11 |  | Práce | Běžná |  |  |  | POL1_
|  | deska : 0,9*2 |  | 1.8 | [23 empty] | VV | 0
|  | stupně : (0,30+0,155)*10*2 |  | 9.1 | [23 empty] | VV | 0
287 | 771275511R00 | Montáž keram.dlaždic a schodovek na stupnice,TM | m | 36 |  | 0 | 122.73 | 4418.28 | 242.27 | 8721.72 | 15 | 0 | 0.00244 | 0.09 | 0 | 0 |  | RTS 22/ II | RTS 22/ II | 0.456 | 16.42 |  | Práce | Běžná |  |  |  | POL1_
|  | stupně : 1,8*20 |  | 36 | [23 empty] | VV | 0
288 | 771275521R00 | Montáž keramických dlaždic na podstupnice, TM | m | 36 |  | 0 | 114.3 | 4114.8 | 122.2 | 4399.2 | 15 | 0 | 0.00202 | 0.07 | 0 | 0 |  | RTS 22/ II | RTS 22/ II | 0.23 | 8.28 |  | Práce | Běžná |  |  |  | POL1_
|  | 20*1,8 |  | 36 | [23 empty] | VV | 0
289 | 771475014R00 | Obklad soklíků keram.rovných, tmel,výška 10 cm | m | 305.8 |  | 0 | 14.73 | 4504.43 | 125.77 | 38460.47 | 15 | 0 | 0.00032 | 0.1 | 0 | 0 |  | RTS 22/ II | RTS 22/ II | 0.24 | 73.39 |  | Práce | Běžná |  |  |  | POL1_
|  | - skladba A,B | [25 empty] | POP
|  | m.č. 101 : (2,65*2+1,8*2)-(1,8+1,9+1,6) |  | 3.6 | [23 empty] | VV | 0
|  | m.č. 103 : (45,975*2+1,8*2)+(0,30*2*3+0,25*(7+14+2)*2)-(0,9*(14+7+2)+2,0*2+1,9) |  | 82.25 | [23 empty] | VV | 0
|  | m.č. 104 : (5,6*2+1,8*2)-(3,0+0,9) |  | 10.9 | [23 empty] | VV | 0
|  | m.č. 105 : (2,475*2+1,8*2)+(0,35*2)-(0,9+1,1) |  | 7.25 | [23 empty] | VV | 0
|  | m.č. 106 : (2,05*2+2,675+2,825+1,8*2+0,35*2)-(1,8) |  | 12.1 | [23 empty] | VV | 0
|  | m.č. 107.1-107.14 : (1,8*4)*14-(0,8*14) |  | 89.6 | [23 empty] | VV | 0
|  | m.č. 201 : (2,45*2+1,8*2)-(1,6+1,9)+0,30*2 |  | 5.6 | [23 empty] | VV | 0
|  | m.č. 202 : (48,9*2+1,8*2)+(0,30*2*3+0,25*(7*2))-(0,9*7+2,0*2+1,9) |  | 94.5 | [23 empty] | VV | 0
290 | 771575109R00 | Montáž podlah keram.,hladké, tmel, 30x30 cm | m2 | 261.8763 |  | 0 | 153.37 | 40163.96 | 519.63 | 136078.76 | 15 | 0 | 0.00504 | 1.32 | 0 | 0 |  | RTS 22/ II | RTS 22/ II | 0.978 | 256.11 |  | Práce | Běžná |  |  |  | POL1_
|  | - skladba A, B, D, H, J | [25 empty] | POP
|  | skladba A : (2,65*1,8)+(45,975*1,8+0,9*0,30*7+14*0,90*0,25+2,0*0,30*3)+(2,475*1,8+1,1*0,45*1)+(14*1,8*1,8) |  | 144.675 | [23 empty] | VV | 0
|  | skladba B : (5,6*1,8)+(2,675*2,05+3,125*1,8) |  | 21.1887 | [23 empty] | VV | 0
|  | skladba H : (2,15*2,45+(1,9*0,15))+(48,9*1,8+(0,9*0,20*7+2,0*0,20*2+1,9*0,2*1)) |  | 96.0125 | [23 empty] | VV | 0
291 | 771575118R00 | Montáž podlah keram.,hladké, tmel, 60x60 cm | m2 | 93 |  | 0 | 178.26 | 16578.18 | 715.74 | 66563.82 | 15 | 0 | 0.00693 | 0.64 | 0 | 0 |  | RTS 22/ II | RTS 22/ II | 1.3466 | 125.23 |  | Práce | Běžná |  |  |  | POL1_
|  | - skladba D, J | [25 empty] | POP
|  | skladba D : (6,6+1,9)+5,8+6,6+5,8+6,6*3 |  | 46.5 | [23 empty] | VV | 0
|  | skladba J : (6,6+1,9)+5,8+6,6+5,8+6,6+6,6+6,6 |  | 46.5 | [23 empty] | VV | 0
292 | 7715751190PC | Montáž obkladu parapetu keram.,hladké, tmel, nad 60x20 cm | m2 | 3.36 |  | 0 | 0 | 0 | 1610 | 5409.6 | 15 | 0 | 0.00851 | 0.03 | 0 | 0 |  | Vlastní | RTS 22/ II | 2.15 | 7.22 |  | Práce | Běžná |  |  |  | POL1_
|  | - parapety - balkónových dveří - 2.NP | [25 empty] | POP
|  | - včetně řezání dlažby | [25 empty] | POP
|  | 2,4*7*0,20 |  | 3.36 | [23 empty] | VV | 0
293 | 7719229540PC | Kladení dlaždic keramických 60x60x2 cm na terče | m2 | 55.6 |  | 0 | 0 | 0 | 685 | 38086 | 15 | 0 | 0.00088 | 0.05 | 0 | 0 |  | Vlastní | RTS 22/ II | 0.45 | 25.02 |  | Práce | Běžná |  |  |  | POL1_
|  | - skladba K | [25 empty] | POP
|  | - včetně dodávky terčů | [25 empty] | POP
|  | skladba K : 2*7,6*2+2,0*12,6 |  | 55.6 | [23 empty] | VV | 0
294 | 5976103PC | Dlaždice 60x60x2 cm | m2 | 64.856 |  | 0 | 1622 | 105196.43 | 0 | 0 | 15 | 0 | 0.04444 | 2.88 | 0 | 0 |  | Vlastní | RTS 22/ II | 0 | 0 |  | Specifikace | Běžná |  |  |  | POL3_
|  | - materiály budou vzorkovány a použitý typ bude schválen investorem a projektantem | [25 empty] | POP
|  | Odkaz na mn. položky pořadí 293 : 55,60000*1,1 |  | 61.16 | [23 empty] | VV | 5
|  | Odkaz na mn. položky pořadí 292 : 3,36000*1,1 |  | 3.696 | [23 empty] | VV | 5
295 | 59764203PC | Dlažba matná 300x300x8 mm | m2 | 6.975 |  | 0 | 621 | 4331.48 | 0 | 0 | 15 | 0 | 0.0192 | 0.13 | 0 | 0 |  | Vlastní | RTS 22/ II | 0 | 0 |  | Specifikace | Běžná |  |  |  | POL3_
|  | - materiály budou vzorkovány a použitý typ bude schválen investorem a projektantem | [25 empty] | POP
|  | - podstupnice | [25 empty] | POP
|  | 1,8*20*0,155*1,25 |  | 6.975 | [23 empty] | VV | 0
296 | 5976421PC | Dlažba hladká protiskl. 300x300x8 mm - světle šedá hladká, slinutá, probarvená ve střepu, protiskluz R10 | m2 | 288.0639 |  | 0 | 540 | 155554.5 | 0 | 0 | 15 | 0 | 0.0192 | 5.53 | 0 | 0 |  | Vlastní | RTS 22/ II | 0 | 0 |  | Specifikace | Běžná |  |  |  | POL3_
|  | - skladba A, B, H | [25 empty] | POP
|  | - materiály budou vzorkovány a použitý typ bude schválen investorem a projektantem | [25 empty] | POP
|  | Začátek provozního součtu | [25 empty] | VV
|  | skladba A : (2,65*1,8)+(45,975*1,8+0,9*0,30*7+14*0,90*0,25+2,0*0,30*3)+(2,475*1,8+1,1*0,45*1)+(14*1,8*1,8) |  | 144.675 | [23 empty] | VV | 2
|  | skladba B : (5,6*1,8)+(2,675*2,05+3,125*1,8) |  | 21.1887 | [23 empty] | VV | 2
|  | skladba H : (2,15*2,45+(1,9*0,15))+(48,9*1,8+(0,9*0,20*7+2,0*0,20*2+1,9*0,2*1)) |  | 96.0125 | [23 empty] | VV | 2
|  | Mezisoučet |  | 261.8763 | [23 empty] | VV | 3
|  | Konec provozního součtu | [25 empty] | VV
|  | 261,87625*1,1 |  | 288.0639 | [23 empty] | VV | 0
297 | 5976422PC | Dlažba hladká 600x600x8 mm - tmavě šedá, rektifikovaná | m2 | 102.3 |  | 0 | 640 | 65472 | 0 | 0 | 15 | 0 | 0.0192 | 1.96 | 0 | 0 |  | Vlastní | Indiv | 0 | 0 |  | Specifikace | Běžná |  |  |  | POL3_
|  | - skladba D a J | [25 empty] | POP
|  | - materiály budou vzorkovány a použitý typ bude schválen investorem a projektantem | [25 empty] | POP
|  | Začátek provozního součtu | [25 empty] | VV
|  | skladba J : (6,6+1,9)+5,8+6,6+5,8+6,6+6,6+6,6 |  | 46.5 | [23 empty] | VV | 2
|  | skladba D : (6,6+1,9)+5,8+6,6+5,8+6,6*3 |  | 46.5 | [23 empty] | VV | 2
|  | Mezisoučet |  | 93 | [23 empty] | VV | 3
|  | Konec provozního součtu | [25 empty] | VV
|  | 93,0*1,1 |  | 102.3 | [23 empty] | VV | 0
298 | 59764240PC | Dlažba matná schodovka 300x300x8 mm | kus | 132 |  | 0 | 28.8 | 3801.6 | 0 | 0 | 15 | 0 | 0.00175 | 0.23 | 0 | 0 |  | Vlastní | RTS 22/ II | 0 | 0 |  | Specifikace | Běžná |  |  |  | POL3_
|  | - materiály budou vzorkovány a použitý typ bude schválen investorem a projektantem | [25 empty] | POP
|  | 20*1,8/0,30*1,1 |  | 132 | [23 empty] | VV | 0
299 | 5976424PC | Dlažba matná sokl 300x80x9 mm | kus | 1125 |  | 0 | 66.4 | 74700 | 0 | 0 | 15 | 0 | 0.00045 | 0.51 | 0 | 0 |  | Vlastní | RTS 22/ II | 0 | 0 |  | Specifikace | Běžná |  |  |  | POL3_
|  | - materiály budou vzorkovány a použitý typ bude schválen investorem a projektantem | [25 empty] | POP
|  | Začátek provozního součtu | [25 empty] | VV
|  | m.č. 101 : ((2,65*2+1,8*2)-(1,8+1,9+1,6))/0,30*1,1 |  | 13.2 | [23 empty] | VV | 2
|  | m.č. 103 : ((45,975*2+1,8*2)+(0,30*2*3+0,25*(7+14+2)*2)-(0,9*(14+7+2)+2,0*2+1,9))/0,30*1,1 |  | 301.5833 | [23 empty] | VV | 2
|  | m.č. 104 : ((5,6*2+1,8*2)-(3,0+0,9))/0,30*1,1 |  | 39.9667 | [23 empty] | VV | 2
|  | m.č. 105 : ((2,475*2+1,8*2)+(0,35*2)-(0,9+1,1))/0,30*1,1 |  | 26.5833 | [23 empty] | VV | 2
|  | m.č. 106 : ((2,05*2+2,675+2,825+1,8*2+0,35*2)-(1,8))/0,30*1,1 |  | 44.3667 | [23 empty] | VV | 2
|  | m.č. 107.1-107.14 : ((1,8*4)*14-(0,8*14))/0,30*1,1 |  | 328.5333 | [23 empty] | VV | 2
|  | Mezisoučet |  | 754.2333 | [23 empty] | VV | 3
|  | Konec provozního součtu | [25 empty] | VV
|  | 14+302+40+27+45+329 |  | 757 | [23 empty] | VV | 0
|  | Začátek provozního součtu | [25 empty] | VV
|  | m.č. 201 : ((2,45*2+1,8*2)-(1,6+1,9)+0,30*2)/0,30*1,1 |  | 20.5333 | [23 empty] | VV | 2
|  | m.č. 202 : ((48,9*2+1,8*2)+(0,30*2*3+0,25*(7*2))-(0,9*7+2,0*2+1,9))/0,30*1,1 |  | 346.5 | [23 empty] | VV | 2
|  | Mezisoučet |  | 367.0333 | [23 empty] | VV | 3
|  | Konec provozního součtu | [25 empty] | VV
|  | 21+347 |  | 368 | [23 empty] | VV | 0
300 | 5976425PC | Dlažba matná sokl 300x80x9 mm | kus | 41 |  | 0 | 66.4 | 2722.4 | 0 | 0 | 15 | 0 | 0.00045 | 0.02 | 0 | 0 |  | Vlastní | RTS 22/ II | 0 | 0 |  | Specifikace | Běžná |  |  |  | POL3_
|  | - materiály budou vzorkovány a použitý typ bude schválen investorem a projektantem | [25 empty] | POP
|  | - skladba G | [25 empty] | POP
|  | Začátek provozního součtu | [25 empty] | VV
|  | deska : 0,9*2/0,30*1,1 |  | 6.6 | [23 empty] | VV | 2
|  | stupně : (0,30+0,155)*10*2/0,30*1,1 |  | 33.3667 | [23 empty] | VV | 2
|  | Mezisoučet |  | 39.9667 | [23 empty] | VV | 3
|  | Konec provozního součtu | [25 empty] | VV
|  | 7+34 |  | 41 | [23 empty] | VV | 0
301 | 998771102R00 | Přesun hmot pro podlahy z dlaždic, výšky do 12 m | t | 13.6567 |  | 0 | 0 | 0 | 684 | 9341.21 | 15 | 0 | 0 | 0 | 0 | 0 |  | RTS 22/ II | RTS 22/ II | 1.265 | 17.28 |  | Přesun hmot | Běžná |  |  |  | POL7_
Díl: | 776 | Podlahy povlakové |  |  |  | 0 |  | 517884.43 |  | 214852.2 |  | 0 |  | 3.36 |  | 0 |  |  |  |  | 405.98 | [6 empty] | DIL
302 | 776421100R00 | Lepení podlahových soklíků z PVC a vinylu | m | 634.6 |  | 0 | 11.27 | 7151.94 | 72.93 | 46281.38 | 15 | 0 | 3e-05 | 0.02 | 0 | 0 |  | RTS 22/ II | RTS 22/ II | 0.14 | 88.84 |  | Práce | Běžná |  |  |  | POL1_
|  | m.č. 108.1-108.2,108.5-108.7 : (4,5*2+3,75+1,6+0,7*3+2,85)+(1,8*2+1,6*2)+(6,4*2+0,20*2+3,6*2)+(5,55*2+3,25*2)+(5,55*2+2,9*2)-(0,8*8+0,7*3+2,4) |  | 70.1 | [23 empty] | VV | 0
|  | m.č. 109.1, 109.3 : (2,85*2+1,8*2)+(6,25*2+4,7*2+0,20*2)-(0,8*4+2,4) |  | 26 | [23 empty] | VV | 0
|  | m.č. 110.1-110.2, 110.4-110.5 : (3,9*2+3,2*2)+(1,9*2+1,55*2)+(6,4*2+3,6*2)+(5,15*2+3,2*2)-(0,8*8+2,4) |  | 49 | [23 empty] | VV | 0
|  | m.č. 111.1,111.3 : (2,85*2+1,8*2)+(6,25*2+4,7*2+0,20*2)-(0,8*4+2,4) |  | 26 | [23 empty] | VV | 0
|  | m.č. 112.1-112.2, 112.4-112.5 : (3,9*2+3,2*2)+(1,9*2+1,55*2)+(6,4*2+3,6*2)+(5,15*2+3,2*2)-(0,8*8+2,4) |  | 49 | [23 empty] | VV | 0
|  | m.č. 113.1-113.2, 113.4-113.5 : (3,9*2+3,2*2)+(1,9*2+1,55*2)+(6,4*2+3,6*2)+(5,15*2+3,2*2)-(0,8*8+3,2) |  | 48.2 | [23 empty] | VV | 0
|  | m.č. 114.1-114.2, 114.4-114.5 : (3,9*2+3,2*2)+(1,9*2+1,55*2)+(6,4*2+3,6*2)+(5,15*2+3,2*2)-(0,8*8+3,2) |  | 48.2 | [23 empty] | VV | 0
|  | m.č. 203.1-203.2,203.5-203.7 : (4,5*2+3,75+1,6+0,7*3+2,85)+(1,8*2+1,6*2)+(6,4*2+0,20*2+3,6*2)+(5,55*2+3,25*2)+(5,55*2+2,9*2)-(0,8*8+0,7*3+2,4) |  | 70.1 | [23 empty] | VV | 0
|  | m.č. 204, 204.3 : (2,85*2+1,8*2)+(6,25*2+4,7*2+0,20*2)-(0,8*4+2,4) |  | 26 | [23 empty] | VV | 0
|  | m.č. 205.1-205.2, 205.4-205.5 : (3,9*2+3,2*2)+(1,9*2+1,55*2)+(6,4*2+3,6*2)+(5,15*2+3,2*2)-(0,8*8+2,4) |  | 49 | [23 empty] | VV | 0
|  | m.č. 206.1,206.3 : (2,85*2+1,8*2)+(6,25*2+4,7*2+0,20*2)-(0,8*4+2,4) |  | 26 | [23 empty] | VV | 0
|  | m.č. 207.1-207.2, 207.4-207.5 : (3,9*2+3,2*2)+(1,9*2+1,55*2)+(6,4*2+3,6*2)+(5,15*2+3,2*2)-(0,8*8+2,4) |  | 49 | [23 empty] | VV | 0
|  | m.č. 208.1-208.2, 208.4-208.5 : (3,9*2+3,2*2)+(1,9*2+1,55*2)+(6,4*2+3,6*2)+(5,15*2+3,2*2)-(0,8*8+2,4) |  | 49 | [23 empty] | VV | 0
|  | m.č. 209.1-209.2, 209.4-209.5 : (3,9*2+3,2*2)+(1,9*2+1,55*2)+(6,4*2+3,6*2)+(5,15*2+3,2*2)-(0,8*8+2,4) |  | 49 | [23 empty] | VV | 0
303 | 776521200R00 | Lepení povlakových podlah z dílců PVC a CV (vinyl) | m2 | 696.54 |  | 0 | 54.73 | 38121.63 | 239.27 | 166661.13 | 15 | 0 | 0.00033 | 0.23 | 0 | 0 |  | RTS 22/ II | RTS 22/ II | 0.45 | 313.44 |  | Práce | Běžná |  |  |  | POL1_
|  | - skladba C, I | [25 empty] | POP
|  | Odkaz na mn. položky pořadí 130 : 696,54000 |  | 696.54 | [23 empty] | VV | 5
304 | 28342454R | Lišta soklová zásuvná PVC 24,5x13,3 mm dl. 2,5 m | m | 698.06 |  | 0 | 51.4 | 35880.28 | 0 | 0 | 15 | 0 | 0.0005 | 0.35 | 0 | 0 | SPCM | RTS 22/ II | RTS 22/ II | 0 | 0 |  | Specifikace | Běžná |  |  |  | POL3_
|  | Odkaz na mn. položky pořadí 302 : 634,60000*1,1 |  | 698.06 | [23 empty] | VV | 5
305 | 2841030PC | Podlaha lepená vynilová - lamela 1200x180x2,5 mm | m2 | 766.194 |  | 0 | 570 | 436730.58 | 0 | 0 | 15 | 0 | 0.0036 | 2.76 | 0 | 0 |  | Vlastní | RTS 22/ II | 0 | 0 |  | Specifikace | Běžná |  |  |  | POL3_
|  | - materiály budou vzorkovány a použitý typ bude schválen investorem a projektantem | [25 empty] | POP
|  | Odkaz na mn. položky pořadí 303 : 696,54000*1,1 |  | 766.194 | [23 empty] | VV | 5
306 | 998776102R00 | Přesun hmot pro podlahy povlakové, výšky do 12 m | t | 3.3562 |  | 0 | 0 | 0 | 569 | 1909.69 | 15 | 0 | 0 | 0 | 0 | 0 |  | RTS 22/ II | RTS 22/ II | 1.102 | 3.7 |  | Přesun hmot | Běžná |  |  |  | POL7_
Díl: | 781 | Obklady keramické |  |  |  | 0 |  | 391648.62 |  | 339619.34 |  | 0 |  | 11.26 |  | 0 |  |  |  |  | 634.5 | [6 empty] | DIL
307 | 781101210R00 | Penetrace podkladu pod obklady | m2 | 434 |  | 0 | 29.34 | 12733.56 | 26.56 | 11527.04 | 15 | 0 | 0.00021 | 0.09 | 0 | 0 |  | RTS 22/ II | RTS 22/ II | 0.05 | 21.7 |  | Práce | Běžná |  |  |  | POL1_
|  | včetně dodávky materiálu. | [25 empty] | POP
|  | m.č. 104 : (3,0*2,1) |  | 6.3 | [23 empty] | VV | 0
|  | m.č. 108.5, 109.3, 110.4, 111.3, 112.4, 113.4, 114.4 : ((2,4+2,0)+(2,9+2,0)+(2,8+2,0)+(2,9+2,0)+(2,8+2,0)*3)*0,7+0,8*2,0*7 |  | 34.58 | [23 empty] | VV | 0
|  | m.č. 108.3-108.4 : ((1,95*2+3,6*2)+(1,8*2+1,1*2))*2,1-0,8*2,0 |  | 33.89 | [23 empty] | VV | 0
|  | m.č. 109.2 : (2,9*2+2,1*2+0,90*2)*2,1-0,8*2,0 |  | 23.18 | [23 empty] | VV | 0
|  | m.č. 110.3 : (3,6*2+1,95+1,15+0,7+1,55)*2,1-0,8*2,0 |  | 24.755 | [23 empty] | VV | 0
|  | m.č. 111.2 : (2,9*2+2,1*2+0,90*2)*2,1-0,8*2,0 |  | 23.18 | [23 empty] | VV | 0
|  | m.č. 112.3 : (3,6*2+1,95+1,15+0,7+1,55)*2,1-0,8*2,0 |  | 24.755 | [23 empty] | VV | 0
|  | m.č. 113.3 : (3,6*2+1,95+1,15+0,7+1,55)*2,1-0,8*2,0 |  | 24.755 | [23 empty] | VV | 0
|  | m.č. 114.3 : (3,6*2+1,95+1,15+0,7+1,55)*2,1-0,8*2,0 |  | 24.755 | [23 empty] | VV | 0
|  | m.č. 203.5, 204.3, 205.4, 206.3, 207.4, 208.4, 209.4 : ((2,4+2,0)+(2,9+2,0)+(2,8+2,0)+(2,9+2,0)+(2,8+2,0)*3)*0,7+0,8*2,0*7 |  | 34.58 | [23 empty] | VV | 0
|  | m.č. 203.3-203.4 : ((1,95*2+3,6*2)+(1,8*2+1,1*2))*2,1-0,8*2,0 |  | 33.89 | [23 empty] | VV | 0
|  | m.č. 204.2 : (2,9*2+2,1*2+0,90*2)*2,1-0,8*2,0 |  | 23.18 | [23 empty] | VV | 0
|  | m.č. 205.3 : (3,6*2+1,95+1,15+0,7+1,55)*2,1-0,8*2,0 |  | 24.755 | [23 empty] | VV | 0
|  | m.č. 206.2 : (2,9*2+2,1*2+0,90*2)*2,1-0,8*2,0 |  | 23.18 | [23 empty] | VV | 0
|  | m.č. 207.3 : (3,6*2+1,95+1,15+0,7+1,55)*2,1-0,8*2,0 |  | 24.755 | [23 empty] | VV | 0
|  | m.č. 208.3 : (3,6*2+1,95+1,15+0,7+1,55)*2,1-0,8*2,0 |  | 24.755 | [23 empty] | VV | 0
|  | m.č. 209.3 : (3,6*2+1,95+1,15+0,7+1,55)*2,1-0,8*2,0 |  | 24.755 | [23 empty] | VV | 0
308 | 781475111R00 | Obklad vnitřní stěn keramický, do tmele, 10x10 cm | m2 | 69.16 |  | 0 | 142.84 | 9878.81 | 997.16 | 68963.59 | 15 | 0 | 0.00566 | 0.39 | 0 | 0 |  | RTS 22/ II | RTS 22/ II | 1.86 | 128.64 |  | Práce | Běžná |  |  |  | POL1_
|  | m.č. 108.5, 109.3, 110.4, 111.3, 112.4, 113.4, 114.4 : ((2,4+2,0)+(2,9+2,0)+(2,8+2,0)+(2,9+2,0)+(2,8+2,0)*3)*0,7+2,0*0,8*7 |  | 34.58 | [23 empty] | VV | 0
|  | m.č. 203.5, 204.3, 205.4, 206.3, 207.4, 208.4, 209.4 : ((2,4+2,0)+(2,9+2,0)+(2,8+2,0)+(2,9+2,0)+(2,8+2,0)*3)*0,7+2,0*0,8*7 |  | 34.58 | [23 empty] | VV | 0
309 | 781475120R00 | Obklad vnitřní stěn keramický, do tmele, 30x60 cm | m2 | 364.84 |  | 0 | 167.87 | 61245.69 | 689.13 | 251422.19 | 15 | 0 | 0.00535 | 1.95 | 0 | 0 |  | RTS 22/ II | RTS 22/ II | 1.288 | 469.91 |  | Práce | Běžná |  |  |  | POL1_
|  | m.č. 104 : (3,0*2,1) |  | 6.3 | [23 empty] | VV | 0
|  | m.č. 108.3-108.4 : ((1,95*2+3,6*2)+(1,8*2+1,1*2))*2,1-0,8*2,0 |  | 33.89 | [23 empty] | VV | 0
|  | m.č. 109.2 : (2,9*2+2,1*2+0,90*2)*2,1-0,8*2,0 |  | 23.18 | [23 empty] | VV | 0
|  | m.č. 110.3 : (3,6*2+1,95+1,15+0,7+1,55)*2,1-0,8*2,0 |  | 24.755 | [23 empty] | VV | 0
|  | m.č. 111.2 : (2,9*2+2,1*2+0,90*2)*2,1-0,8*2,0 |  | 23.18 | [23 empty] | VV | 0
|  | m.č. 112.3 : (3,6*2+1,95+1,15+0,7+1,55)*2,1-0,8*2,0 |  | 24.755 | [23 empty] | VV | 0
|  | m.č. 113.3 : (3,6*2+1,95+1,15+0,7+1,55)*2,1-0,8*2,0 |  | 24.755 | [23 empty] | VV | 0
|  | m.č. 114.3 : (3,6*2+1,95+1,15+0,7+1,55)*2,1-0,8*2,0 |  | 24.755 | [23 empty] | VV | 0
|  | m.č. 203.3-203.4 : ((1,95*2+3,6*2)+(1,8*2+1,1*2))*2,1-0,8*2,0 |  | 33.89 | [23 empty] | VV | 0
|  | m.č. 204.2 : (2,9*2+2,1*2+0,90*2)*2,1-0,8*2,0 |  | 23.18 | [23 empty] | VV | 0
|  | m.č. 205.3 : (3,6*2+1,95+1,15+0,7+1,55)*2,1-0,8*2,0 |  | 24.755 | [23 empty] | VV | 0
|  | m.č. 206.2 : (2,9*2+2,1*2+0,90*2)*2,1-0,8*2,0 |  | 23.18 | [23 empty] | VV | 0
|  | m.č. 207.3 : (3,6*2+1,95+1,15+0,7+1,55)*2,1-0,8*2,0 |  | 24.755 | [23 empty] | VV | 0
|  | m.č. 208.3 : (3,6*2+1,95+1,15+0,7+1,55)*2,1-0,8*2,0 |  | 24.755 | [23 empty] | VV | 0
|  | m.č. 209.3 : (3,6*2+1,95+1,15+0,7+1,55)*2,1-0,8*2,0 |  | 24.755 | [23 empty] | VV | 0
310 | 59781372PC | Obkládačka 10x10, bílá mat nebo světle šedá | m2 | 76.076 |  | 0 | 485 | 36896.86 | 0 | 0 | 15 | 0 | 0.0136 | 1.03 | 0 | 0 |  | Vlastní | RTS 22/ II | 0 | 0 |  | Specifikace | Běžná |  |  |  | POL3_
|  | - materiály budou vzorkovány a použitý typ bude schválen investorem a projektantem | [25 empty] | POP
|  | Odkaz na mn. položky pořadí 308 : 69,16000*1,1 |  | 76.076 | [23 empty] | VV | 5
311 | 597813740R | Obkládačka 30x60 bílá mat, rektifikovaná | m2 | 401.324 |  | 0 | 675 | 270893.7 | 0 | 0 | 15 | 0 | 0.01943 | 7.8 | 0 | 0 | SPCM | RTS 22/ II | RTS 22/ II | 0 | 0 |  | Specifikace | Běžná |  |  |  | POL3_
|  | - materiály budou vzorkovány a použitý typ bude schválen investorem a projektantem | [25 empty] | POP
|  | Odkaz na mn. položky pořadí 309 : 364,84000*1,1 |  | 401.324 | [23 empty] | VV | 5
312 | 998781102R00 | Přesun hmot pro obklady keramické, výšky do 12 m | t | 11.2668 |  | 0 | 0 | 0 | 684 | 7706.52 | 15 | 0 | 0 | 0 | 0 | 0 |  | RTS 22/ II | RTS 22/ II | 1.265 | 14.25 |  | Přesun hmot | Běžná |  |  |  | POL7_
Díl: | 783 | Nátěry |  |  |  | 0 |  | 8147.79 |  | 35592.97 |  | 0 |  | 0.06 |  | 0 |  |  |  |  | 74.92 | [6 empty] | DIL
313 | 783225600R00 | Nátěr syntetický kovových konstrukcí 2x email | m2 | 161.823 |  | 0 | 39.65 | 6416.28 | 154.35 | 24977.38 | 15 | 0 | 0.00028 | 0.05 | 0 | 0 |  | RTS 22/ II | RTS 22/ II | 0.307 | 49.68 |  | Práce | Běžná |  |  |  | POL1_
|  | včetně pomocného lešení. | [25 empty] | POP
|  | Odkaz na mn. položky pořadí 314 : 161,82300 |  | 161.823 | [23 empty] | VV | 5
314 | 783226100R00 | Nátěr syntetický kovových konstrukcí základní | m2 | 161.823 |  | 0 | 10.7 | 1731.51 | 65.6 | 10615.59 | 15 | 0 | 8e-05 | 0.01 | 0 | 0 |  | RTS 22/ II | RTS 22/ II | 0.156 | 25.24 |  | Práce | Běžná |  |  |  | POL1_
|  | - nátěr zámečnických výrobků | [25 empty] | POP
|  | 800*1970 : (30+48)*(0,80+1,97*2)*(0,35) |  | 129.402 | [23 empty] | VV | 0
|  | 700*1970 : 4*(0,80+1,97*2)*(0,35) |  | 6.636 | [23 empty] | VV | 0
|  | Z04 : 1,1*2,25*2*1,5 |  | 7.425 | [23 empty] | VV | 0
|  | Z05 : 1,8*0,85*12 |  | 18.36 | [23 empty] | VV | 0
Díl: | 784 | Malby |  |  |  | 0 |  | 89381.37 |  | 268069.09 |  | 0 |  | 1.35 |  | 0 |  |  |  |  | 487.6 | [6 empty] | DIL
315 | 784191101R00 | Penetrace podkladu univerzální pod malbu 1x | m2 | 3750.7917 |  | 0 | 5.59 | 20966.93 | 17.31 | 64926.21 | 15 | 0 | 7e-05 | 0.26 | 0 | 0 |  | RTS 22/ II | RTS 22/ II | 0.03 | 112.52 |  | Práce | Běžná |  |  |  | POL1_
|  | Odkaz na mn. položky pořadí 71 : 698,97000 |  | 698.97 | [23 empty] | VV | 5
|  | Odkaz na mn. položky pořadí 73 : 93,00000 |  | 93 | [23 empty] | VV | 5
|  | Odkaz na mn. položky pořadí 74 : 25,08000 |  | 25.08 | [23 empty] | VV | 5
|  | Odkaz na mn. položky pořadí 110 : 2866,23000 |  | 2866.23 | [23 empty] | VV | 5
|  | stropy-společné prostory : 1,8*1,8*14+(2,675*2,05+3,1*1,8) |  | 56.4237 | [23 empty] | VV | 0
|  | m.č. 104 : 5,6*1,8*1,1 |  | 11.088 | [23 empty] | VV | 0
316 | 784195412R00 | Malba, bílá, bez penetrace, 2 x | m2 | 3750.7917 |  | 0 | 18.24 | 68414.44 | 54.16 | 203142.88 | 15 | 0 | 0.00029 | 1.09 | 0 | 0 |  | RTS 22/ II | RTS 22/ II | 0.1 | 375.08 |  | Práce | Běžná |  |  |  | POL1_
|  | Otěruvzdorný tekutý malířský vnitřní nátěr s výbornou kryvostí a vynikající bělostí. Ředí se vodou 0,5 - 0,75 l čisté vody na 1 kg barvy. | [25 empty] | POP |  | Otěruvzdorný tekutý malířský vnitřní nátěr s výbornou kryvostí a vynikající bělostí. Ředí se vodou 0,5 - 0,75 l čisté vody na 1 kg barvy.
|  | Odkaz na mn. položky pořadí 315 : 3750,79175 |  | 3750.7917 | [23 empty] | VV | 5
Díl: | M43 | Montáže ocelových konstrukcí |  |  |  | 0 |  | 98871.15 |  | 639546.75 |  | 0 |  | 0 |  | 0 |  |  |  |  | 201.39 | [6 empty] | DIL
317 | 430860000PC | Ocelová konstrukce lodžie (balkón) - sestava 2 | kg | 3888 |  | 0 | 0 | 0 | 110 | 427680 | 15 | 0 | 0 | 0 | 0 | 0 |  | Vlastní | Indiv | 0.03 | 116.64 |  | Práce | Běžná |  |  |  | POL1_
|  | - dodávka a montáž ocelové konstrukce lodžií včetně povrchové úpravy (žárový pozink) - sestava 2 (2ks) | [25 empty] | POP |  | - dodávka a montáž ocelové konstrukce lodžií včetně povrchové úpravy (žárový pozink) - sestava 2 (2ks)
|  | - včetně kotev do základové konstrukce, kotvícího a těsnícího materiálu a trapézových plechů (stropních a střešních) | [25 empty] | POP |  | - včetně kotev do základové konstrukce, kotvícího a těsnícího materiálu a trapézových plechů (stropních a střešních)
|  | - viz stavebně konstrukční řešení | [25 empty] | POP
|  | konstrukce : 1730*2 |  | 3460 | [23 empty] | VV | 0
|  | plech střešní : 88*2 |  | 176 | [23 empty] | VV | 0
|  | plech stropní : 126*2 |  | 252 | [23 empty] | VV | 0
318 | 430861000PC | Ocelová konstrukce lodžie (balkón) - sestava 3 | kg | 2824.89 |  | 0 | 35 | 98871.15 | 75 | 211866.75 | 15 | 0 | 0 | 0 | 0 | 0 |  | Vlastní | Indiv | 0.03 | 84.75 |  | Práce | Běžná |  |  |  | POL1_
|  | - dodávka a montáž ocelové konstrukce lodžií včetně povrchové úpravy (žárový pozink) - sestava 3 (1ks) | [25 empty] | POP |  | - dodávka a montáž ocelové konstrukce lodžií včetně povrchové úpravy (žárový pozink) - sestava 3 (1ks)
|  | - včetně kotev do základové konstrukce, kotvícího a těsnícího materiálu a trapézových plechů (stropních a střešních) | [25 empty] | POP |  | - včetně kotev do základové konstrukce, kotvícího a těsnícího materiálu a trapézových plechů (stropních a střešních)
|  | - viz stavebně konstrukční řešení | [25 empty] | POP
|  | konstrukce : 2493,89 |  | 2493.89 | [23 empty] | VV | 0
|  | plech střešní : 146 |  | 146 | [23 empty] | VV | 0
|  | plech stropní : 185 |  | 185 | [23 empty] | VV | 0
[26 empty] | 15 | 21 | DPH
| Celkem |  |  |  |  | 0 | [19 empty] | 0 | 0 | SUM
Poznámky uchazeče k zadání
POPUZIV
END
Note on S6: Jedná se o informaci, zda se jedná o položku, která je do rozpočtu zadána z cenové soustavy RTS, nebo vlastní.
Note on T6: Jedná se o název CÚ, která je zadána u položky rozpočtu

## Rekapitulace SO_101B.2
#RTSROZP# | Položkový rozpočet stavby
| Stavba: |  | 2022-10 | NOVÉ HURDISKY - SOCIÁLNÍ BYDLENÍ OTROKOVICE, NOVOSTAVBA BYTOVÝCH DOMŮ
| Objekt: |  | SO 101B | Novostavba bytového domu blok B
473 | Rozpočet: |  | SO 101B.2 | Zdravotechnická instalace
| Objednatel: |  | město Otrokovice |  |  |  | IČO: | 00284301
|  |  | nám. 3. května 1340 |  |  |  | DIČ: | CZ00284301
|  |  | 76502 | Otrokovice
| Projektant: | [5 empty] | IČO:
DIČ:
| Zhotovitel: | [5 empty] | IČO:
DIČ:
Vypracoval:
| Rozpis ceny | [6 empty] | Celkem
HSV | HSV | [6 empty] | 0
PSV | PSV | [6 empty] | 0
MON | MON | [6 empty] | 0
VN | Vedlejší náklady | [6 empty] | 0
ON | Ostatní náklady | [6 empty] | 0
| Celkem | [6 empty] | 0
Rekapitulace daní
0 | Základ pro sníženou DPH |  |  | 15 | % | 0 |  |  | CZK
0 | Snížená DPH |  |  | 15 | % | 0 |  |  | CZK
0 | Základ pro základní DPH |  |  | 21 | % | 0 |  |  | CZK
0 | Základní DPH |  |  | 21 | % | 0 |  |  | CZK
0 | Zaokrouhlení |  |  |  |  | 0 |  |  | CZK
| Cena celkem bez DPH |  |  |  |  | 0 |  |  | CZK
0 | Cena celkem s DPH |  |  |  |  | 0 |  |  | CZK
|  | v |  |  | dne
|  |  | Za zhotovitele |  |  |  | Za objednatele
Rekapitulace dílčích částí
#CASTI>> | Číslo | Název |  |  | Základ pro sníženou DPH | Základ pro základní DPH | DPH celkem | Cena celkem | %
1 | Stavba |  |  |  | 0 | 0 | 0 | 0
2 | SO 101B | Novostavba bytového domu blok B |  |  | 0 | 0 | 0 | 0
3 | SO 101B.2 | Zdravotechnická instalace |  |  | 0 | 0 | 0 | 0
| Celkem za stavbu |  |  |  | 0 | 0 | 0 | 0 | 0
Rekapitulace dílů
| Číslo | Název |  |  | Typ dílu |  |  | Celkem | %
| 1 | Zemní práce |  |  | HSV |  |  | 0
| 721 | Vnitřní kanalizace |  |  | PSV |  |  | 0
| 722 | Vnitřní vodovod |  |  | PSV |  |  | 0
| 724 | Strojní vybavení - využití srážkových vod |  |  | PSV |  |  | 0
| 725 | Zařizovací předměty |  |  | PSV |  |  | 0
| 767 | Konstrukce zámečnické |  |  | PSV |  |  | 0
| 900 | HZS |  |  | PSV |  |  | 0
| Cena celkem | [6 empty] | 0 | 0
Note on D11: Název
Note on I11: IČO
Note on D12: Ulice
Note on I12: DIČ
Note on D13: PSČ
Note on E13: Místo

## Rozpočet SO_101B.2
Položkový rozpočet | [27 empty] | #TypZaznamu#
S: | 2022-10 | NOVÉ HURDISKY - SOCIÁLNÍ BYDLENÍ OTROKOVICE, NOVOSTAVBA BYTOVÝCH DOMŮ | [25 empty] | STA
O: | SO 101B | Novostavba bytového domu blok B | [22 empty] | STA |  |  | OBJ
R: | SO 101B.2 | Zdravotechnická instalace | [25 empty] | ROZ
P.č. | Číslo položky | Název položky | MJ | Množství | Cena / MJ | Celkem | Dodávka | Dodávka celk. | Montáž | Montáž celk. | DPH | Cena s DPH | Hmotnost / MJ | Hmotnost celk.(t) | Dem. hmotnost / MJ | Dem. hmotnost celk.(t) | Ceník | Cen. soustava / platnost | Cenová úroveň | Nhod / MJ | Nhod celk. | Dodavatel | Typ položky | Stav položky
Díl: | 1 | Zemní práce |  |  |  | 0 |  | 50779.59 |  | 258091.44 |  | 0 |  | 77.94 |  | 0 |  |  |  |  | 450.1 | [6 empty] | DIL
1 | 132201110R00 | Hloubení rýh š.do 60 cm v hor.3 do 50 m3, STROJNĚ | m3 | 41 |  | 0 | 0 | 0 | 575 | 23575 | 15 | 0 | 0 | 0 | 0 | 0 |  | RTS 22/ II | RTS 22/ II | 0.365 | 14.97 |  | Práce | Běžná |  |  |  | POL1_1
2 | 132201210R00 | Hloubení rýh š.do 200 cm hor.3 do 50 m3,STROJNĚ | m3 | 59 |  | 0 | 0 | 0 | 575 | 33925 | 15 | 0 | 0 | 0 | 0 | 0 |  | RTS 22/ II | RTS 22/ II | 0.365 | 21.54 |  | Práce | Běžná |  |  |  | POL1_1
3 | 139601102R00 | Ruční výkop jam, rýh a šachet v hornině tř. 3 | m3 | 1.7 |  | 0 | 0 | 0 | 1428 | 2427.6 | 15 | 0 | 0 | 0 | 0 | 0 |  | RTS 22/ II | RTS 22/ II | 3.533 | 6.01 |  | Práce | Běžná |  |  |  | POL1_1
4 | 151101101R00 | Pažení a rozepření stěn rýh - příložné - hl.do 2 m | m2 | 314 |  | 0 | 16.52 | 5187.28 | 131.48 | 41284.72 | 15 | 0 | 0.00099 | 0.31 | 0 | 0 |  | RTS 22/ II | RTS 22/ II | 0.236 | 74.1 |  | Práce | Běžná |  |  |  | POL1_1
5 | 151101111R00 | Odstranění pažení stěn rýh - příložné - hl. do 2 m | m2 | 314 |  | 0 | 0 | 0 | 31.1 | 9765.4 | 15 | 0 | 0 | 0 | 0 | 0 |  | RTS 22/ II | RTS 22/ II | 0.07 | 21.98 |  | Práce | Běžná |  |  |  | POL1_1
6 | 162201101R00 | Vodorovné přemístění výkopku z hor.1-4 do 20 m | m3 | 101.7 |  | 0 | 0 | 0 | 47.9 | 4871.43 | 15 | 0 | 0 | 0 | 0 | 0 |  | RTS 22/ II | RTS 22/ II | 0.087 | 8.85 |  | Práce | Běžná |  |  |  | POL1_1
7 | 174100010RA0 | Zásyp jam, rýh a šachet sypaninou | m3 | 55.7 |  | 0 | 0 | 0 | 191 | 10638.7 | 15 | 0 | 0 | 0 | 0 | 0 |  | RTS 22/ II | RTS 22/ II | 0.276 | 15.37 |  | Agregovaná položka | Běžná |  |  |  | POL2_1
8 | 175100020RA0 | Obsyp potrubí štěrkopískem | m3 | 46 |  | 0 | 485 | 22310 | 782 | 35972 | 15 | 0 | 1.67 | 76.82 | 0 | 0 |  | RTS 22/ II | RTS 22/ II | 1.598 | 73.51 |  | Agregovaná položka | Běžná |  |  |  | POL2_1
9 | 273320050RAB | Základová deska ŽB z betonu C 25/30, vč. bednění, výztuž 120 kg/m3, štěrkopískový polštář 25 cm | m3 | 0.13 |  | 0 | 11007.76 | 1431.01 | 3972.24 | 516.39 | 15 | 0 | 3.6941 | 0.48 | 0 | 0 |  | RTS 22/ II | RTS 22/ II | 6.0015 | 0.78 |  | Agregovaná položka | Běžná |  |  |  | POL2_1
10 | 970031030R00 | Vrtání jádrové do zdiva cihelného d 30 mm | m | 0.4 |  | 0 | 666.49 | 266.6 | 1315.51 | 526.2 | 15 | 0 | 0 | 0 | 0 | 0 |  | RTS 22/ II | RTS 22/ II | 2.3 | 0.92 |  | Práce | Běžná |  |  |  | POL1_1
11 | 970031060R00 | Vrtání jádrové do zdiva cihelného do D 60 mm | m | 0.8 |  | 0 | 764.19 | 611.35 | 1345.81 | 1076.65 | 15 | 0 | 0 | 0 | 0 | 0 |  | RTS 22/ II | RTS 22/ II | 2.35 | 1.88 |  | Práce | Běžná |  |  |  | POL1_1
12 | 970051030R00 | Vrtání jádrové do ŽB d 30 mm | m | 6.6 |  | 0 | 708.31 | 4674.85 | 1436.69 | 9482.15 | 15 | 0 | 0 | 0 | 0 | 0 |  | RTS 22/ II | RTS 22/ II | 2.5 | 16.5 |  | Práce | Běžná |  |  |  | POL1_1
13 | 970051060R00 | Vrtání jádrové do ŽB do D 60 mm | m | 0.8 |  | 0 | 818.82 | 655.06 | 1466.18 | 1172.94 | 15 | 0 | 0 | 0 | 0 | 0 |  | RTS 22/ II | RTS 22/ II | 2.55 | 2.04 |  | Práce | Běžná |  |  |  | POL1_1
14 | 970051130R00 | Vrtání jádrové do ŽB do D 130 mm | m | 1.8 |  | 0 | 1028.74 | 1851.73 | 2256.26 | 4061.27 | 15 | 0 | 0 | 0 | 0 | 0 |  | RTS 22/ II | RTS 22/ II | 3.9 | 7.02 |  | Práce | Běžná |  |  |  | POL1_1
15 | 310235241R00 | Zazdívka otvorů pl.0,0225 m2 cihlami, tl.zdi 30 cm | kus | 6 |  | 0 | 49.87 | 299.22 | 79.13 | 474.78 | 15 | 0 | 0.01389 | 0.08 | 0 | 0 |  | RTS 22/ II | RTS 22/ II | 0.16 | 0.96 |  | Práce | Běžná |  |  |  | POL1_1
16 | 319211311R00 | Vytmelení zdiva těsnicí maltou, spotř.do 10 kg/m2 | m2 | 3.8 |  | 0 | 576.53 | 2190.81 | 150.47 | 571.79 | 15 | 0 | 0.0105 | 0.04 | 0 | 0 |  | RTS 22/ II | RTS 22/ II | 0.32 | 1.22 |  | Práce | Běžná |  |  |  | POL1_1
17 | 614471713R00 | Vyspravení beton. konstrukcí cem. maltou tl. 30 mm | m2 | 1.9 |  | 0 | 817.41 | 1553.08 | 122.59 | 232.92 | 15 | 0 | 0.04995 | 0.09 | 0 | 0 |  | RTS 22/ II | RTS 22/ II | 0.24 | 0.46 |  | Práce | Běžná |  |  |  | POL1_1
18 | 899721112R00 | Fólie výstražná z PVC , šířka 30 cm | m | 45 |  | 0 | 5.37 | 241.65 | 10.83 | 487.35 | 15 | 0 | 0 | 0 | 0 | 0 |  | RTS 22/ II | RTS 22/ II | 0.026 | 1.17 |  | Práce | Běžná |  |  |  | POL1_1
19 | 974031153R00 | Vysekání rýh ve zdi cihelné 10 x 10 cm | m | 140 |  | 0 | 14.36 | 2010.4 | 133.64 | 18709.6 | 15 | 0 | 0.00049 | 0.07 | 0 | 0 |  | RTS 22/ II | RTS 22/ II | 0.342 | 47.88 |  | Práce | Běžná |  |  |  | POL1_1
20 | 974049153R00 | Vysekání rýh v betonových zdech 10x10 cm | m | 14 |  | 0 | 14.36 | 201.04 | 486.64 | 6812.96 | 15 | 0 | 0.00049 | 0.01 | 0 | 0 |  | RTS 22/ II | RTS 22/ II | 1.273 | 17.82 |  | Práce | Běžná |  |  |  | POL1_1
21 | 974031164R00 | Vysekání rýh ve zdi cihelné 15 x 15 cm | m | 84 |  | 0 | 14.36 | 1206.24 | 257.14 | 21599.76 | 15 | 0 | 0.00049 | 0.04 | 0 | 0 |  | RTS 22/ II | RTS 22/ II | 0.668 | 56.11 |  | Práce | Běžná |  |  |  | POL1_1
22 | 612100010RAA | Hrubá výplň rýh ve stěnách, včetně omítky a malby | m2 | 28.1 |  | 0 | 216.7 | 6089.27 | 1064.3 | 29906.83 | 15 | 0 | 0 | 0 | 0 | 0 |  | RTS 22/ II | RTS 22/ II | 2.1 | 59.01 |  | Agregovaná položka | Běžná |  |  |  | POL2_1
Díl: | 721 | Vnitřní kanalizace |  |  |  | 0 |  | 205257.03 |  | 202354.17 |  | 0 |  | 1.22 |  | 0 |  |  |  |  | 340.21 | [6 empty] | DIL
23 | 721176222R00 | Potrubí KG svodné (ležaté) v zemi, D 110 x 3,2 mm | m | 14 |  | 0 | 445.97 | 6243.58 | 425.03 | 5950.42 | 15 | 0 | 0.0021 | 0.03 | 0 | 0 |  | RTS 22/ II | RTS 22/ II | 0.8 | 11.2 |  | Práce | Běžná |  |  |  | POL1_7
24 | 721176223R00 | Potrubí KG svodné (ležaté) v zemi, D 125 x 3,2 mm | m | 93 |  | 0 | 595.97 | 55425.21 | 425.03 | 39527.79 | 15 | 0 | 0.00252 | 0.23 | 0 | 0 |  | RTS 22/ II | RTS 22/ II | 0.8 | 74.4 |  | Práce | Běžná |  |  |  | POL1_7
25 | 721176224R00 | Potrubí KG svodné (ležaté) v zemi, D 160 x 4,0 mm | m | 50 |  | 0 | 753.79 | 37689.5 | 292.21 | 14610.5 | 15 | 0 | 0.00357 | 0.18 | 0 | 0 |  | RTS 22/ II | RTS 22/ II | 0.55 | 27.5 |  | Práce | Běžná |  |  |  | POL1_7
26 | 721176101R00 | Potrubí HT připojovací, D 32 x 1,8 mm | m | 47 |  | 0 | 145.99 | 6861.53 | 170.01 | 7990.47 | 15 | 0 | 0.00034 | 0.02 | 0 | 0 |  | RTS 22/ II | RTS 22/ II | 0.32 | 15.04 |  | Práce | Běžná |  |  |  | POL1_7
27 | 721176102R00 | Potrubí HT připojovací, D 40 x 1,8 mm | m | 24 |  | 0 | 115.49 | 2771.76 | 170.01 | 4080.24 | 15 | 0 | 0.00038 | 0.01 | 0 | 0 |  | RTS 22/ II | RTS 22/ II | 0.32 | 7.68 |  | Práce | Běžná |  |  |  | POL1_7
28 | 721176103R00 | Potrubí HT připojovací, D 50 x 1,8 mm | m | 92 |  | 0 | 129.26 | 11891.92 | 190.74 | 17548.08 | 15 | 0 | 0.00047 | 0.04 | 0 | 0 |  | RTS 22/ II | RTS 22/ II | 0.359 | 33.03 |  | Práce | Běžná |  |  |  | POL1_7
29 | 721176104R00 | Potrubí HT připojovací, D 75 x 1,9 mm | m | 22 |  | 0 | 184.85 | 4066.7 | 240.15 | 5283.3 | 15 | 0 | 0.0007 | 0.02 | 0 | 0 |  | RTS 22/ II | RTS 22/ II | 0.452 | 9.94 |  | Práce | Běžná |  |  |  | POL1_7
30 | 721176105R00 | Potrubí HT připojovací, D 110 x 2,7 mm | m | 7 |  | 0 | 391.79 | 2742.53 | 623.21 | 4362.47 | 15 | 0 | 0.00152 | 0.01 | 0 | 0 |  | RTS 22/ II | RTS 22/ II | 1.173 | 8.21 |  | Práce | Běžná |  |  |  | POL1_7
31 | 721176115R00 | Potrubí HT odpadní svislé, D 110 x 2,7 mm | m | 77 |  | 0 | 410.15 | 31581.55 | 422.85 | 32559.45 | 15 | 0 | 0.00131 | 0.1 | 0 | 0 |  | RTS 22/ II | RTS 22/ II | 0.797 | 61.37 |  | Práce | Běžná |  |  |  | POL1_7
32 | 721194103R00 | Vyvedení odpadních výpustek, D 32 x 1,8 mm | kus | 63 |  | 0 | 0 | 0 | 78.7 | 4958.1 | 15 | 0 | 0 | 0 | 0 | 0 |  | RTS 22/ II | RTS 22/ II | 0.148 | 9.32 |  | Práce | Běžná |  |  |  | POL1_7
33 | 721194105R00 | Vyvedení odpadních výpustek, D 50 x 1,8 mm | kus | 46 |  | 0 | 0 | 0 | 92.5 | 4255 | 15 | 0 | 0 | 0 | 0 | 0 |  | RTS 22/ II | RTS 22/ II | 0.174 | 8 |  | Práce | Běžná |  |  |  | POL1_7
34 | 721194107R00 | Vyvedení odpadních výpustek, D 75 x 1,9 mm | kus | 4 |  | 0 | 0 | 0 | 112.5 | 450 | 15 | 0 | 0 | 0 | 0 | 0 |  | RTS 22/ II | RTS 22/ II | 0.211 | 0.84 |  | Práce | Běžná |  |  |  | POL1_7
35 | 721194109R00 | Vyvedení odpadních výpustek, D 110 x 2,3 mm | kus | 23 |  | 0 | 0 | 0 | 138 | 3174 | 15 | 0 | 0 | 0 | 0 | 0 |  | RTS 22/ II | RTS 22/ II | 0.259 | 5.96 |  | Práce | Běžná |  |  |  | POL1_7
36 | 721242110RT1 | Lapač střešních splavenin PP, kloub, zápachová klapka, koš na listí, DN 100 mm | kus | 2 |  | 0 | 3099.35 | 6198.7 | 265.65 | 531.3 | 15 | 0 | 0.07663 | 0.15 | 0 | 0 |  | RTS 22/ II | RTS 22/ II | 0.5 | 1 |  | Práce | Běžná |  |  |  | POL1_7
37 | 721242110RT2 | Lapač střešních splavenin PP, kloub, zápachová klapka, koš na listí, DN 125 mm | kus | 5 |  | 0 | 3919.35 | 19596.75 | 265.65 | 1328.25 | 15 | 0 | 0.0838 | 0.42 | 0 | 0 |  | RTS 22/ II | RTS 22/ II | 0.5 | 2.5 |  | Práce | Běžná |  |  |  | POL1_7
38 | 721273145R00 | Nástavec větrací z PVC, D 110 mm, délka 930 mm | kus | 3 |  | 0 | 218.26 | 654.78 | 162.24 | 486.72 | 15 | 0 | 0.0038 | 0.01 | 0 | 0 |  | RTS 22/ II | RTS 22/ II | 0.333 | 1 |  | Práce | Běžná |  |  |  | POL1_7
39 | PC | Dod+mont sady pro dopoj myčky a pračky - podomítková zápachová uzávěrka DN32/40 pro pračky, krycí deska, výtokový rohový ventil DN15 a ZV s nástavcem na hadici | kus | 28 |  | 0 | 0 | 0 | 725 | 20300 | 15 | 0 | 0 | 0 | 0 | 0 |  | Vlastní | Indiv | 0 | 0 |  | Práce | Běžná |  |  |  | POL1_7
40 | 722182004R00 | Montáž tepelné izolace skruží na potrubí přímé, DN 40 mm, samolepicí spoj | m | 71 |  | 0 | 0 | 0 | 55.6 | 3947.6 | 15 | 0 | 0 | 0 | 0 | 0 |  | RTS 22/ II | RTS 22/ II | 0.114 | 8.09 |  | Práce | Běžná |  |  |  | POL1_7
41 | PC | Dod- potr.izolace PE tl.5mm DN32-40 | m | 71 |  | 0 | 35 | 2485 | 0 | 0 | 15 | 0 | 0 | 0 | 0 | 0 |  | Vlastní | Indiv | 0 | 0 |  | Specifikace | Běžná |  |  |  | POL3_0
42 | 722182006R00 | Montáž tepelné izolace skruží na potrubí přímé, DN 80 mm, samolepicí spoj | m | 114 |  | 0 | 0 | 0 | 75.6 | 8618.4 | 15 | 0 | 0 | 0 | 0 | 0 |  | RTS 22/ II | RTS 22/ II | 0.155 | 17.67 |  | Práce | Běžná |  |  |  | POL1_7
43 | PC | Dod- potr.izolace PE tl.5mm DN50-70 | m | 114 |  | 0 | 81 | 9234 | 0 | 0 | 15 | 0 | 0 | 0 | 0 | 0 |  | Vlastní | Indiv | 0 | 0 |  | R-položka | Běžná |  |  |  | POL12_0
44 | 722182008R00 | Montáž tepelné izolace skruží na potrubí přímé, DN 110 mm, samolepicí spoj | m | 84 |  | 0 | 0 | 0 | 89.7 | 7534.8 | 15 | 0 | 0 | 0 | 0 | 0 |  | RTS 22/ II | RTS 22/ II | 0.184 | 15.46 |  | Práce | Běžná |  |  |  | POL1_7
45 | PC | Dod- potr.izolace PE tl.5mm DN110 | m | 84 |  | 0 | 62 | 5208 | 0 | 0 | 15 | 0 | 0 | 0 | 0 | 0 |  | Vlastní | Indiv | 0 | 0 |  | R-položka | Běžná |  |  |  | POL12_0
46 | PC | Dod+mont -Vpusť podlahová se zápachovou uzávěrkou D75 - kloubový odtok | kus | 1 |  | 0 | 0 | 0 | 1677 | 1677 | 15 | 0 | 0 | 0 | 0 | 0 |  | Vlastní | Indiv | 0 | 0 |  | R-položka | Běžná |  |  |  | POL12_1
47 | 721273200RT3 | Souprava ventilační střešní, souprava větrací hlavice DN100 | kus | 3 |  | 0 | 726.76 | 2180.28 | 162.24 | 486.72 | 15 | 0 | 0.00027 | 0 | 0 | 0 |  | RTS 22/ II | RTS 22/ II | 0.333 | 1 |  | Práce | Běžná |  |  |  | POL1_7
48 | PC | Chránička - límec | kus | 3 |  | 0 | 0 | 0 | 505 | 1515 | 15 | 0 | 0 | 0 | 0 | 0 |  | Vlastní | Indiv | 0 | 0 |  | R-položka | Běžná |  |  |  | POL12_1
49 | 721290111R00 | Zkouška těsnosti kanalizace vodou DN 125 mm | m | 376 |  | 0 | 0.74 | 278.24 | 25.56 | 9610.56 | 15 | 0 | 0 | 0 | 0 | 0 |  | RTS 22/ II | RTS 22/ II | 0.048 | 18.05 |  | Práce | Běžná |  |  |  | POL1_7
50 | 721290112R00 | Zkouška těsnosti kanalizace vodou DN 200 mm | m | 50 |  | 0 | 2.94 | 147 | 31.36 | 1568 | 15 | 0 | 0 | 0 | 0 | 0 |  | RTS 22/ II | RTS 22/ II | 0.059 | 2.95 |  | Práce | Běžná |  |  |  | POL1_7
51 | 998721202R00 | Přesun hmot pro vnitřní kanalizaci, výšky do 12 m | % |  |  | 0 | 0 | 0 | 0.02 | 0 | 15 | 0 | 0 | 0 | 0 | 0 |  | RTS 22/ II | Indiv | 0 | 0 |  | Práce | Běžná |  |  |  | POL1_7
Díl: | 722 | Vnitřní vodovod |  |  |  | 0 |  | 166714.08 |  | 479880.79 |  | 0 |  | 3.36 |  | 0 |  |  |  |  | 642.33 | [6 empty] | DIL
52 | 722130231R00 | Potrubí z trubek závitových pozinkovaných svařovaných 11 343, DN 15 mm | m | 0.5 |  | 0 | 256.09 | 128.05 | 303.91 | 151.96 | 15 | 0 | 0.00637 | 0 | 0 | 0 |  | RTS 22/ II | RTS 22/ II | 0.619 | 0.31 |  | Práce | Běžná |  |  |  | POL1_7
53 | 722130233R00 | Potrubí z trubek závitových pozinkovaných svařovaných 11 343, DN 25 mm | m | 6 |  | 0 | 494.67 | 2968.02 | 447.33 | 2683.98 | 15 | 0 | 0.0159 | 0.1 | 0 | 0 |  | RTS 22/ II | RTS 22/ II | 0.897 | 5.38 |  | Práce | Běžná |  |  |  | POL1_7
54 | 722130234R00 | Potrubí z trubek závitových pozinkovaných svařovaných 11 343, DN 32 mm | m | 11 |  | 0 | 606.45 | 6670.95 | 424.55 | 4670.05 | 15 | 0 | 0.01387 | 0.15 | 0 | 0 |  | RTS 22/ II | RTS 22/ II | 0.829 | 9.12 |  | Práce | Běžná |  |  |  | POL1_7
55 | 722172311R00 | Potrubí plastové PP-R, včetně zednických výpomocí, D 20 x 2,8 mm, PN 16 | m | 325 |  | 0 | 104.36 | 33917 | 272.64 | 88608 | 15 | 0 | 0.00399 | 1.3 | 0 | 0 |  | RTS 22/ II | RTS 22/ II | 0.5429 | 176.44 |  | Práce | Běžná |  |  |  | POL1_7
56 | 722172312R00 | Potrubí plastové PP-R, včetně zednických výpomocí, D 25 x 3,5 mm, PN 16 | m | 304 |  | 0 | 143.41 | 43596.64 | 319.59 | 97155.36 | 15 | 0 | 0.00518 | 1.57 | 0 | 0 |  | RTS 22/ II | RTS 22/ II | 0.6343 | 192.83 |  | Práce | Běžná |  |  |  | POL1_7
57 | 722172611R00 | Potrubí plastové PP-R, bez zednických výpomocí, D 20 x 2,8 mm, PN 16 | m | 10 |  | 0 | 100.24 | 1002.4 | 159.26 | 1592.6 | 15 | 0 | 0.00048 | 0 | 0 | 0 |  | RTS 22/ II | RTS 22/ II | 0.2789 | 2.79 |  | Práce | Běžná |  |  |  | POL1_7
58 | 722172612R00 | Potrubí plastové PP-R, bez zednických výpomocí, D 25 x 3,5 mm, PN 16 | m | 12 |  | 0 | 138.13 | 1657.56 | 169.87 | 2038.44 | 15 | 0 | 0.00059 | 0.01 | 0 | 0 |  | RTS 22/ II | RTS 22/ II | 0.2973 | 3.57 |  | Práce | Běžná |  |  |  | POL1_7
59 | 722172613R00 | Potrubí plastové PP-Rt, bez zednických výpomocí, D 32 x 4,4 mm, PN 16 | m | 121 |  | 0 | 225.96 | 27341.16 | 189.54 | 22934.34 | 15 | 0 | 0.00077 | 0.09 | 0 | 0 |  | RTS 22/ II | RTS 22/ II | 0.3328 | 40.27 |  | Práce | Běžná |  |  |  | POL1_7
60 | 722172614R00 | Potrubí plastové PP-R, bez zednických výpomocí, D 40 x 5,5 mm, PN 16 | m | 37 |  | 0 | 424.6 | 15710.2 | 219.4 | 8117.8 | 15 | 0 | 0.00104 | 0.04 | 0 | 0 |  | RTS 22/ II | RTS 22/ II | 0.3847 | 14.23 |  | Práce | Běžná |  |  |  | POL1_7
61 | 722172615R00 | Potrubí plastové PP-R, bez zednických výpomocí, D 50 x 6,9 mm, PN 16 | m | 70 |  | 0 | 463.68 | 32457.6 | 272.32 | 19062.4 | 15 | 0 | 0.00136 | 0.1 | 0 | 0 |  | RTS 22/ II | RTS 22/ II | 0.4767 | 33.37 |  | Práce | Běžná |  |  |  | POL1_7
62 | 722182001R00 | Montáž tepelné izolace skruží na potrubí přímé, DN 25 mm, samolepicí spoj | m | 768 |  | 0 | 0 | 0 | 40 | 30720 | 15 | 0 | 0 | 0 | 0 | 0 |  | RTS 22/ II | RTS 22/ II | 0.082 | 62.98 |  | Práce | Běžná |  |  |  | POL1_7
63 | PC | Dod- Izolace návleková - z pěnového polyetylenu tl. SV-10mm TV+CTV-20/25mm - DN15-20 - VE ZDI | m | 629 |  | 0 | 0 | 0 | 22 | 13838 | 15 | 0 | 0 | 0 | 0 | 0 |  | Vlastní | Indiv | 0 | 0 |  | R-položka | Běžná |  |  |  | POL12_1
64 | PC | Dod- Izolace návleková - z pěnového polyetylenu SV-10mm + z min.vlny s Al TV+CTV-25mm - DN15-25 - VOLNE | m | 139 |  | 0 | 0 | 0 | 76 | 10564 | 15 | 0 | 0 | 0 | 0 | 0 |  | Vlastní | Indiv | 0 | 0 |  | R-položka | Běžná |  |  |  | POL12_1
65 | 722182004R00 | Montáž tepelné izolace skruží na potrubí přímé, DN 40 mm, samolepicí spoj | m | 118 |  | 0 | 0 | 0 | 55.6 | 6560.8 | 15 | 0 | 0 | 0 | 0 | 0 |  | RTS 22/ II | RTS 22/ II | 0.114 | 13.45 |  | Práce | Běžná |  |  |  | POL1_7
66 | PC | Dod- Izolace návleková - z pěnového polyetylenu SV-10mm + z min.vlny s Al TV+CTV-40mm - DN32-40 - VOLNE | m | 118 |  | 0 | 0 | 0 | 91 | 10738 | 15 | 0 | 0 | 0 | 0 | 0 |  | Vlastní | Indiv | 0 | 0 |  | R-položka | Běžná |  |  |  | POL12_1
67 | 722190401R00 | Vyvedení a upevnění výpustek DN 15 mm | kus | 104 |  | 0 | 0 | 0 | 241 | 25064 | 15 | 0 | 0 | 0 | 0 | 0 |  | RTS 22/ II | RTS 22/ II | 0.425 | 44.2 |  | Práce | Běžná |  |  |  | POL1_7
68 | 722190402R00 | Vyvedení a upevnění výpustek DN 20 mm | kus | 28 |  | 0 | 0 | 0 | 241 | 6748 | 15 | 0 | 0 | 0 | 0 | 0 |  | RTS 22/ II | RTS 22/ II | 0.425 | 11.9 |  | Práce | Běžná |  |  |  | POL1_7
69 | 722190403R00 | Vyvedení a upevnění výpustek DN 25 mm | kus | 7 |  | 0 | 0 | 0 | 241 | 1687 | 15 | 0 | 0 | 0 | 0 | 0 |  | RTS 22/ II | RTS 22/ II | 0.425 | 2.98 |  | Práce | Běžná |  |  |  | POL1_7
70 | 722224111R00 | Kohout plnicí a vypouštěcí, DN 15 mm | kus | 12 |  | 0 | 87.9 | 1054.8 | 44.1 | 529.2 | 15 | 0 | 0.00013 | 0 | 0 | 0 |  | RTS 22/ II | RTS 22/ II | 0.083 | 1 |  | Práce | Běžná |  |  |  | POL1_7
71 | 722259991R00 | Tlaková zkouška nástěnného požárního hydrantu | kus | 2 |  | 0 | 0 | 0 | 238 | 476 | 15 | 0 | 0 | 0 | 0 | 0 |  | RTS 22/ II | RTS 22/ II | 0.2906 | 0.58 |  | Práce | Běžná |  |  |  | POL1_7
72 | 722259994R00 | Revize nástěnného požárního hydrantu | kus | 2 |  | 0 | 0 | 0 | 108.5 | 217 | 15 | 0 | 0 | 0 | 0 | 0 |  | RTS 22/ II | RTS 22/ II | 0.1321 | 0.26 |  | Práce | Běžná |  |  |  | POL1_7
73 | 722259995R00 | Vystavení revizní zprávy - nástěnný požární hydrant | kus | 2 |  | 0 | 0 | 0 | 216.5 | 433 | 15 | 0 | 0 | 0 | 0 | 0 |  | RTS 22/ II | RTS 22/ II | 0.2642 | 0.53 |  | Práce | Běžná |  |  |  | POL1_7
74 | PC | Hydrantový systém, box s plnými dveřmi, průměr D25, stálotvará hadice 30m - min.průtok 0,3l/s | kus | 2 |  | 0 | 0 | 0 | 9080 | 18160 | 15 | 0 | 0 | 0 | 0 | 0 |  | Vlastní | Indiv | 0 | 0 |  | R-položka | Běžná |  |  |  | POL12_1
75 | PC | Zpětný ventil DN25 PN16 | kus | 1 |  | 0 | 0 | 0 | 303 | 303 | 15 | 0 | 0 | 0 | 0 | 0 |  | Vlastní | Indiv | 0 | 0 |  | R-položka | Běžná |  |  |  | POL12_1
76 | PC | Zpětný ventil DN40 PN16 | kus | 1 |  | 0 | 0 | 0 | 303 | 303 | 15 | 0 | 0 | 0 | 0 | 0 |  | Vlastní | Indiv | 0 | 0 |  | R-položka | Běžná |  |  |  | POL12_1
77 | PC | Kohout vod.kul.,2xvnitř.záv.DN 25 | kus | 22 |  | 0 | 0 | 0 | 514 | 11308 | 15 | 0 | 0 | 0 | 0 | 0 |  | Vlastní | Indiv | 0 | 0 |  | R-položka | Běžná |  |  |  | POL12_1
78 | PC | Kohout vod.kul.,2xvnitř.záv.DN 20 | kus | 7 |  | 0 | 0 | 0 | 357.5 | 2502.5 | 15 | 0 | 0 | 0 | 0 | 0 |  | Vlastní | Indiv | 0 | 0 |  | R-položka | Běžná |  |  |  | POL12_1
79 | PC | Kohout vod.kul.,2xvnitř.záv.DN 25 | kus | 22 |  | 0 | 0 | 0 | 514 | 11308 | 15 | 0 | 0 | 0 | 0 | 0 |  | Vlastní | Indiv | 0 | 0 |  | R-položka | Běžná |  |  |  | POL12_1
80 | PC | Kohout vod.kul.,2xvnitř.záv.DN 32 | kus | 2 |  | 0 | 0 | 0 | 750 | 1500 | 15 | 0 | 0 | 0 | 0 | 0 |  | Vlastní | Indiv | 0 | 0 |  | R-položka | Běžná |  |  |  | POL12_1
81 | PC | Kohout vod.kul.,2xvnitř.záv.DN 40 | kus | 5 |  | 0 | 0 | 0 | 1017 | 5085 | 15 | 0 | 0 | 0 | 0 | 0 |  | Vlastní | Indiv | 0 | 0 |  | R-položka | Běžná |  |  |  | POL12_1
82 | PC | Ventil vyvažovací DN 20 | kus | 1 |  | 0 | 0 | 0 | 1850 | 1850 | 15 | 0 | 0 | 0 | 0 | 0 |  | Vlastní | Indiv | 0 | 0 |  | R-položka | Běžná |  |  |  | POL12_1
83 | PC | Ventil vyvažovací DN 25 | kus | 1 |  | 0 | 0 | 0 | 2650 | 2650 | 15 | 0 | 0 | 0 | 0 | 0 |  | Vlastní | Indiv | 0 | 0 |  | R-položka | Běžná |  |  |  | POL12_1
84 | PC | Spojka-přechodka plast/kov - 3/4-1" se šroubením | kus | 34 |  | 0 | 0 | 0 | 85 | 2890 | 15 | 0 | 0 | 0 | 0 | 0 |  | Vlastní | Indiv | 0 | 0 |  | R-položka | Běžná |  |  |  | POL12_1
85 | PC | Spojka-přechodka plast/kov - 2"-6/4" se šroubením | kus | 9 |  | 0 | 0 | 0 | 345 | 3105 | 15 | 0 | 0 | 0 | 0 | 0 |  | Vlastní | Indiv | 0 | 0 |  | R-položka | Běžná |  |  |  | POL12_1
86 | PC | Dod+mont- zamezovač zpětného průtoku DN32 dle ČSN EN 1717, ochranná jednotka typ BA + filtr | kus | 1 |  | 0 | 0 | 0 | 22450 | 22450 | 15 | 0 | 0 | 0 | 0 | 0 |  | Vlastní | Indiv | 0 | 0 |  | R-položka | Běžná |  |  |  | POL12_1
87 | PC | Tlakoměr D10 0-16bar s MK | kus | 2 |  | 0 | 0 | 0 | 2010 | 4020 | 15 | 0 | 0 | 0 | 0 | 0 |  | Vlastní | Indiv | 0 | 0 |  | R-položka | Běžná |  |  |  | POL12_1
88 | PC | Přísluš., manometr D 100 | soubor | 2 |  | 0 | 0 | 0 | 1890 | 3780 | 15 | 0 | 0 | 0 | 0 | 0 |  | Vlastní | Indiv | 0 | 0 |  | R-položka | Běžná |  |  |  | POL12_1
89 | PC | Teploměr s pevným stonkem a jímkou DTR 160 mm | soubor | 2 |  | 0 | 0 | 0 | 842 | 1684 | 15 | 0 | 0 | 0 | 0 | 0 |  | Vlastní | Indiv | 0 | 0 |  | R-položka | Běžná |  |  |  | POL12_1
90 | PC | Dod+mont - filtru se zpětným proplachem DN40 na SV a výtok.ventilem a manometrem | kus | 1 |  | 0 | 0 | 0 | 18450 | 18450 | 15 | 0 | 0 | 0 | 0 | 0 |  | Vlastní | Indiv | 0 | 0 |  | R-položka | Běžná |  |  |  | POL12_1
91 | 722280106R00 | Tlaková zkouška vodovodního potrubí DN 32 mm | m | 826.5 |  | 0 | 0.23 | 190.1 | 15.47 | 12785.96 | 15 | 0 | 0 | 0 | 0 | 0 |  | RTS 22/ II | RTS 22/ II | 0.029 | 23.97 |  | Práce | Běžná |  |  |  | POL1_7
92 | 722280107R00 | Tlaková zkouška vodovodního potrubí DN 40 mm | m | 70 |  | 0 | 0.28 | 19.6 | 16.52 | 1156.4 | 15 | 0 | 0 | 0 | 0 | 0 |  | RTS 22/ II | RTS 22/ II | 0.031 | 2.17 |  | Práce | Běžná |  |  |  | POL1_7
93 | 998722202R00 | Přesun hmot pro vnitřní vodovod, výšky do 12 m | % |  |  | 0 | 0 | 0 | 0.01 | 0 | 15 | 0 | 0 | 0 | 0 | 0 |  | RTS 22/ II | Indiv | 0 | 0 |  | Práce | Běžná |  |  |  | POL1_7
Díl: | 724 | Strojní vybavení - využití srážkových vod |  |  |  | 0 |  | 7516.08 |  | 166515.31 |  | 0 |  | 10.27 |  | 0 |  |  |  |  | 39.5 | [6 empty] | DIL
94 | PC | Dod+mont - plně automatické provozní a monitorovací jednotky s čerpadlem, s řídící jednotkou a integrovaným systémem pro přepojení na pitnou vodu z řádu v souladu s EN 1717. Jednotka je určena | soubor | 1 |  | 0 | 0 | 0 | 65110 | 65110 | 15 | 0 | 0.03816 | 0.04 | 0 | 0 |  | Vlastní | Indiv | 0 | 0 |  | R-položka | Běžná |  |  |  | POL12_1
|  | na splachovací toalety /14ks/. Pokud není k dispozici dostatečné množství dešťové nebo šedé vody, zásobuje jednotka spotřebiče pitnou vodou automaticky přes integrovanou akumulaci. Ovládání je zajištěno přes tlakový a průtočný hlídač. Rozsah dodávky: jednotka pro dešťové vody + sada pro připojení pitné vod + sada tlakového připojení + plovákový spínač + materiál pro uchycení na zeď a montážní návod k obsluze. Součástí setu je i sada pro zvýšení tlaku přídavné čerpání/ sestávající se z : ponorného čerpadla VIP v nádrži + zpětného ventilu + plováku +2x ks hadic 1" + nerez spon. Dopoj 1250W/230V - 5,8A. Max.průtok 110l/min. Výška: 595 mm Šířka: 550 mm Hloubka: 265 mm | [25 empty] | POP | na splachovací toalety /14ks/. Pokud není k dispozici dostatečné množství dešťové nebo šedé vody, zásobuje jednotka spotřebiče pitnou vodou automaticky přes integrovanou akumulaci. Ovládání je zajištěno přes tlakový a průtočný hlídač. Rozsah dodávky: jednotka pro dešťové vody + sada pro připojení pitné vod + sada tlakového připojení + plovákový spínač + materiál pro uchycení na zeď a montážní návod k obsluze. Součástí setu je i sada pro zvýšení tlaku přídavné čerpání/ sestávající se z : ponorného čerpadla VIP v nádrži + zpětného ventilu + plováku +2x ks hadic 1" + nerez spon. Dopoj 1250W/230V - 5,8A. Max.průtok 110l/min. Výška: 595 mm Šířka: 550 mm Hloubka: 265 mm
95 | PC | Dod+mont - úpravny dešťové vody = mechanická filtrace + dezinfekce přes UV lampuTechnické parametry:Výška: 1150 mm Šířka: 350 mm Hloubka: 600 mmEl. připojení: 240 V / 50HzNapojení | soubor | 1 |  | 0 | 0 | 0 | 35400 | 35400 | 15 | 0 | 0.00414 | 0 | 0 | 0 |  | Vlastní | Indiv | 0 | 0 |  | R-položka | Běžná |  |  |  | POL12_1
|  | vstup/výstup: 1“ | [25 empty] | POP
|  | Napojení odpadu: 1“ | [25 empty] | POP
|  | Hmotnost s náplní (bez vody): 26 kg | [25 empty] | POP
96 | 132201210R00 | Hloubení rýh š.do 200 cm hor.3 do 50 m3,STROJNĚ | m3 | 20.1 |  | 0 | 0 | 0 | 575 | 11557.5 | 15 | 0 | 0 | 0 | 0 | 0 |  | RTS 22/ II | RTS 22/ II | 0.365 | 7.34 |  | Práce | Běžná |  |  |  | POL1_7
97 | 151101101R00 | Pažení a rozepření stěn rýh - příložné - hl.do 2 m | m2 | 36 |  | 0 | 16.52 | 594.72 | 131.48 | 4733.28 | 15 | 0 | 0.00099 | 0.04 | 0 | 0 |  | RTS 22/ II | RTS 22/ II | 0.236 | 8.5 |  | Práce | Běžná |  |  |  | POL1_7
98 | 151101111R00 | Odstranění pažení stěn rýh - příložné - hl. do 2 m | m2 | 36 |  | 0 | 0 | 0 | 31.1 | 1119.6 | 15 | 0 | 0 | 0 | 0 | 0 |  | RTS 22/ II | RTS 22/ II | 0.07 | 2.52 |  | Práce | Běžná |  |  |  | POL1_7
99 | 162201101R00 | Vodorovné přemístění výkopku z hor.1-4 do 20 m | m3 | 20.1 |  | 0 | 0 | 0 | 47.9 | 962.79 | 15 | 0 | 0 | 0 | 0 | 0 |  | RTS 22/ II | RTS 22/ II | 0.087 | 1.75 |  | Práce | Běžná |  |  |  | POL1_7
100 | 174100010RA0 | Zásyp jam, rýh a šachet sypaninou | m3 | 14 |  | 0 | 0 | 0 | 191 | 2674 | 15 | 0 | 0 | 0 | 0 | 0 |  | RTS 22/ II | RTS 22/ II | 0.276 | 3.86 |  | Agregovaná položka | Běžná |  |  |  | POL2_7
101 | 175100020RA0 | Obsyp potrubí štěrkopískem | m3 | 6.1 |  | 0 | 485 | 2958.5 | 782 | 4770.2 | 15 | 0 | 1.67 | 10.19 | 0 | 0 |  | RTS 22/ II | RTS 22/ II | 1.598 | 9.75 |  | Agregovaná položka | Běžná |  |  |  | POL2_7
102 | 899721112R00 | Fólie výstražná z PVC , šířka 30 cm | m | 18 |  | 0 | 5.37 | 96.66 | 10.83 | 194.94 | 15 | 0 | 0 | 0 | 0 | 0 |  | RTS 22/ II | RTS 22/ II | 0.026 | 0.47 |  | Práce | Běžná |  |  |  | POL1_7
103 | 892233111R00 | Desinfekce vodovodního potrubí DN 70 | m | 20 |  | 0 | 0.47 | 9.4 | 79.93 | 1598.6 | 15 | 0 | 0 | 0 | 0 | 0 |  | RTS 22/ II | RTS 22/ II | 0.15 | 3 |  | Práce | Běžná |  |  |  | POL1_7
104 | 892241111R00 | Tlaková zkouška vodovodního potrubí DN 80 | m | 20 |  | 0 | 0.59 | 11.8 | 23.21 | 464.2 | 15 | 0 | 0 | 0 | 0 | 0 |  | RTS 22/ II | RTS 22/ II | 0.044 | 0.88 |  | Práce | Běžná |  |  |  | POL1_7
105 | PC | Dod+mont kabelu CYKY-J 3x1,5 /do chráničky | m | 50 |  | 0 | 0 | 0 | 38.5 | 1925 | 15 | 0 | 4e-05 | 0 | 0 | 0 |  | Vlastní | Indiv | 0 | 0 |  | R-položka | Běžná |  |  |  | POL12_1
106 | 871171121R00 | Montáž trubek polyetylenových ve výkopu d 40 mm | m | 20 |  | 0 | 0 | 0 | 22.6 | 452 | 15 | 0 | 0 | 0 | 0 | 0 |  | RTS 22/ II | RTS 22/ II | 0.036 | 0.72 |  | Práce | Běžná |  |  |  | POL1_7
107 | 877172121R00 | Přirážka za 1 spoj elektrotvarovky d 40 mm | kus | 4 |  | 0 | 0 | 0 | 98.3 | 393.2 | 15 | 0 | 0 | 0 | 0 | 0 |  | RTS 22/ II | RTS 22/ II | 0.17808 | 0.71 |  | Práce | Běžná |  |  |  | POL1_7
108 | PC | Dod-Potrubí venkovní vodovodní z PE tlakové D40 vč.tvarovek | m | 20 |  | 0 | 0 | 0 | 220 | 4400 | 15 | 0 | 0 | 0 | 0 | 0 |  | Vlastní | Indiv | 0 | 0 |  | R-položka | Běžná |  |  |  | POL12_1
109 | PC | Dod+mont-Chránička DN100 - celoplastová s dist.kroužky a koncovými manžetami /vč. 3 spojek | m | 20 |  | 0 | 0 | 0 | 301 | 6020 | 15 | 0 | 0 | 0 | 0 | 0 |  | Vlastní | Indiv | 0 | 0 |  | R-položka | Běžná |  |  |  | POL12_1
110 | PC | Dod+mont.exp.nádoby s vakem 24l + patní T-kus s uzáavěrem DN25 | kpl | 1 |  | 0 | 3845 | 3845 | 0 | 0 | 15 | 0 | 0 | 0 | 0 | 0 |  | Vlastní | Indiv | 0 | 0 |  | R-položka | Běžná |  |  |  | POL12_0
111 | PC | Spojka-přechodka plast/kov - 1" se šroubením | kus | 2 |  | 0 | 0 | 0 | 85 | 170 | 15 | 0 | 0 | 0 | 0 | 0 |  | Vlastní | Indiv | 0 | 0 |  | R-položka | Běžná |  |  |  | POL12_1
112 | PC | Dod+mont vodoměru na UV - 3,6m3/h | kus | 1 |  | 0 | 0 | 0 | 2450 | 2450 | 15 | 0 | 0 | 0 | 0 | 0 |  | Vlastní | Indiv | 0 | 0 |  | R-položka | Běžná |  |  |  | POL12_1
113 | PC | Dod+mont - protihluková/akustická izolace stěnová | m2 | 13 |  | 0 | 0 | 0 | 1500 | 19500 | 15 | 0 | 0 | 0 | 0 | 0 |  | Vlastní | Indiv | 0 | 0 |  | R-položka | Běžná |  |  |  | POL12_1
114 | PC | Dod+mont - pryžová deska antivibrační - tl.min.12mm | m2 | 2 |  | 0 | 0 | 0 | 1310 | 2620 | 15 | 0 | 0 | 0 | 0 | 0 |  | Vlastní | Indiv | 0 | 0 |  | R-položka | Běžná |  |  |  | POL12_1
115 | 998724202R00 | Přesun hmot pro strojní vybavení, výšky do 12 m | % |  |  | 0 | 0 | 0 | 0.01 | 0 | 15 | 0 | 0 | 0 | 0 | 0 |  | RTS 22/ II | Indiv | 0 | 0 |  | Práce | Běžná |  |  |  | POL1_7
Díl: | 725 | Zařizovací předměty |  |  |  | 0 |  | 28028.21 |  | 669710.29 |  | 0 |  | 0.04 |  | 0 |  |  |  |  | 190.51 | [6 empty] | DIL
116 | 725219521R00 | Montáž umyvadel se závěsnou skříňkou | soubor | 14 |  | 0 | 170.02 | 2380.28 | 1400.98 | 19613.72 | 15 | 0 | 0.00165 | 0.02 | 0 | 0 |  | RTS 22/ II | RTS 22/ II | 2.521 | 35.29 |  | Práce | Běžná |  |  |  | POL1_7
117 | 725219201R00 | Montáž umyvadel na konzoly | soubor | 2 |  | 0 | 479.29 | 958.58 | 665.71 | 1331.42 | 15 | 0 | 0.00084 | 0 | 0 | 0 |  | RTS 22/ II | RTS 22/ II | 1.253 | 2.51 |  | Práce | Běžná |  |  |  | POL1_7
118 | 725829301R00 | Montáž baterie umyv.a dřezové stojánkové | kus | 16 |  | 0 | 8.34 | 133.44 | 236.66 | 3786.56 | 15 | 0 | 4e-05 | 0 | 0 | 0 |  | RTS 22/ II | RTS 22/ II | 0.445 | 7.12 |  | Práce | Běžná |  |  |  | POL1_7
119 | 725859102R00 | Montáž ventilu odpadního do D 50 mm | kus | 16 |  | 0 | 42.91 | 686.56 | 126.09 | 2017.44 | 15 | 0 | 0.00014 | 0 | 0 | 0 |  | RTS 22/ II | RTS 22/ II | 0.237 | 3.79 |  | Práce | Běžná |  |  |  | POL1_7
120 | 725869101R00 | Montáž uzávěrek zápach.umyvadlových D 32 | kus | 16 |  | 0 | 45.07 | 721.12 | 130.93 | 2094.88 | 15 | 0 | 0.0001 | 0 | 0 | 0 |  | RTS 22/ II | RTS 22/ II | 0.246 | 3.94 |  | Práce | Běžná |  |  |  | POL1_7
121 | PC | Umyvadlo keramické bílé, se skříňkou se zásuvkamiZápachová uzávěrka umyvadlová plastová DN40Baterie umyvadlová směš.stojánková jednopáková - mosaz pochromovaná2x rohový ventil s filtrem | soubor | 14 |  | 0 | 0 | 0 | 9250 | 129500 | 15 | 0 | 0 | 0 | 0 | 0 |  | Vlastní | Indiv | 0 | 0 |  | R-položka | Běžná |  |  |  | POL12_1
|  | – přívod 1“- vývod 3/8“ - mosaz pochromovaná | [25 empty] | POP
|  | 2x připojovací hadice 3/8“ – 300mm pro stojánkovou baterii | [25 empty] | POP
122 | PC | Umývátko keramické bíléZápachová uzávěrka umyvadlová plastová DN40Baterie umyvadlová směš.stojánková jednopáková - mosaz pochromovaná2x rohový ventil s filtrem – přívod 1“- vývod 3/8“ | soubor | 2 |  | 0 | 0 | 0 | 3450 | 6900 | 15 | 0 | 0 | 0 | 0 | 0 |  | Vlastní | Indiv | 0 | 0 |  | R-položka | Běžná |  |  |  | POL12_1
|  | - mosaz pochromovaná | [25 empty] | POP
|  | 2x připojovací hadice 3/8“ – 300mm pro stojánkovou baterii | [25 empty] | POP
123 | 725119306R00 | Montáž klozetu závěsného | soubor | 14 |  | 0 | 198.64 | 2780.96 | 645.36 | 9035.04 | 15 | 0 | 0.00089 | 0.01 | 0 | 0 |  | RTS 22/ II | RTS 22/ II | 1.12 | 15.68 |  | Práce | Běžná |  |  |  | POL1_7
124 | 725119402R00 | Montáž předstěnových systémů | soubor | 14 |  | 0 | 0 | 0 | 1094 | 15316 | 15 | 0 | 0 | 0 | 0 | 0 |  | RTS 22/ II | RTS 22/ II | 1.9 | 26.6 |  | Práce | Běžná |  |  |  | POL1_7
125 | PC | Závěsný klozet s hlubokým splachovánímZávěsný set – instalační modul 6l s dvojtlačítkemDuraplastové klozetové sedátko s automat.pozvolným sklápěním | soubor | 14 |  | 0 | 0 | 0 | 10154 | 142156 | 15 | 0 | 0 | 0 | 0 | 0 |  | Vlastní | Indiv | 0 | 0 |  | R-položka | Běžná |  |  |  | POL12_1
126 | 725229102R00 | Montáž van se zápach.uzávěrkou | soubor | 2 |  | 0 | 553.89 | 1107.78 | 1916.11 | 3832.22 | 15 | 0 | 0.00049 | 0 | 0 | 0 |  | RTS 22/ II | RTS 22/ II | 3.6 | 7.2 |  | Práce | Běžná |  |  |  | POL1_7
127 | 725839203R00 | Montáž baterie vanové nástěnné G 1/2 | soubor | 2 |  | 0 | 70.21 | 140.42 | 274.79 | 549.58 | 15 | 0 | 0.00012 | 0 | 0 | 0 |  | RTS 22/ II | RTS 22/ II | 0.517 | 1.03 |  | Práce | Běžná |  |  |  | POL1_7
128 | 725859102R00 | Montáž ventilu odpadního do D 50 mm | kus | 2 |  | 0 | 42.91 | 85.82 | 126.09 | 252.18 | 15 | 0 | 0.00014 | 0 | 0 | 0 |  | RTS 22/ II | RTS 22/ II | 0.237 | 0.47 |  | Práce | Běžná |  |  |  | POL1_7
129 | PC | Vana plechová 1600/700mmVanová baterie nástěnná páková, pochromovaná s ruční sprchou Vanová zápachová uzávěra plastová DN50 s uzaviratelným vtokemRevizní dvířka ve stěně vany – cca 300/300mm | soubor | 2 |  | 0 | 0 | 0 | 8195 | 16390 | 15 | 0 | 0 | 0 | 0 | 0 |  | Vlastní | Indiv | 0 | 0 |  | R-položka | Běžná |  |  |  | POL12_1
130 | 725339101R00 | Montáž výlevky diturvitové, bez nádrže a armatur | kus | 1 |  | 0 | 347.89 | 347.89 | 664.11 | 664.11 | 15 | 0 | 0.00309 | 0 | 0 | 0 |  | RTS 22/ II | RTS 22/ II | 1.25 | 1.25 |  | Práce | Běžná |  |  |  | POL1_7
131 | 725829201RT1 | Montáž baterie umyv.a dřezové nástěnné chromové, včetně dodávky pákové baterie | kus | 1 |  | 0 | 2352.1 | 2352.1 | 252.9 | 252.9 | 15 | 0 | 0.00172 | 0 | 0 | 0 |  | RTS 22/ II | RTS 22/ II | 0.476 | 0.48 |  | Práce | Běžná |  |  |  | POL1_7
132 | PC | Výlevka diturvit s plastovou mřížkou | soubor | 1 |  | 0 | 0 | 0 | 5150 | 5150 | 15 | 0 | 0 | 0 | 0 | 0 |  | Vlastní | Indiv | 0 | 0 |  | R-položka | Běžná |  |  |  | POL12_1
133 | 725319101R00 | Montáž dřezů jednoduchých | soubor | 14 |  | 0 | 649.16 | 9088.24 | 268.84 | 3763.76 | 15 | 0 | 0.00072 | 0.01 | 0 | 0 |  | RTS 22/ II | RTS 22/ II | 0.506 | 7.08 |  | Práce | Běžná |  |  |  | POL1_7
134 | 725829301R00 | Montáž baterie umyv.a dřezové stojánkové | kus | 14 |  | 0 | 8.34 | 116.76 | 236.66 | 3313.24 | 15 | 0 | 4e-05 | 0 | 0 | 0 |  | RTS 22/ II | RTS 22/ II | 0.445 | 6.23 |  | Práce | Běžná |  |  |  | POL1_7
135 | 725859102R00 | Montáž ventilu odpadního do D 50 mm | kus | 14 |  | 0 | 42.91 | 600.74 | 126.09 | 1765.26 | 15 | 0 | 0.00014 | 0 | 0 | 0 |  | RTS 22/ II | RTS 22/ II | 0.237 | 3.32 |  | Práce | Běžná |  |  |  | POL1_7
136 | PC | Dřez nerezový s odkapem – dod.kuch.linkyZápachová uzávěrka dřezová plastová DN50 s odbočkou DN25/32 pro myčkuNerezový odpadní ventil - přepad, sifon, rozeta a ventil z mosazi chromovanéBaterie | soubor | 14 |  | 0 | 0 | 0 | 1975 | 27650 | 15 | 0 | 0 | 0 | 0 | 0 |  | Vlastní | Indiv | 0 | 0 |  | R-položka | Běžná |  |  |  | POL12_1
|  | dřezová stojánková jednopáková - mosaz pochromovaná | [25 empty] | POP
|  | 2x rohový ventil s filtrem – přívod 1“- vývod 3/8“ - mosaz pochromovaná | [25 empty] | POP
|  | 2x připojovací hadice 3/8“ – 300mm pro stojánkovou baterii | [25 empty] | POP
137 | 725819201R00 | Montáž ventilu nástěnného G 1/2 | soubor | 28 |  | 0 | 45.99 | 1287.72 | 93.51 | 2618.28 | 15 | 0 | 8e-05 | 0 | 0 | 0 |  | RTS 22/ II | RTS 22/ II | 0.176 | 4.93 |  | Práce | Běžná |  |  |  | POL1_7
138 | 725249101R00 | Montáž sprchových boxů | soubor | 2 |  | 0 | 231.23 | 462.46 | 2658.77 | 5317.54 | 15 | 0 | 0.00045 | 0 | 0 | 0 |  | RTS 22/ II | RTS 22/ II | 5 | 10 |  | Práce | Běžná |  |  |  | POL1_7
139 | 725849200R00 | Montáž baterií sprchových, nastavitelná výška | kus | 2 |  | 0 | 87.25 | 174.5 | 346.75 | 693.5 | 15 | 0 | 0.00013 | 0 | 0 | 0 |  | RTS 22/ II | RTS 22/ II | 0.655 | 1.31 |  | Práce | Běžná |  |  |  | POL1_7
140 | 725859102R00 | Montáž ventilu odpadního do D 50 mm | kus | 2 |  | 0 | 42.91 | 85.82 | 126.09 | 252.18 | 15 | 0 | 0.00014 | 0 | 0 | 0 |  | RTS 22/ II | RTS 22/ II | 0.237 | 0.47 |  | Práce | Běžná |  |  |  | POL1_7
141 | 725249102R00 | Montáž sprchových mís a vaniček | soubor | 2 |  | 0 | 657.29 | 1314.58 | 1382.71 | 2765.42 | 15 | 0 | 0.00062 | 0 | 0 | 0 |  | RTS 22/ II | RTS 22/ II | 2.6 | 5.2 |  | Práce | Běžná |  |  |  | POL1_7
142 | PC | Sprchová baterie nástěnná páková, pochromovaná s horní i ruční sprchou /tyč/Sprchová zástěna – 2xš.800mm – sklo čiré s vodouodpudivou úpravou - 1 dveře otvírací min.š.600mm s těsněnímOdvodňovací | soubor | 2 |  | 0 | 0 | 0 | 18750 | 37500 | 15 | 0 | 0 | 0 | 0 | 0 |  | Vlastní | Indiv | 0 | 0 |  | R-položka | Běžná |  |  |  | POL12_1
|  | keram.vanička 800/800mm – nerez s vpustí DN50 | [25 empty] | POP
143 | 725249106R00 | Montáž sprchových koutů ostatních typů | soubor | 12 |  | 0 | 97.73 | 1172.76 | 1541.27 | 18495.24 | 15 | 0 | 0.00017 | 0 | 0 | 0 |  | RTS 22/ II | RTS 22/ II | 2.9 | 34.8 |  | Práce | Běžná |  |  |  | POL1_7
144 | 725849200R00 | Montáž baterií sprchových, nastavitelná výška | kus | 12 |  | 0 | 87.25 | 1047 | 346.75 | 4161 | 15 | 0 | 0.00013 | 0 | 0 | 0 |  | RTS 22/ II | RTS 22/ II | 0.655 | 7.86 |  | Práce | Běžná |  |  |  | POL1_7
145 | 725859102R00 | Montáž ventilu odpadního do D 50 mm | kus | 12 |  | 0 | 42.91 | 514.92 | 126.09 | 1513.08 | 15 | 0 | 0.00014 | 0 | 0 | 0 |  | RTS 22/ II | RTS 22/ II | 0.237 | 2.84 |  | Práce | Běžná |  |  |  | POL1_7
146 | PC | Sprchová baterie nástěnná páková, pochromovaná s horní i ruční sprchou /tyč/Sprchová zástěna – š.900mm – sklo čiré s vodouodpudivou úpravou - 1 dveře otvírací min.š.600mm s těsněnímOdvodňovací | soubor | 4 |  | 0 | 0 | 0 | 14850 | 59400 | 15 | 0 | 0 | 0 | 0 | 0 |  | Vlastní | Indiv | 0 | 0 |  | R-položka | Běžná |  |  |  | POL12_1
|  | nerez žlab s vpustí DN50 | [25 empty] | POP
147 | PC | Sprchová baterie nástěnná páková, pochromovaná s horní i ruční sprchou /tyč/Sprchová zástěna – š.800mm – sklo čiré s vodouodpudivou úpravou - 1 dveře otvírací min.š.700mm s těsněnímOdvodňovací | soubor | 8 |  | 0 | 0 | 0 | 14850 | 118800 | 15 | 0 | 0 | 0 | 0 | 0 |  | Vlastní | Indiv | 0 | 0 |  | R-položka | Běžná |  |  |  | POL12_1
|  | nerez žlab s vpustí DN50 | [25 empty] | POP
148 | 725980113R00 | Dvířka v rámu 300 x 300 mm | kus | 3 |  | 0 | 155.92 | 467.76 | 196.58 | 589.74 | 15 | 0 | 0.0008 | 0 | 0 | 0 |  | RTS 22/ II | RTS 22/ II | 0.37 | 1.11 |  | Práce | Běžná |  |  |  | POL1_7
149 | PC | Sifon kondenzační DN32 se suchou klapkou /kuličkou - pro VZT | kus | 21 |  | 0 | 0 | 0 | 555 | 11655 | 15 | 0 | 0 | 0 | 0 | 0 |  | Vlastní | Indiv | 0 | 0 |  | R-položka | Běžná |  |  |  | POL12_1
150 | PC | Smyčka na přip.hadici D32 /dodavatel VZT požaduje min.výšku sifonu 150mm | kus | 14 |  | 0 | 0 | 0 | 410 | 5740 | 15 | 0 | 0 | 0 | 0 | 0 |  | Vlastní | Indiv | 0 | 0 |  | R-položka | Běžná |  |  |  | POL12_1
151 | PC | Sifon kondenzační DN70 se suchou klapkou /kuličkou - pro úkapy | kus | 4 |  | 0 | 0 | 0 | 915 | 3660 | 15 | 0 | 0 | 0 | 0 | 0 |  | Vlastní | Indiv | 0 | 0 |  | R-položka | Běžná |  |  |  | POL12_1
152 | PC | Sifon kondenzační DN100 se suchou klapkou /kuličkou - pro úkapy | kus | 1 |  | 0 | 0 | 0 | 1215 | 1215 | 15 | 0 | 0 | 0 | 0 | 0 |  | Vlastní | Indiv | 0 | 0 |  | R-položka | Běžná |  |  |  | POL12_1
153 | 998725202R00 | Přesun hmot pro zařizovací předměty, výšky do 12 m | % |  |  | 0 | 0 | 0 | 0 | 0 | 15 | 0 | 0 | 0 | 0 | 0 |  | RTS 22/ II | Indiv | 0 | 0 |  | Práce | Běžná |  |  |  | POL1_7
Díl: | 767 | Konstrukce zámečnické |  |  |  | 0 |  | 8566.6 |  | 92400.9 |  | 0 |  | 0.03 |  | 0 |  |  |  |  | 140.25 | [6 empty] | DIL
154 | 767995101R00 | Výroba a montáž kov. atypických konstr. do 5 kg | kg | 50 |  | 0 | 19.71 | 985.5 | 215.29 | 10764.5 | 15 | 0 | 6e-05 | 0 | 0 | 0 |  | RTS 22/ II | RTS 22/ II | 0.426 | 21.3 |  | Práce | Běžná |  |  |  | POL1_7
155 | 767995102R00 | Výroba a montáž kov. atypických konstr. do 10 kg | kg | 155 |  | 0 | 16.62 | 2576.1 | 153.88 | 23851.4 | 15 | 0 | 6e-05 | 0.01 | 0 | 0 |  | RTS 22/ II | RTS 22/ II | 0.304 | 47.12 |  | Práce | Běžná |  |  |  | POL1_7
156 | 767995103R00 | Výroba a montáž kov. atypických konstr. do 20 kg | kg | 325 |  | 0 | 15.4 | 5005 | 111.6 | 36270 | 15 | 0 | 6e-05 | 0.02 | 0 | 0 |  | RTS 22/ II | RTS 22/ II | 0.221 | 71.83 |  | Práce | Běžná |  |  |  | POL1_7
157 | PC | Požárně ochranná manžeta do DN50 dle PBŘ | kus | 17 |  | 0 | 0 | 0 | 955 | 16235 | 15 | 0 | 0 | 0 | 0 | 0 |  | Vlastní | Indiv | 0 | 0 |  | R-položka | Běžná |  |  |  | POL12_1
158 | PC | Požárně ochranná manžeta do DN80 dle PBŘ | kus | 3 |  | 0 | 0 | 0 | 1245 | 3735 | 15 | 0 | 0 | 0 | 0 | 0 |  | Vlastní | Indiv | 0 | 0 |  | R-položka | Běžná |  |  |  | POL12_1
159 | PC | Dod+mont- ochranná prost. při výstupu na střechu DN100 | kus | 3 |  | 0 | 0 | 0 | 515 | 1545 | 15 | 0 | 0 | 0 | 0 | 0 |  | Vlastní | Indiv | 0 | 0 |  | R-položka | Běžná |  |  |  | POL12_1
160 | 998767202R00 | Přesun hmot pro zámečnické konstr., výšky do 12 m | % |  |  | 0 | 0 | 0 | 0.02 | 0 | 15 | 0 | 0 | 0 | 0 | 0 |  | RTS 22/ II | Indiv | 0 | 0 |  | Práce | Běžná |  |  |  | POL1_7
Díl: | 900 | HZS |  |  |  | 0 |  | 0 |  | 28000 |  | 0 |  | 0 |  | 0 |  |  |  |  | 0 | [6 empty] | DIL
161 | HZS | Zkoušky kanalizace | hod | 40 |  | 0 | 0 | 0 | 350 | 14000 | 15 | 0 | 0 | 0 | 0 | 0 |  | Vlastní | Indiv | 0 | 0 |  | Práce | Běžná |  |  |  | POL1_1
162 | HZS | Zkoušky vody | hod | 40 |  | 0 | 0 | 0 | 350 | 14000 | 15 | 0 | 0 | 0 | 0 | 0 |  | Vlastní | Indiv | 0 | 0 |  | R-položka | Běžná |  |  |  | POL12_1
[26 empty] | 15 | 21 | DPH
| Celkem |  |  |  |  | 0 | [19 empty] | 0 | 0 | SUM
Poznámky uchazeče k zadání
POPUZIV
END
Note on S6: Jedná se o informaci, zda se jedná o položku, která je do rozpočtu zadána z cenové soustavy RTS, nebo vlastní.
Note on T6: Jedná se o název CÚ, která je zadána u položky rozpočtu

## Rekapitulace SO_101B.3
#RTSROZP# | Položkový rozpočet stavby
| Stavba: |  | 2022-10 | NOVÉ HURDISKY - SOCIÁLNÍ BYDLENÍ OTROKOVICE, NOVOSTAVBA BYTOVÝCH DOMŮ
| Objekt: |  | SO 101B | Novostavba bytového domu blok B
472 | Rozpočet: |  | SO 101B.3 | Ústřední vytápění
| Objednatel: |  | město Otrokovice |  |  |  | IČO: | 00284301
|  |  | nám. 3. května 1340 |  |  |  | DIČ: | CZ00284301
|  |  | 76502 | Otrokovice
| Projektant: | [5 empty] | IČO:
DIČ:
| Zhotovitel: | [5 empty] | IČO:
DIČ:
Vypracoval:
| Rozpis ceny | [6 empty] | Celkem
HSV | HSV | [6 empty] | 0
PSV | PSV | [6 empty] | 0
MON | MON | [6 empty] | 0
VN | Vedlejší náklady | [6 empty] | 0
ON | Ostatní náklady | [6 empty] | 0
| Celkem | [6 empty] | 0
Rekapitulace daní
0 | Základ pro sníženou DPH |  |  | 15 | % | 0 |  |  | CZK
0 | Snížená DPH |  |  | 15 | % | 0 |  |  | CZK
0 | Základ pro základní DPH |  |  | 21 | % | 0 |  |  | CZK
0 | Základní DPH |  |  | 21 | % | 0 |  |  | CZK
0 | Zaokrouhlení |  |  |  |  | 0 |  |  | CZK
| Cena celkem bez DPH |  |  |  |  | 0 |  |  | CZK
0 | Cena celkem s DPH |  |  |  |  | 0 |  |  | CZK
|  | v |  |  | dne
|  |  | Za zhotovitele |  |  |  | Za objednatele
Rekapitulace dílčích částí
#CASTI>> | Číslo | Název |  |  | Základ pro sníženou DPH | Základ pro základní DPH | DPH celkem | Cena celkem | %
1 | Stavba |  |  |  | 0 | 0 | 0 | 0
2 | SO 101B | Novostavba bytového domu blok B |  |  | 0 | 0 | 0 | 0
3 | SO 101B.3 | Ústřední vytápění |  |  | 0 | 0 | 0 | 0
| Celkem za stavbu |  |  |  | 0 | 0 | 0 | 0 | 0
Rekapitulace dílů
| Číslo | Název |  |  | Typ dílu |  |  | Celkem | %
| 1 | Stavební přípomoci |  |  | HSV |  |  | 0
| 732 | Strojovny |  |  | PSV |  |  | 0
| 733 | Rozvod potrubí |  |  | PSV |  |  | 0
| 734 | Armatury |  |  | PSV |  |  | 0
| 735 | Otopná tělesa |  |  | PSV |  |  | 0
| 767 | Konstrukce zámečnické |  |  | PSV |  |  | 0
| 900 | HZS |  |  | PSV |  |  | 0
| Cena celkem | [6 empty] | 0 | 0
Note on D11: Název
Note on I11: IČO
Note on D12: Ulice
Note on I12: DIČ
Note on D13: PSČ
Note on E13: Místo

## Rozpočet SO_101B.3
Položkový rozpočet | [27 empty] | #TypZaznamu#
S: | 2022-10 | NOVÉ HURDISKY - SOCIÁLNÍ BYDLENÍ OTROKOVICE, NOVOSTAVBA BYTOVÝCH DOMŮ | [25 empty] | STA
O: | SO 101B | Novostavba bytového domu blok B | [22 empty] | STA |  |  | OBJ
R: | SO 101B.3 | Ústřední vytápění | [25 empty] | ROZ
P.č. | Číslo položky | Název položky | MJ | Množství | Cena / MJ | Celkem | Dodávka | Dodávka celk. | Montáž | Montáž celk. | DPH | Cena s DPH | Hmotnost / MJ | Hmotnost celk.(t) | Dem. hmotnost / MJ | Dem. hmotnost celk.(t) | Ceník | Cen. soustava / platnost | Cenová úroveň | Nhod / MJ | Nhod celk. | Dodavatel | Typ položky | Stav položky
Díl: | 1 | Stavební přípomoci |  |  |  | 0 |  | 12069.61 |  | 28631.69 |  | 0 |  | 0.35 |  | 0 |  |  |  |  | 48.65 | [6 empty] | DIL
1 | 970031060R00 | Vrtání jádrové do zdiva cihelného do D 60 mm | m | 0.6 |  | 0 | 764.19 | 458.51 | 1345.81 | 807.49 | 15 | 0 | 0 | 0 | 0 | 0 |  | RTS 22/ II | RTS 22/ II | 2.35 | 1.41 |  | Práce | Běžná |  |  |  | POL1_1
2 | 970051050R00 | Vrtání jádrové do ŽB d 39 mm | m | 4.8 |  | 0 | 731.43 | 3510.86 | 1483.57 | 7121.14 | 15 | 0 | 0 | 0 | 0 | 0 |  | Vlastní | Indiv | 0 | 0 |  | Práce | Běžná |  |  |  | POL1_1
3 | 310235241R00 | Zazdívka otvorů pl.0,0225 m2 cihlami, tl.zdi 30 cm | kus | 14 |  | 0 | 49.87 | 698.18 | 79.13 | 1107.82 | 15 | 0 | 0.01389 | 0.19 | 0 | 0 |  | RTS 22/ II | RTS 22/ II | 0.16 | 2.24 |  | Práce | Běžná |  |  |  | POL1_1
4 | 319211311R00 | Vytmelení zdiva těsnicí maltou, spotř.do 10 kg/m2 | m2 | 6.8 |  | 0 | 576.53 | 3920.4 | 150.47 | 1023.2 | 15 | 0 | 0.0105 | 0.07 | 0 | 0 |  | RTS 22/ II | RTS 22/ II | 0.32 | 2.18 |  | Práce | Běžná |  |  |  | POL1_1
5 | 614471713R00 | Vyspravení beton. konstrukcí cem. maltou tl. 30 mm | m2 | 0.95 |  | 0 | 817.41 | 776.54 | 122.59 | 116.46 | 15 | 0 | 0.04995 | 0.05 | 0 | 0 |  | RTS 22/ II | RTS 22/ II | 0.24 | 0.23 |  | Práce | Běžná |  |  |  | POL1_1
6 | 974031153R00 | Vysekání rýh ve zdi cihelné 10 x 10 cm | m | 74 |  | 0 | 14.36 | 1062.64 | 133.64 | 9889.36 | 15 | 0 | 0.00049 | 0.04 | 0 | 0 |  | RTS 22/ II | RTS 22/ II | 0.342 | 25.31 |  | Práce | Běžná |  |  |  | POL1_1
7 | 974049153R00 | Vysekání rýh v betonových zdech 10x10 cm | m | 1.2 |  | 0 | 14.36 | 17.23 | 486.64 | 583.97 | 15 | 0 | 0.00049 | 0 | 0 | 0 |  | RTS 22/ II | RTS 22/ II | 1.273 | 1.53 |  | Práce | Běžná |  |  |  | POL1_1
8 | 612100010RAA | Hrubá výplň rýh ve stěnách, včetně omítky a malby | m2 | 7.5 |  | 0 | 216.7 | 1625.25 | 1064.3 | 7982.25 | 15 | 0 | 0 | 0 | 0 | 0 |  | RTS 22/ II | RTS 22/ II | 2.1 | 15.75 |  | Agregovaná položka | Běžná |  |  |  | POL2_1
Díl: | 732 | Strojovny |  |  |  | 0 |  | 300522.16 |  | 150941.84 |  | 0 |  | 0.12 |  | 0 |  |  |  |  | 31.48 | [6 empty] | DIL
9 | 732199100RM1 | Montáž orientačního štítku, včetně dodávky štítku | soubor | 76 |  | 0 | 205.12 | 15589.12 | 47.88 | 3638.88 | 15 | 0 | 0.00113 | 0.09 | 0 | 0 |  | RTS 22/ II | RTS 22/ II | 0.114 | 8.66 |  | Práce | Běžná |  |  |  | POL1_7
10 | 732239103R00 | Montáž bytové předavací stanice do podomít. skříně | kus | 14 |  | 0 | 0 | 0 | 854 | 11956 | 15 | 0 | 0 | 0 | 0 | 0 |  | RTS 22/ II | RTS 22/ II | 1.63 | 22.82 |  | Práce | Běžná |  |  |  | POL1_7
11 | PC | Dod- kompaktní typ.stěnové stanice ve skříni 450/600/150mm s dvířky s uzávěrem a výbavou : vodoměr SV 1,5m3/h, na SV 2x kohout 20/10, vodoměr TV 1,5m3/h, na TV 2x kohout 20/10, vodoměr UV 0,6m3/h, na | soubor | 14 |  | 0 | 20352.36 | 284933.04 | 9667.64 | 135346.96 | 15 | 0 | 0.0019 | 0.03 | 0 | 0 |  | Vlastní | Indiv | 0 | 0 |  | Práce | Běžná |  |  |  | POL1_7
|  | UV 2x kohout 15/10, na UT regul.tlak.diference DN15, elektronický měřič tepla 0,6m3/h na baterii, regulační ventil na UT do kv=1, na UT 3x kohout 15/6, na UT 4 x odvzd.sada : kohout 10/6+vyp.kohout 10/6+aut.odvz.v.10. Na dopoje uvažujeme šroubení. | [25 empty] | POP | UV 2x kohout 15/10, na UT regul.tlak.diference DN15, elektronický měřič tepla 0,6m3/h na baterii, regulační ventil na UT do kv=1, na UT 3x kohout 15/6, na UT 4 x odvzd.sada : kohout 10/6+vyp.kohout 10/6+aut.odvz.v.10. Na dopoje uvažujeme šroubení.
12 | 998732202R00 | Přesun hmot pro strojovny, výšky do 12 m | % |  |  | 0 | 0 | 0 | 0.02 | 0 | 15 | 0 | 0 | 0 | 0 | 0 |  | RTS 22/ II | Indiv | 0 | 0 |  | Práce | Běžná |  |  |  | POL1_7
Díl: | 733 | Rozvod potrubí |  |  |  | 0 |  | 734.59 |  | 412241.61 |  | 0 |  | 0 |  | 0 |  |  |  |  | 154.98 | [6 empty] | DIL
13 | PC | Potrubí závit. bezešvé běžné níz./středotl.,DN 15 - var.lisované | m | 61 |  | 0 | 0 | 0 | 290.5 | 17720.5 | 15 | 0 | 0 | 0 | 0 | 0 |  | Vlastní | Indiv | 0 | 0 |  | R-položka | Běžná |  |  |  | POL12_1
14 | PC | Potrubí závit. bezešvé běžné níz./středotl.,DN 20 - var.lisované | m | 35 |  | 0 | 0 | 0 | 336 | 11760 | 15 | 0 | 0 | 0 | 0 | 0 |  | Vlastní | Indiv | 0 | 0 |  | R-položka | Běžná |  |  |  | POL12_1
15 | PC | Potrubí závit. bezešvé běžné níz./středotl.,DN 25 - var.lisované | m | 37 |  | 0 | 0 | 0 | 400 | 14800 | 15 | 0 | 0 | 0 | 0 | 0 |  | Vlastní | Indiv | 0 | 0 |  | R-položka | Běžná |  |  |  | POL12_1
16 | PC | Potrubí závit. bezešvé běžné níz./středotl.,DN 32 - var.lisované | m | 33 |  | 0 | 0 | 0 | 533 | 17589 | 15 | 0 | 0 | 0 | 0 | 0 |  | Vlastní | Indiv | 0 | 0 |  | R-položka | Běžná |  |  |  | POL12_1
17 | PC | Potrubí závit. bezešvé běžné níz./středotl.,DN 40 - var.lisované | m | 33 |  | 0 | 0 | 0 | 664 | 21912 | 15 | 0 | 0 | 0 | 0 | 0 |  | Vlastní | Indiv | 0 | 0 |  | R-položka | Běžná |  |  |  | POL12_1
18 | PC | Potrubí z vícevrstvých polyetylen-hliník. trubek D 16 x 2 mm /vč.tvarovek/ min.PN6 | m | 864 |  | 0 | 0 | 0 | 205.5 | 177552 | 15 | 0 | 0 | 0 | 0 | 0 |  | Vlastní | Indiv | 0 | 0 |  | R-položka | Běžná |  |  |  | POL12_1
19 | PC | Potrubí z vícevrstvých polyetylen-hliník. trubek D 20 x 2 mm /vč.tvarovek/ min.PN6 | m | 57 |  | 0 | 0 | 0 | 263 | 14991 | 15 | 0 | 0 | 0 | 0 | 0 |  | Vlastní | Indiv | 0 | 0 |  | R-položka | Běžná |  |  |  | POL12_1
20 | 733113113R00 | Příplatek za zhotovení přípojky DN 15 | kus | 168 |  | 0 | 0 | 0 | 126 | 21168 | 15 | 0 | 0 | 0 | 0 | 0 |  | RTS 22/ II | RTS 22/ II | 0.237 | 39.82 |  | Práce | Běžná |  |  |  | POL1_7
21 | 722182001R00 | Montáž izol.skruží na potrubí přímé DN 25,sam.spoj | m | 1054 |  | 0 | 0 | 0 | 40 | 42160 | 15 | 0 | 0 | 0 | 0 | 0 |  | RTS 22/ II | RTS 22/ II | 0.082 | 86.43 |  | Práce | Běžná |  |  |  | POL1_7
22 | PC | Dod- Izolace návleková - segmenty z minerální vlny s povrchovou úpravou hliníkovou folií - tl.40mm - DN15-25 | m | 133 |  | 0 | 0 | 0 | 108 | 14364 | 15 | 0 | 0 | 0 | 0 | 0 |  | Vlastní | Indiv | 0 | 0 |  | R-položka | Běžná |  |  |  | POL12_1
23 | PC | Dod- Izolace návleková - z pěnového polyetylenu /dál PET/ tl. 20mm - DN15/20 | m | 921 |  | 0 | 0 | 0 | 35 | 32235 | 15 | 0 | 0 | 0 | 0 | 0 |  | Vlastní | Indiv | 0 | 0 |  | R-položka | Běžná |  |  |  | POL12_1
24 | 722182004R00 | Montáž izol.skruží na potrubí přímé DN 40,sam.spoj | m | 66 |  | 0 | 0 | 0 | 55.6 | 3669.6 | 15 | 0 | 0 | 0 | 0 | 0 |  | RTS 22/ II | RTS 22/ II | 0.114 | 7.52 |  | Práce | Běžná |  |  |  | POL1_7
25 | PC | Dod- Izolace návleková - segmenty z minerální vlny s povrchovou úpravou hliníkovou folií - tl.50mm - DN32 | m | 33 |  | 0 | 0 | 0 | 141 | 4653 | 15 | 0 | 0 | 0 | 0 | 0 |  | Vlastní | Indiv | 0 | 0 |  | R-položka | Běžná |  |  |  | POL12_1
26 | PC | Dod- Izolace návleková - segmenty z minerální vlny s povrchovou úpravou hliníkovou folií - tl.30mm - DN40 | m | 33 |  | 0 | 0 | 0 | 119 | 3927 | 15 | 0 | 0 | 0 | 0 | 0 |  | Vlastní | Indiv | 0 | 0 |  | R-položka | Běžná |  |  |  | POL12_1
27 | PC | Dod+mont - spojka 1/2" - plast/ocel | kus | 28 |  | 0 | 0 | 0 | 88 | 2464 | 15 | 0 | 0 | 0 | 0 | 0 |  | Vlastní | Indiv | 0 | 0 |  | R-položka | Běžná |  |  |  | POL12_1
28 | 733190106R00 | Tlaková zkouška potrubí DN 32 | m | 1087 |  | 0 | 0.23 | 250.01 | 9.57 | 10402.59 | 15 | 0 | 0 | 0 | 0 | 0 |  | RTS 22/ II | RTS 22/ II | 0.018 | 19.57 |  | Práce | Běžná |  |  |  | POL1_7
29 | 733190107R00 | Tlaková zkouška potrubí DN 40 | m | 33 |  | 0 | 0.28 | 9.24 | 11.22 | 370.26 | 15 | 0 | 0 | 0 | 0 | 0 |  | RTS 22/ II | RTS 22/ II | 0.021 | 0.69 |  | Práce | Běžná |  |  |  | POL1_7
30 | 733191927R00 | Navaření odbočky na potrubí,DN odbočky 40 | kus | 2 |  | 0 | 237.67 | 475.34 | 251.83 | 503.66 | 15 | 0 | 0.00093 | 0 | 0 | 0 |  | RTS 22/ II | RTS 22/ II | 0.474 | 0.95 |  | Práce | Běžná |  |  |  | POL1_7
31 | 998733203R00 | Přesun hmot pro rozvody potrubí, výšky do 24 m | % |  |  | 0 | 0 | 0 | 0.04 | 0 | 15 | 0 | 0 | 0 | 0 | 0 |  | RTS 22/ II | Indiv | 0 | 0 |  | Práce | Běžná |  |  |  | POL1_7
Díl: | 734 | Armatury |  |  |  | 0 |  | 219.52 |  | 50479.88 |  | 0 |  | 0 |  | 0 |  |  |  |  | 3.47 | [6 empty] | DIL
32 | 734209105R00 | Montáž armatur závitových,s 1závitem, G 1 | kus | 56 |  | 0 | 3.92 | 219.52 | 32.98 | 1846.88 | 15 | 0 | 0 | 0 | 0 | 0 |  | RTS 22/ II | RTS 22/ II | 0.062 | 3.47 |  | Práce | Běžná |  |  |  | POL1_7
33 | PC | Dod- termostatické hlavice M30 | kus | 56 |  | 0 | 0 | 0 | 301 | 16856 | 15 | 0 | 0 | 0 | 0 | 0 |  | Vlastní | Indiv | 0 | 0 |  | R-položka | Běžná |  |  |  | POL12_1
34 | PC | Ventil term.rohový termostatický DN 15 | kus | 1 |  | 0 | 0 | 0 | 398 | 398 | 15 | 0 | 0.0004 | 0 | 0 | 0 |  | Vlastní | Indiv | 0 | 0 |  | R-položka | Běžná |  |  |  | POL12_1
35 | PC | Šroubení rohové uzaviratelné regulovatelné DN 15 | kus | 1 |  | 0 | 0 | 0 | 185 | 185 | 15 | 0 | 0 | 0 | 0 | 0 |  | Vlastní | Indiv | 0 | 0 |  | R-položka | Běžná |  |  |  | POL12_1
36 | PC | Šroubení uzav.dvoutrub.přímé, DN 15 pro tělesa VK | kus | 18 |  | 0 | 0 | 0 | 385 | 6930 | 15 | 0 | 0 | 0 | 0 | 0 |  | Vlastní | Indiv | 0 | 0 |  | R-položka | Běžná |  |  |  | POL12_1
37 | PC | Šroubení uzav.dvoutrub.rohové, DN 15 pro tělesa VK | kus | 37 |  | 0 | 0 | 0 | 385 | 14245 | 15 | 0 | 0 | 0 | 0 | 0 |  | Vlastní | Indiv | 0 | 0 |  | R-položka | Běžná |  |  |  | POL12_1
38 | PC | Kohout kulový,2xvnitřní záv. DN 20 | kus | 14 |  | 0 | 0 | 0 | 365 | 5110 | 15 | 0 | 0 | 0 | 0 | 0 |  | Vlastní | Indiv | 0 | 0 |  | R-položka | Běžná |  |  |  | POL12_1
39 | PC | Kohout kulový,2xvnitřní záv. DN 25 | kus | 2 |  | 0 | 0 | 0 | 415 | 830 | 15 | 0 | 0 | 0 | 0 | 0 |  | Vlastní | Indiv | 0 | 0 |  | R-položka | Běžná |  |  |  | POL12_1
40 | PC | Kohout kulový,2xvnitřní záv. DN 40 | kus | 2 |  | 0 | 0 | 0 | 589 | 1178 | 15 | 0 | 0 | 0 | 0 | 0 |  | Vlastní | Indiv | 0 | 0 |  | R-položka | Běžná |  |  |  | POL12_1
41 | PC | Kohouty plnicí a vypouštěcí DN 15 | kus | 10 |  | 0 | 0 | 0 | 145 | 1450 | 15 | 0 | 0 | 0 | 0 | 0 |  | Vlastní | Indiv | 0 | 0 |  | R-položka | Běžná |  |  |  | POL12_1
42 | PC | Dod+mont - vyvažovací ventil DN20 | kus | 1 |  | 0 | 0 | 0 | 1451 | 1451 | 15 | 0 | 0 | 0 | 0 | 0 |  | Vlastní | Indiv | 0 | 0 |  | R-položka | Běžná |  |  |  | POL12_1
43 | 998734203R00 | Přesun hmot pro armatury, výšky do 24 m | % |  |  | 0 | 0 | 0 | 0.01 | 0 | 15 | 0 | 0 | 0 | 0 | 0 |  | RTS 22/ II | Indiv | 0 | 0 |  | Práce | Běžná |  |  |  | POL1_7
Díl: | 735 | Otopná tělesa |  |  |  | 0 |  | 0 |  | 493815 |  | 0 |  | 0.83 |  | 0 |  |  |  |  | 0 | [6 empty] | DIL
44 | PC | Otopné těleso panelové 20, v. 600 mm, dl. 600 mm | kus | 1 |  | 0 | 0 | 0 | 4870 | 4870 | 15 | 0 | 0.01542 | 0.02 | 0 | 0 |  | Vlastní | Indiv | 0 | 0 |  | R-položka | Běžná |  |  |  | POL12_1
45 | PC | Otopné těleso panelové Ventil Kompakt 10, v. 600 mm, dl. 600 mm | kus | 4 |  | 0 | 0 | 0 | 5670 | 22680 | 15 | 0 | 0.00745 | 0.03 | 0 | 0 |  | Vlastní | Indiv | 0 | 0 |  | R-položka | Běžná |  |  |  | POL12_1
46 | PC | Otopné těleso panelové Ventil Kompakt 10, v. 600 mm, dl. 700 mm | kus | 3 |  | 0 | 0 | 0 | 5875 | 17625 | 15 | 0 | 0.0087 | 0.03 | 0 | 0 |  | Vlastní | Indiv | 0 | 0 |  | R-položka | Běžná |  |  |  | POL12_1
47 | PC | Otopné těleso panelové Ventil Kompakt 10, v. 600 mm, dl. 800 mm | kus | 1 |  | 0 | 0 | 0 | 6085 | 6085 | 15 | 0 | 0.00994 | 0.01 | 0 | 0 |  | Vlastní | Indiv | 0 | 0 |  | R-položka | Běžná |  |  |  | POL12_1
48 | PC | Otopné těleso panelové Ventil Kompakt 11, v. 400 mm, dl. 1000 mm | kus | 4 |  | 0 | 0 | 0 | 6560 | 26240 | 15 | 0 | 0.01415 | 0.06 | 0 | 0 |  | Vlastní | Indiv | 0 | 0 |  | R-položka | Běžná |  |  |  | POL12_1
49 | PC | Otopné těleso panelové Ventil Kompakt 11, v. 600 mm, dl. 700 mm | kus | 4 |  | 0 | 0 | 0 | 6510 | 26040 | 15 | 0 | 0.01512 | 0.06 | 0 | 0 |  | Vlastní | Indiv | 0 | 0 |  | R-položka | Běžná |  |  |  | POL12_1
50 | PC | Otopné těleso panelové Ventil Kompakt 11, v. 600 mm, dl. 800 mm | kus | 2 |  | 0 | 0 | 0 | 6825 | 13650 | 15 | 0 | 0.01728 | 0.03 | 0 | 0 |  | Vlastní | Indiv | 0 | 0 |  | R-položka | Běžná |  |  |  | POL12_1
51 | PC | Otopné těleso panelové Ventil Kompakt 21, v. 600 mm, dl. 900 mm | kus | 2 |  | 0 | 0 | 0 | 8850 | 17700 | 15 | 0 | 0.02745 | 0.05 | 0 | 0 |  | Vlastní | Indiv | 0 | 0 |  | R-položka | Běžná |  |  |  | POL12_1
52 | PC | Otopné těleso panelové Ventil Kompakt 21, v. 400 mm, dl. 1000 mm | kus | 5 |  | 0 | 0 | 0 | 7995 | 39975 | 15 | 0 | 0.02057 | 0.1 | 0 | 0 |  | Vlastní | Indiv | 0 | 0 |  | R-položka | Běžná |  |  |  | POL12_1
53 | PC | Otopné těleso panelové Ventil Kompakt 21, v. 400 mm, dl. 1100 mm | kus | 1 |  | 0 | 0 | 0 | 8320 | 8320 | 15 | 0 | 0.02262 | 0.02 | 0 | 0 |  | Vlastní | Indiv | 0 | 0 |  | R-položka | Běžná |  |  |  | POL12_1
54 | PC | Otopné těleso panelové Ventil Kompakt 22, v. 400 mm, dl. 900 mm | kus | 2 |  | 0 | 0 | 0 | 8945 | 17890 | 15 | 0 | 0.02193 | 0.04 | 0 | 0 |  | Vlastní | Indiv | 0 | 0 |  | R-položka | Běžná |  |  |  | POL12_1
55 | PC | Otopné těleso panelové Ventil Kompakt 22, v. 400 mm, dl. 1000 mm | kus | 3 |  | 0 | 0 | 0 | 9375 | 28125 | 15 | 0 | 0.02437 | 0.07 | 0 | 0 |  | Vlastní | Indiv | 0 | 0 |  | R-položka | Běžná |  |  |  | POL12_1
56 | PC | Otopné těleso panelové Ventil Kompakt 22, v. 400 mm, dl. 1100 mm | kus | 2 |  | 0 | 0 | 0 | 9795 | 19590 | 15 | 0 | 0.0268 | 0.05 | 0 | 0 |  | Vlastní | Indiv | 0 | 0 |  | R-položka | Běžná |  |  |  | POL12_1
57 | PC | Otopné těleso panelové Ventil Kompakt 22, v. 400 mm, dl. 1400 mm | kus | 3 |  | 0 | 0 | 0 | 12585 | 37755 | 15 | 0 | 0.0268 | 0.08 | 0 | 0 |  | Vlastní | Indiv | 0 | 0 |  | R-položka | Běžná |  |  |  | POL12_1
58 | PC | Otopné těleso panelové Ventil Kompakt 22, v. 600 mm, dl. 800 mm | kus | 1 |  | 0 | 0 | 0 | 9260 | 9260 | 15 | 0 | 0.02904 | 0.03 | 0 | 0 |  | Vlastní | Indiv | 0 | 0 |  | R-položka | Běžná |  |  |  | POL12_1
59 | PC | Otopné těleso panelové Ventil Kompakt 33, v. 400 mm, dl. 800 mm | kus | 2 |  | 0 | 0 | 0 | 11130 | 22260 | 15 | 0 | 0.02946 | 0.06 | 0 | 0 |  | Vlastní | Indiv | 0 | 0 |  | R-položka | Běžná |  |  |  | POL12_1
60 | PC | Dod- Těleso žebříkové trub. VK 900/450 vč.konzol vestav.termoventilu | kus | 2 |  | 0 | 0 | 0 | 6010 | 12020 | 15 | 0 | 0.0059 | 0.01 | 0 | 0 |  | Vlastní | Indiv | 0 | 0 |  | R-položka | Běžná |  |  |  | POL12_1
61 | PC | Dod- Těleso žebříkové trub. VK 1200/600 vč.konzol vestav.termoventilu | kus | 14 |  | 0 | 0 | 0 | 6545 | 91630 | 15 | 0 | 0.0059 | 0.08 | 0 | 0 |  | Vlastní | Indiv | 0 | 0 |  | R-položka | Běžná |  |  |  | POL12_1
62 | PC | Dod - el.topné vložky do žebříku - s termostatem, výkon 500W | soubor | 14 |  | 0 | 0 | 0 | 5150 | 72100 | 15 | 0 | 0 | 0 | 0 | 0 |  | Vlastní | Indiv | 0 | 0 |  | R-položka | Běžná |  |  |  | POL12_1
63 | PC | Přesun hmot pro otopná tělesa, výšky do 12 m | % |  |  | 0 | 0 | 0 | 0.03 | 0 | 15 | 0 | 0 | 0 | 0 | 0 |  | Vlastní | Indiv | 0 | 0 |  | R-položka | Běžná |  |  |  | POL12_1
Díl: | 767 | Konstrukce zámečnické |  |  |  | 0 |  | 5133.15 |  | 50744.35 |  | 0 |  | 0.03 |  | 0 |  |  |  |  | 92.83 | [6 empty] | DIL
64 | 767995101R00 | Výroba a montáž kov. atypických konstr. do 5 kg /vč.stojánků | kg | 95 |  | 0 | 19.71 | 1872.45 | 215.29 | 20452.55 | 15 | 0 | 6e-05 | 0.01 | 0 | 0 |  | RTS 22/ II | RTS 22/ II | 0.426 | 40.47 |  | Práce | Běžná |  |  |  | POL1_7
65 | 767995102R00 | Výroba a montáž kov. atypických konstr. do 10 kg | kg | 85 |  | 0 | 16.62 | 1412.7 | 153.88 | 13079.8 | 15 | 0 | 6e-05 | 0.01 | 0 | 0 |  | RTS 22/ II | RTS 22/ II | 0.304 | 25.84 |  | Práce | Běžná |  |  |  | POL1_7
66 | 767995103R00 | Výroba a montáž kov. atypických konstr. do 20 kg | kg | 120 |  | 0 | 15.4 | 1848 | 111.6 | 13392 | 15 | 0 | 6e-05 | 0.01 | 0 | 0 |  | RTS 22/ II | RTS 22/ II | 0.221 | 26.52 |  | Práce | Běžná |  |  |  | POL1_7
67 | PC | Požárně ochranná manžeta do DN50 dle PBŘ | kus | 4 |  | 0 | 0 | 0 | 955 | 3820 | 15 | 0 | 0 | 0 | 0 | 0 |  | Vlastní | Indiv | 0 | 0 |  | R-položka | Běžná |  |  |  | POL12_1
68 | 998767202R00 | Přesun hmot pro zámečnické konstr., výšky do 12 m | % |  |  | 0 | 0 | 0 | 0.02 | 0 | 15 | 0 | 0 | 0 | 0 | 0 |  | RTS 22/ II | Indiv | 0 | 0 |  | Práce | Běžná |  |  |  | POL1_7
Díl: | 900 | HZS |  |  |  | 0 |  | 0 |  | 35000 |  | 0 |  | 0 |  | 0 |  |  |  |  | 0 | [6 empty] | DIL
69 | HZS | Topná zkouška | hod | 72 |  | 0 | 0 | 0 | 350 | 25200 | 15 | 0 | 0 | 0 | 0 | 0 |  | Vlastní | Indiv | 0 | 0 |  | Práce | Běžná |  |  |  | POL1_1
70 | HZS | Vyvážení systému | hod | 28 |  | 0 | 0 | 0 | 350 | 9800 | 15 | 0 | 0 | 0 | 0 | 0 |  | Vlastní | Indiv | 0 | 0 |  | R-položka | Běžná |  |  |  | POL12_1
[26 empty] | 15 | 21 | DPH
| Celkem |  |  |  |  | 0 | [19 empty] | 0 | 0 | SUM
Poznámky uchazeče k zadání
POPUZIV
END
Note on S6: Jedná se o informaci, zda se jedná o položku, která je do rozpočtu zadána z cenové soustavy RTS, nebo vlastní.
Note on T6: Jedná se o název CÚ, která je zadána u položky rozpočtu

## Rekapitulace SO_101B.4
#RTSROZP# | Položkový rozpočet
| Zakázka: |  | NOVÉ HURDISKY - SOCIÁLNÍ BYDLENÍ OTROKOVICE NOVOSTAVBA BYTOVÝCH DOMŮ - S0 101B NOVOSTAVBA BYTOVÉHO DOMU BLOK B
| Misto |  | NÁM. 3. KVĚTNA 1340, OTROKOVICE
Rozpočet:
| Objednatel: |  | město Otrokovice |  |  |  | IČ: | 00284301
|  |  | nám. 3. května 1340 |  |  |  | DIČ: | CZ00284301
|  | 76502 | Otrokovice
| Projektant: | [5 empty] | IČ:
DIČ:
| Zhotovitel: | [5 empty] | IČ:
DIČ:
| Vypracoval: |  | Ing. Ladislav Mařák
| Rozpis ceny | [6 empty] | Celkem
HSV | HSV | [6 empty] | 0
PSV | PSV | [6 empty] | 0
MON | MONT | [6 empty] | 0
VN | Vedlejší náklady | [6 empty] | 0
ON | Ostatní náklady | [6 empty] | 0
| Celkem | [6 empty] | 0
Rekapitulace daní
| Základ pro sníženou DPH |  |  | 15 | % | 0 |  |  | CZK
| Snížená DPH |  |  | 15 | % | 0 |  |  | CZK
| Základ pro základní DPH |  |  | 21 | % | 0 |  |  | CZK
| Základní DPH |  |  | 21 | % | 0 |  |  | CZK
| Zaokrouhlení |  |  |  |  | 0 |  |  | CZK
| Cena celkem bez DPH |  |  |  |  | 955389.31 |  |  | CZK
| Cena celkem s DPH |  |  |  |  | 0 |  |  | CZK
|  | v |  |  | dne |  | 2023-11-13
|  |  | Za zhotovitele |  |  |  | Za objednatele
Rekapitulace dílčích částí
#CASTI>> | Číslo | Název |  |  | Základ pro sníženou DPH | Základ pro základní DPH | DPH celkem | Cena celkem | %
1 | Rozpočet | Stavební úpravy objektu č.p. 118 |  |  | 0 | 955389.31 | 200632 | 1156021.31 | #NAME?
| Celkem za stavbu |  |  |  | 0 | 955389.31 | 200632 | 1156021.31 | #NAME?
Rekapitulace dílů
| Číslo | Název |  |  | Typ dílu |  |  | Celkem
| 90 | Přípočty |  |  | HSV |  |  | 0
| 97 | Prorážení otvorů |  |  | HSV |  |  | 0
| M24 | Montáže vzduchotechnických zař |  |  | MONT |  |  | 0
| VN | Vedlejší náklady |  |  | VN |  |  | 0
| Cena celkem | [6 empty] | 0
Note on D11: Název
Note on I11: IČO
Note on D12: Ulice
Note on I12: DIČ
Note on C13: PSČ
Note on D13: Ulice

## Rozpočet SO_101B.4
AKCE : | NOVÉ HURDISKY - SOCIÁLNÍ BYDLENÍ OTROKOVICE NOVOSTAVBA BYTOVÝCH DOMŮ - S0 101B NOVOSTAVBA BYTOVÉHO DOMU BLOK B
STUPEŇ : | DPS
ZAK. Č. : | PD 2156
PROFESE: | D.1.4.VZT-101B - VZDUCHOTECHNIKA |  |  | nám. T. G. Masaryka 1281, Zlín
DATUM: | 2022-10-14 |  |  | info@technika-tzb.cz
Celkem
Díl: | Pozice číslo | Název položky | Měrná jednotka | Množství | Cena za m.j. | Celkem
0 | 0 | 0 | 0 | 0 | 0 | 0
0 | 0 | 0 | 0 | 0 | 0 | 0
| Poznámka 1 | Všechny prvky jsou předmětem výkresové a textové části D.1.4. TECHNIKA PROSTŘEDÍ STAVEB - VZDUCHOTECHNIKA | 0 | 0 |  | 0
| Poznámka 2 | V položkách je třeba kalkulovat příslušný spojovací materiál, tvarovky, těsnící materiál, kotvy, závěsy a chráníčky. | 0 | 0 |  | 0
| Poznámka 3 | Součástí položek jsou funkční zkoušky zařízení / systémů - protokol bude přiložen k předávací dokumentaci. | 0 | 0 |  | 0
| Poznámka 4 | Ocenění uvedeného výrobku musí být přesto provedeno do předepsané kolonky. | 0 | 0 |  | 0
| Poznámka 5 | Součástí dodávky a ocenění není sekání drážek a prostupů stěnami, strop. konstrukcemi, podlahou včetně chrániček. Součástí dodávky a montáže bude protipožární zabezpečení vč. požárních ucpávek. | 0 | 0 |  | 0
| Poznámka 6 | Pokud jsou použity značky výrobků, mají pouze informativní charakter a mohou být zaměněny adekvátními výrobky stejných parametrů. | 0 | 0 |  | 0
| Poznámka 7 | Nedílnou součástí výkazu výměr je projektová dokumentace zpracovaná firmou Technika TZB s.r.o. v X/2022. Textová, výkresová i tabulková část projektové dokumentace tvoří jeden vzájemně se doplňující a provázaný celek. Jednotliví účastníci výběrového řízení se musí seznámit s projektovou dokumentací v návaznosti na soupis prací a na základě těchto informací části díla nacenit. Dále je potřeba při stanovení ceny dle vykázané výměry započítat všechny předpokládané doplňkové prvky a činnosti s touto položkou související tak, aby cena byla kompletní a prvek funkční. | 0 | 0 |  | 0
0 | 0 | 0 | 0 | 0 |  | 0
0 | 0 | VZT systém č. 1 - větrání bytu A1 | 0 | 0 |  | 0
1 | 1.01 | Dod+mont - vnitřní kompaktní VZT jednotka | kpl | 1 |  | 0
0 | 0 | Poznámka č.1 k položce 1.01 - provedení zařízení VZT jednotka je řešena v klasickém kompaktním podstropním provedení. Vstupní hrdla s vodorovným vyústěním. Přívod: filtrační komora se vstupním filtrem (F7), deskový protiproudý rekuperační výměník s by-passem (ZZT – účinnost 94%), ventilátorová komora s volným oběžným kolem s EC motorem, elektrický ohřívač (0,5kW, -A, 230V/50Hz), pružné manžety (souč. dod. VZT jednotky). Odvod: pružné manžety (souč. dod. VZT jednotky), filtrační komora se vstupním filtrem (G4), ventilátorová komora s volným oběžným kolem s EC motorem, deskový protiproudý rekuperační výměník s by-passem. | 0 | 0 |  | 0
0 | 0 | Poznámka č.2 k položce 1.01 - technické parametry zařízení -Vp=220m3/h, Vo=220m3/h, dPp=250Pa, dPo=250Pa - el. příkon ohřívače: Qt=0,1kW (Qt,nom=0,5kW), -rozměry: 1116x930x290(H)mm, M=58kg, hrdla 4xd200mm - Lw(A),sání = 72/46/40dB(A) (přívod/sání/okolí), - Lw(A),odvod=70/46/40dB(A) (sání/odtah/okolí), - nominální příkon VZT jednotky Pel=0,74kW, 230V/50Hz, jištění 1x10A (char. C) + samostatné jištění ohřívače 1x10A (char. B) VZT jednotka tvořena samonosnou bezrámovou konstrukcí. Dále bude kotvena přes izolátory chvění (souč. dodávky) do stropní konstrukce. Rozměry a schéma z PD. | 0 | 0 |  | 0
0 | 0 | Poznámka č.3 k položce 1.01 - charakteristika VZT jednotky Skříň jednotky je složená z lakovaného plechu a 30 mm minerální izolací (U= 0,81 W/m2K). Vnitřní kompaktní provedení VZT jednotky s umístěním všech hrdel vodorovně. Návrh dle požadavků Ecodesignu 2018. Jednotka přívod a odvod, topení, bez chlazení, rekuperace, bez cirkulace a zvlhčování. Účinnost rekuperace při rovnosti průtoků min. 73%. Topení navrženo na rekuperaci. Dodávka bez sifonů. | 0 | 0 |  | 0
0 | 0 | Poznámka č.4 k položce 1.01 - funkce VZT zařízení Primární funkcí VZT jednotky je hygienická výměna vzduchu dle požadavku nařízení vlády 361/2007Sb. Jednotka pracuje se 100%-ním množstvím čerstvého vzduchu. Vzduch je tepelně upraven na konstantní teplotu (Zima – 20°C, Léto - 29°C). Dále se budou vnitřní prostory tepelně upravovat lokálně, např. otopnými tělesy v jednotlivých prostorech. Technické parametry VZT jednotky: - plášť v oblasti rosného bodu tepelně oddělen Jednotka dodána vč. CP Touch panelu a kompletní autonomní regulace. Jednotka doplněna o externí potrubní kouřový senzor s jeho napojením do regulace VZT jednotky (v případě detekce kouře bude jednotka odstavena - přes havarijní STOP kontakt). | 0 | 0 |  | 0
0 | 0 | 1*1 | 0 | 0 |  | 0
0 | 0 | viz v.č.SO 101B-D.1.4.VZT-101B.02, m.č.108.3 | 0 | 0 |  | 0
2 | 0 | Dod - zprovoznění zařízení | ks | 1 |  | 0
0 | 0 | 1*1 | 0 | 0 |  | 0
0 | 0 | viz v.č.SO 101B-D.1.4.VZT-101B.02, m.č.108.3 | 0 | 0 |  | 0
3 | 1.01b | Dod+mont - prodrátování VZT jednotky a ovladače (vč. osazení ovladače) - komunikačního kabelu (SYKFY 2x2x0,5; 15m) Součástí bude prokabelování kouřového detektoru ke STOP kontaktu (SYKFY 2x2x0,5; 8m) | kpl | 1 |  | 0
0 | 0 | 1*1 | 0 | 0 |  | 0
0 | 0 | viz v.č.SO 101B-D.1.4.VZT-101B.02 | 0 | 0 |  | 0
4 | 1.03 | Dod+mont - Tlumič hluku čtyřhranný nízký s kruhovým napojením a s vyústěním o 90°, 280x212/L-626mm, d160mm | ks | 1 |  | 0
0 | 0 | 1*1 | 0 | 0 |  | 0
0 | 0 | viz v.č.SO 101B-D.1.4.VZT-101B.02 | 0 | 0 |  | 0
5 | 1.04 | Dod+mont - Tlumič hluku čtyřhranný nízký s kruhovým přímým napojením - přímý, 275x218/L-1000mm, d160mm | ks | 1 |  | 0
0 | 0 | 1*1 | 0 | 0 |  | 0
0 | 0 | viz v.č.SO 101B-D.1.4.VZT-101B.02 | 0 | 0 |  | 0
6 | 1.05 | Dod+mont - Tlumič hluku čtyřhranný nízký s kruhovým napojením a s vyústěním o 90°, 280x212/L-1036mm, d160mm | ks | 1 |  | 0
0 | 0 | 1*1 | 0 | 0 |  | 0
0 | 0 | viz v.č.SO 101B-D.1.4.VZT-101B.02 | 0 | 0 |  | 0
7 | 1.06 | Dod+mont - Tlumič hluku čtyřhranný nízký s kruhovým přímým napojením - přímý, 275x218/L-500mm, d160mm | ks | 1 |  | 0
0 | 0 | 1*1 | 0 | 0 |  | 0
0 | 0 | viz v.č.SO 101B-D.1.4.VZT-101B.02 | 0 | 0 |  | 0
8 | 1.07 | Dod+mont - zpětná klapka vsuvná do potrubí, d200, provedení pozinkové s hliníkovým motýlkovým listem. Je vhodná pro instalaci do vertikální (dle typu) či horizontální polohy. Montáž se provádí zasunutím do potrubí. Klapka má dvoubřité těsnění pro utěsnění a fixaci v potrubí. Pozor na směr proudění vzduchu! Zpětná klapka musí být demontovatelná, přístupná pro servis a obsluhu. Osa zpětné klapky musí být vždy vetikálně. | ks | 2 |  | 0
0 | 0 | 1+1 | 0 | 0 |  | 0
0 | 0 | viz v.č.SO 101B-D.1.4.VZT-101B.02 | 0 | 0 |  | 0
9 | 1.08 | Dod+mont - přívodní vyústka dvouřadá 325x75mm, provedení hliníkové lamely a ocelový rámeček, vč. regulace R1, instalace skrytá (pružiny) přes upevňovací rámeček, případná RAL dle architekta. | ks | 2 |  | 0
0 | 0 | 1+1 | 0 | 0 |  | 0
0 | 0 | viz v.č.SO 101B-D.1.4.VZT-101B.02, m.č. 108.6, 108.7 | 0 | 0 |  | 0
10 | 1.09 | Dod+mont - přívodní vyústka dvouřadá 525x75mm, provedení hliníkové lamely a ocelový rámeček, vč. regulace R1, instalace skrytá (pružiny) přes upevňovací rámeček, případná RAL dle architekta. | ks | 1 |  | 0
0 | 0 | 1*1 | 0 | 0 |  | 0
0 | 0 | viz v.č.SO 101B-D.1.4.VZT-101B.02, m.č. 108.5 | 0 | 0 |  | 0
11 | 1.10 | Dod+mont - protidešťová žaluzie 250x250mm, hl. min 41mm, s kruhovým připojením d200mm, hliníkové provedení, se sítí proti vniknutí ptactva, vč. upevňovcího rámu bez otvorů pro připevnění v pohledové části. RAL žaluzie bude specifikována během realizace dle vzorkovacích listů dodavatele a odsouhlasena investorem a architektem | ks | 1 |  | 0
0 | 0 | 1*1 | 0 | 0 |  | 0
0 | 0 | viz v.č.SO 101B-D.1.4.VZT-101B.02 | 0 | 0 |  | 0
12 | 1.11 | Dod+mont - talířový ventil kovový odvodní d100, RAL9003 vč. montážního rámečku d100 | ks | 3 |  | 0
0 | 0 | 1*1 | 0 | 0 |  | 0
0 | 0 | viz v.č.SO 101B-D.1.4.VZT-101B.02, m.č. 108.2 | 0 | 0 |  | 0
0 | 0 | 1+1 | 0 | 0 |  | 0
0 | 0 | viz v.č.SO 101B-D.1.4.VZT-101B.02, m.č. 108.3 | 0 | 0 |  | 0
13 | 1.12 | Dod+mont - talířový ventil kovový odvodní d125, RAL9003 vč. montážního rámečku d125 | ks | 2 |  | 0
0 | 0 | 1*1 | 0 | 0 |  | 0
0 | 0 | viz v.č.SO 101B-D.1.4.VZT-101B.02, m.č. 108.4 | 0 | 0 |  | 0
0 | 0 | 1*1 | 0 | 0 |  | 0
0 | 0 | viz v.č.SO 101B-D.1.4.VZT-101B.02, m.č. 108.5 | 0 | 0 |  | 0
14 | 1.13 | Dod+mont - ohebná hlukově izolační dvouvrstvá hadice, vnitřní povrch perforovaný, tl. zvukové izolace 25mm, d100 | bm | 3.75 |  | 0
0 | 0 | 1,25*1 | 0 | 0 |  | 0
0 | 0 | viz v.č.SO 101B-D.1.4.VZT-101B.02, m.č. 108.2 | 0 | 0 |  | 0
0 | 0 | 1,25*2 | 0 | 0 |  | 0
0 | 0 | viz v.č.SO 101B-D.1.4.VZT-101B.02, m.č. 108.3 | 0 | 0 |  | 0
15 | 1.14 | Dod+mont - ohebná hlukově izolační dvouvrstvá hadice, vnitřní povrch perforovaný, tl. zvukové izolace 25mm, d125 | bm | 4 |  | 0
0 | 0 | 1,5*1 | 0 | 0 |  | 0
0 | 0 | viz v.č.SO 101B-D.1.4.VZT-101B.02, m.č. 108.1 | 0 | 0 |  | 0
0 | 0 | 1,25*1 | 0 | 0 |  | 0
0 | 0 | viz v.č.SO 101B-D.1.4.VZT-101B.02, m.č. 108.4 | 0 | 0 |  | 0
0 | 0 | 1,25*1 | 0 | 0 |  | 0
0 | 0 | viz v.č.SO 101B-D.1.4.VZT-101B.02, m.č. 108.5 | 0 | 0 |  | 0
16 | 1.15 | Dod+mont - stěnový přefukový prvek s hluk-tlumící funkcí (např. OLR) 400x130mm. Vč. instalační distančního rámečku. RAL 9003. Dodávka sady (dvou čelních desek a montážní spojovací trubice) | ks | 1 |  | 0
0 | 0 | 1*1 | 0 | 0 |  | 0
0 | 0 | viz v.č.SO 101B-D.1.4.VZT-101B.02, m.č. 108.1 / 108.2 | 0 | 0 |  | 0
17 | 1.16 | Dod+mont - Výpusť kondenzátu - kondenzační jímka Ø 160mm, do svislého potrubí, na tvarovku | ks | 1 |  | 0
0 | 0 | 1*1 | 0 | 0 |  | 0
0 | 0 | viz v.č.SO 101B-D.1.4.VZT-101B.02 | 0 | 0 |  | 0
18 | 1.17 | Dod+mont - detektor kouře pro automatické vypnutí VZT jednotky v případě výskytu zplodin hoření v potrubním systému. Detektor se instaluje vně potrubí, do potrubí zasahují 2 odběrné trubky. Tyto trubky budou zakráceny z výroby na délku 200mm. Na výstupu je relé, které je sepnuto v případě, že je přivedeno napájecí napětí a není detekována přítomnost kouře. Detektor pravidelně provádí vnitřní autotest. Detektor se instaluje za filtr přívodního nebo odvodního vzduchu podle způsobu detekce. Součástí dodávky a mont. tvarovka T-kus d160/160/160 s vnější zátkou na tvarovku d160 v těsném provedení pro instalaci sondy. | ks | 1 |  | 0
0 | 0 | 1*1 | 0 | 0 |  | 0
0 | 0 | viz v.č.SO 101B-D.1.4.VZT-101B.02, m.č. 108.1 | 0 | 0 |  | 0
19 | 1.18 | Dod+mont - vyfuková hlavice d200/D340, RAL hlavice bude specifikována během realizace dle vzorkovacích listů dodavatele a odsouhlasena investorem a architektem | ks | 1 |  | 0
0 | 0 | 1*1 | 0 | 0 |  | 0
0 | 0 | viz v.č.SO 101B-D.1.4.VZT-101B.04 | 0 | 0 |  | 0
20 | 0 | Dod+mont - VZT potrubí, kruhové SPIRO - včetně tvarovek Součástí potrubí budou veškeré nosné a kotvící konstrukce. Kruhové potrubí SPIRO třída B dle DIN EN 1507 do d125/ 30 % tvar. dílů. | bm | 15.96 |  | 0
0 | 0 | 10,5+1,92+3,36+0,18 | 0 | 0 |  | 0
0 | 0 | viz v.č.SO 101B-D.1.4.VZT-101B.02 | 0 | 0 |  | 0
21 | 0 | Dod+mont - VZT potrubí, kruhové SPIRO - včetně tvarovek Součástí potrubí budou veškeré nosné a kotvící konstrukce. Kruhové potrubí SPIRO třída B dle DIN EN 1507 do d160/ 30 % tvar. dílů. | bm | 24.03 |  | 0
0 | 0 | 6,54+0,74+1,03+12,24 | 0 | 0 |  | 0
0 | 0 | viz v.č.SO 101B-D.1.4.VZT-101B.02 | 0 | 0 |  | 0
0 | 0 | 3,48*1 | 0 | 0 |  | 0
0 | 0 | viz v.č.SO 101B-D.1.4.VZT-101B.05 | 0 | 0 |  | 0
22 | 0 | Dod+mont - VZT potrubí, kruhové SPIRO - včetně tvarovek Součástí potrubí budou veškeré nosné a kotvící konstrukce. Kruhové potrubí SPIRO třída B dle DIN EN 1507 do d200/ 30 % tvar. dílů. | bm | 3.5 |  | 0
0 | 0 | 0,72+0,48+0,48 | 0 | 0 |  | 0
0 | 0 | viz v.č.SO 101B-D.1.4.VZT-101B.02 | 0 | 0 |  | 0
0 | 0 | 1,22+0,6 | 0 | 0 |  | 0
0 | 0 | viz v.č.SO 101B-D.1.4.VZT-101B.05 | 0 | 0 |  | 0
23 | 0 | Dod+mont - VZT potrubí, čtyřhranné pozinkovaný plech - včetně tvarovek Součástí potrubí budou veškeré nosné a kotvící konstrukce. čtyřhranného ocel. potrubí třída A dle DIN EN 1507 do obvodu: 650/ 100 % tvar. dílů | m2 | 0.39 |  | 0
0 | 0 | 0,65*(0,6) | 0 | 0 |  | 0
0 | 0 | viz v.č.SO 101B-D.1.4.VZT-101B.02 | 0 | 0 |  | 0
24 | 0 | Dod+mont - VZT potrubí, čtyřhranné pozinkovaný plech - včetně tvarovek Součástí potrubí budou veškeré nosné a kotvící konstrukce. čtyřhranného ocel. potrubí třída A dle DIN EN 1507 do obvodu: 1050/ 100 % tvar. dílů | m2 | 0.63 |  | 0
0 | 0 | 1,05*(0,6) | 0 | 0 |  | 0
0 | 0 | viz v.č.SO 101B-D.1.4.VZT-101B.02 | 0 | 0 |  | 0
25 | 0 | Dod+mont - VZT potrubí, čtyřhranné pozinkovaný plech - včetně tvarovek Součástí potrubí budou veškeré nosné a kotvící konstrukce. čtyřhranného ocel. potrubí třída A dle DIN EN 1507 do obvodu: 1500/ 100 % tvar. dílů | m2 | 0.81 |  | 0
0 | 0 | 1,5*(0,54) | 0 | 0 |  | 0
0 | 0 | viz v.č.SO 101B-D.1.4.VZT-101B.02 | 0 | 0 |  | 0
26 | 0 | Dod+mont - VZT potrubí, kruhové SPIRO - ostrá kolena 90° MF/NP d100 (osazení talířových ventilů). | ks | 3 |  | 0
0 | 0 | 3*1 | 0 | 0 |  | 0
0 | 0 | viz v.č.SO 101B-D.1.4.VZT-101B.02 | 0 | 0 |  | 0
27 | 0 | Dod+mont - VZT potrubí, kruhové SPIRO - ostrá kolena 90° MF/NP d125 (osazení talířových ventilů). | ks | 2 |  | 0
0 | 0 | 2*1 | 0 | 0 |  | 0
0 | 0 | viz v.č.SO 101B-D.1.4.VZT-101B.02 | 0 | 0 |  | 0
28 | 0 | Dod+mont - Kaučuková tepelná izolace tl. 30mm - iz. deskami nebo pásy s ochranným silikonovým povrchem potaženým hliníkovou fólií, připevněnou samolepící vrstvou, přelepení spojů AL páskou | m2 | 12.85 |  | 0
0 | 0 | 0,2+0,39+6,88+1,58+0,39 | 0 | 0 |  | 0
0 | 0 | viz v.č.SO 101B-D.1.4.VZT-101B.02 | 0 | 0 |  | 0
0 | 0 | 2,41+1 | 0 | 0 |  | 0
0 | 0 | viz v.č.SO 101B-D.1.4.VZT-101B.05 | 0 | 0 |  | 0
29 | 0 | Dod+mont - Kaučuková tepelná izolace tl. 2x30mm - iz. deskami nebo pásy s ochranným silikonovým povrchem potaženým hliníkovou fólií, připevněnou samolepící vrstvou, přelepení spojů AL páskou a s oplechováním | m2 | 0.6 |  | 0
0 | 0 | Poznámka k položce: hydroizolační zapravení řeší profese Stavba | 0 | 0 |  | 0
0 | 0 | 0,6*1 | 0 | 0 |  | 0
0 | 0 | viz v.č.SO 101B-D.1.4.VZT-101B.04 | 0 | 0 |  | 0
30 | 0 | Dod+mont - požární ucpávka se stavebním zapravením, tj. protipožární povlak na stěny vč. výplně dutiny (50mm) mezi potrubím a stěnou z minerální vlny (50mm) | m2 | 0.16965 |  | 0
0 | 0 | ((PI()*((0,16+0,03*2+0,1*2)^2)/4-PI()*((0,16+0,03*2)^2)/4)+(PI()*(0,16+0,03*2)*0,1)) | 0 | 0 |  | 0
0 | 0 | viz v.č.SO 101B-D.1.4.VZT-101B.02 | 0 | 0 |  | 0
31 | 0 | Dod+mont - výplňová protipožární minerální vlna (požární izolace 45) objemová hm. min.140kg/m3 | m2 | 0.0040841 |  | 0
0 | 0 | ((PI()*(0,160+0,05*2))*0,100)*0,05 | 0 | 0 |  | 0
0 | 0 | viz v.č.SO 101B-D.1.4.VZT-101B.02 | 0 | 0 |  | 0
0 | 0 | Poznámka k VZT systému: dveřní mřížky nebo podřezané dveře a servisní otvory do podhledů budou součástí dodávky profese Stavba, vč. zajištění prostupů a hydroizolačního zapravení prostupů do exteriéru. | 0 | 0 |  | 0
0 | 0 | VZT systém č. 2 - větrání bytu A2 | 0 | 0 |  | 0
32 | 2.01 | Dod+mont - vnitřní kompaktní VZT jednotka | kpl | 1 |  | 0
0 | 0 | Poznámka č.1 k položce 2.01 - provedení zařízení VZT jednotka je řešena v klasickém kompaktním podstropním provedení. Vstupní hrdla s vodorovným vyústěním. Přívod: filtrační komora se vstupním filtrem (F7), deskový protiproudý rekuperační výměník s by-passem (ZZT – účinnost 94%), ventilátorová komora s volným oběžným kolem s EC motorem, elektrický ohřívač (0,3kW, -A, 230V/50Hz), pružné manžety (souč. dod. VZT jednotky). Odvod: pružné manžety (souč. dod. VZT jednotky), filtrační komora se vstupním filtrem (G4), ventilátorová komora s volným oběžným kolem s EC motorem, deskový protiproudý rekuperační výměník s by-passem. | 0 | 0 |  | 0
0 | 0 | Poznámka č.2 k položce 2.01 - technické parametry zařízení -Vp=120m3/h, Vo=120m3/h, dPp=200Pa, dPo=200Pa - el. příkon ohřívače: Qt=0,1kW (Qt,nom=0,3kW), -rozměry: 840x655x290(H)mm, M=39kg, hrdla 4xd160mm - Lw(A),sání = 70/50/41dB(A) (přívod/sání/okolí), - Lw(A),odvod=69/49/41dB(A) (sání/odtah/okolí), - nominální příkon VZT jednotky Pel=0,42kW, 230V/50Hz, jištění 1x10A (char. C) + samostatné jištění ohřívače 1x10A (char. B) VZT jednotka tvořena samonosnou bezrámovou konstrukcí. Dále bude kotvena přes izolátory chvění (souč. dodávky) do stropní konstrukce. Rozměry a schéma z PD. | 0 | 0 |  | 0
0 | 0 | Poznámka č.3 k položce 2.01 - charakteristika VZT jednotky Skříň jednotky je složená z lakovaného plechu a 30 mm minerální izolací (U= 0,81 W/m2K). Vnitřní kompaktní provedení VZT jednotky s umístěním všech hrdel vodorovně. Návrh dle požadavků Ecodesignu 2018. Jednotka přívod a odvod, topení, bez chlazení, rekuperace, bez cirkulace a zvlhčování. Účinnost rekuperace při rovnosti průtoků min. 73%. Topení navrženo na rekuperaci. Dodávka bez sifonů. | 0 | 0 |  | 0
0 | 0 | Poznámka č.4 k položce 2.01 - funkce VZT zařízení Primární funkcí VZT jednotky je hygienická výměna vzduchu dle požadavku nařízení vlády 361/2007Sb. Jednotka pracuje se 100%-ním množstvím čerstvého vzduchu. Vzduch je tepelně upraven na konstantní teplotu (Zima – 20°C, Léto - 29°C). Dále se budou vnitřní prostory tepelně upravovat lokálně, např. otopnými tělesy v jednotlivých prostorech. Technické parametry VZT jednotky: - plášť v oblasti rosného bodu tepelně oddělen Jednotka dodána vč. CP Touch panelu a kompletní autonomní regulace. Jednotka doplněna o externí potrubní kouřový senzor s jeho napojením do regulace VZT jednotky (v případě detekce kouře bude jednotka odstavena - přes havarijní STOP kontakt). | 0 | 0 |  | 0
0 | 0 | 1*1 | 0 | 0 |  | 0
0 | 0 | viz v.č.SO 101B-D.1.4.VZT-101B.02, m.č.109.2 | 0 | 0 |  | 0
33 | 0 | Dod - zprovoznění zařízení | ks | 1 |  | 0
0 | 0 | 1*1 | 0 | 0 |  | 0
0 | 0 | viz v.č.SO 101B-D.1.4.VZT-101B.02, m.č.109.2 | 0 | 0 |  | 0
34 | 2.01b | Dod+mont - prodrátování VZT jednotky a ovladače (vč. osazení ovladače) - komunikačního kabelu (SYKFY 2x2x0,5; 15m) Součástí bude prokabelování kouřového detektoru ke STOP kontaktu (SYKFY 2x2x0,5; 8m) | kpl | 1 |  | 0
0 | 0 | 1*1 | 0 | 0 |  | 0
0 | 0 | viz v.č.SO 101B-D.1.4.VZT-101B.02 | 0 | 0 |  | 0
35 | 2.03 | Dod+mont - Tlumič hluku čtyřhranný nízký s kruhovým napojením a s vyústěním o 90°, 263x177/L-626mm, d125mm | ks | 1 |  | 0
0 | 0 | 1*1 | 0 | 0 |  | 0
0 | 0 | viz v.č.SO 101B-D.1.4.VZT-101B.02 | 0 | 0 |  | 0
36 | 2.04 | Dod+mont - Tlumič hluku čtyřhranný nízký s kruhovým přímým napojením - přímý, 239x181/L-1000mm, d125mm | ks | 1 |  | 0
0 | 0 | 1*1 | 0 | 0 |  | 0
0 | 0 | viz v.č.SO 101B-D.1.4.VZT-101B.02 | 0 | 0 |  | 0
37 | 2.05 | Dod+mont - Tlumič hluku čtyřhranný nízký s kruhovým napojením a s vyústěním o 90°, 263x177/L-1036mm, d125mm | ks | 1 |  | 0
0 | 0 | 1*1 | 0 | 0 |  | 0
0 | 0 | viz v.č.SO 101B-D.1.4.VZT-101B.02 | 0 | 0 |  | 0
38 | 2.06 | Dod+mont - Tlumič hluku čtyřhranný nízký s kruhovým napojením a s vyústěním o 90°, 263x177/L-626mm, d125mm | ks | 1 |  | 0
0 | 0 | 1*1 | 0 | 0 |  | 0
0 | 0 | viz v.č.SO 101B-D.1.4.VZT-101B.02 | 0 | 0 |  | 0
39 | 2.07 | Dod+mont - zpětná klapka vsuvná do potrubí, d160, provedení pozinkové s hliníkovým motýlkovým listem. Je vhodná pro instalaci do vertikální (dle typu) či horizontální polohy. Montáž se provádí zasunutím do potrubí. Klapka má dvoubřité těsnění pro utěsnění a fixaci v potrubí. Pozor na směr proudění vzduchu! Zpětná klapka musí být demontovatelná, přístupná pro servis a obsluhu. Osa zpětné klapky musí být vždy vetikálně. | ks | 2 |  | 0
0 | 0 | 1+1 | 0 | 0 |  | 0
0 | 0 | viz v.č.SO 101B-D.1.4.VZT-101B.02 | 0 | 0 |  | 0
40 | 2.08 | Dod+mont - přívodní vyústka dvouřadá 525x75mm, provedení hliníkové lamely a ocelový rámeček, vč. regulace R1, instalace skrytá (pružiny) přes upevňovací rámeček, případná RAL dle architekta. | ks | 1 |  | 0
0 | 0 | 1*1 | 0 | 0 |  | 0
0 | 0 | viz v.č.SO 101B-D.1.4.VZT-101B.02, m.č. 109.3 | 0 | 0 |  | 0
41 | 2.09 | Dod+mont - protidešťová žaluzie 200x200mm, hl. min 41mm, s kruhovým připojením d160mm, hliníkové provedení, se sítí proti vniknutí ptactva, vč. upevňovcího rámu bez otvorů pro připevnění v pohledové části. RAL žaluzie bude specifikována během realizace dle vzorkovacích listů dodavatele a odsouhlasena investorem a architektem | ks | 1 |  | 0
0 | 0 | 1*1 | 0 | 0 |  | 0
0 | 0 | viz v.č.SO 101B-D.1.4.VZT-101B.02 | 0 | 0 |  | 0
42 | 2.10 | Dod+mont - talířový ventil kovový odvodní d100, RAL9003 vč. montážního rámečku d100 | ks | 2 |  | 0
0 | 0 | 1+1 | 0 | 0 |  | 0
0 | 0 | viz v.č.SO 101B-D.1.4.VZT-101B.02, m.č. 109.2 | 0 | 0 |  | 0
43 | 2.11 | Dod+mont - talířový ventil kovový odvodní d125, RAL9003 vč. montážního rámečku d125 | ks | 1 |  | 0
0 | 0 | 1*1 | 0 | 0 |  | 0
0 | 0 | viz v.č.SO 101B-D.1.4.VZT-101B.02, m.č. 109.3 | 0 | 0 |  | 0
44 | 2.12 | Dod+mont - ohebná hlukově izolační dvouvrstvá hadice, vnitřní povrch perforovaný, tl. zvukové izolace 25mm, d100 | bm | 3.75 |  | 0
0 | 0 | 1,25*2 | 0 | 0 |  | 0
0 | 0 | viz v.č.SO 101B-D.1.4.VZT-101B.02, m.č. 109.2 | 0 | 0 |  | 0
45 | 2.13 | Dod+mont - ohebná hlukově izolační dvouvrstvá hadice, vnitřní povrch perforovaný, tl. zvukové izolace 25mm, d125 | bm | 1.25 |  | 0
0 | 0 | 1,25*1 | 0 | 0 |  | 0
0 | 0 | viz v.č.SO 101B-D.1.4.VZT-101B.02, m.č. 109.3 | 0 | 0 |  | 0
46 | 2.14 | Dod+mont - stěnový přefukový prvek s hluk-tlumící funkcí (např. OLR) 400x130mm. Vč. instalační distančního rámečku. RAL 9003. Dodávka sady (dvou čelních desek a montážní spojovací trubice) | ks | 1 |  | 0
0 | 0 | 1*1 | 0 | 0 |  | 0
0 | 0 | viz v.č.SO 101B-D.1.4.VZT-101B.02, m.č. 109.1 / 109.2 | 0 | 0 |  | 0
47 | 2.15 | Dod+mont - Výpusť kondenzátu - kondenzační jímka Ø 125mm, do svislého potrubí, na tvarovku | ks | 1 |  | 0
0 | 0 | 1*1 | 0 | 0 |  | 0
0 | 0 | viz v.č.SO 101B-D.1.4.VZT-101B.02 | 0 | 0 |  | 0
48 | 2.16 | Dod+mont - detektor kouře pro automatické vypnutí VZT jednotky v případě výskytu zplodin hoření v potrubním systému. Detektor se instaluje vně potrubí, do potrubí zasahují 2 odběrné trubky. Tyto trubky budou zakráceny z výroby na délku 200mm. Na výstupu je relé, které je sepnuto v případě, že je přivedeno napájecí napětí a není detekována přítomnost kouře. Detektor pravidelně provádí vnitřní autotest. Detektor se instaluje za filtr přívodního nebo odvodního vzduchu podle způsobu detekce. Součástí dodávky a mont. tvarovka T-kus d125/125/125 s vnější zátkou na tvarovku d125 v těsném provedení pro instalaci sondy. | ks | 1 |  | 0
0 | 0 | 1*1 | 0 | 0 |  | 0
0 | 0 | viz v.č.SO 101B-D.1.4.VZT-101B.02, m.č. 109.1 | 0 | 0 |  | 0
49 | 2.17 | Dod+mont - vyfuková hlavice d160/D3266, RAL hlavice bude specifikována během realizace dle vzorkovacích listů dodavatele a odsouhlasena investorem a architektem | ks | 1 |  | 0
0 | 0 | 1*1 | 0 | 0 |  | 0
0 | 0 | viz v.č.SO 101B-D.1.4.VZT-101B.04 | 0 | 0 |  | 0
50 | 0 | Dod+mont - VZT potrubí, kruhové SPIRO - včetně tvarovek Součástí potrubí budou veškeré nosné a kotvící konstrukce. Kruhové potrubí SPIRO třída B dle DIN EN 1507 do d125/ 30 % tvar. dílů. | bm | 21 |  | 0
0 | 0 | 9,41+1,16+4,19+2,94 | 0 | 0 |  | 0
0 | 0 | viz v.č.SO 101B-D.1.4.VZT-101B.02 | 0 | 0 |  | 0
0 | 0 | 3,3*1 | 0 | 0 |  | 0
0 | 0 | viz v.č.SO 101B-D.1.4.VZT-101B.05 | 0 | 0 |  | 0
51 | 0 | Dod+mont - VZT potrubí, kruhové SPIRO - včetně tvarovek Součástí potrubí budou veškeré nosné a kotvící konstrukce. Kruhové potrubí SPIRO třída B dle DIN EN 1507 do d160/ 30 % tvar. dílů. | bm | 3.22 |  | 0
0 | 0 | 0,61+0,44+0,57 | 0 | 0 |  | 0
0 | 0 | viz v.č.SO 101B-D.1.4.VZT-101B.02 | 0 | 0 |  | 0
0 | 0 | 1,05+0,55 | 0 | 0 |  | 0
0 | 0 | viz v.č.SO 101B-D.1.4.VZT-101B.05 | 0 | 0 |  | 0
52 | 0 | Dod+mont - VZT potrubí, čtyřhranné pozinkovaný plech - včetně tvarovek Součástí potrubí budou veškeré nosné a kotvící konstrukce. čtyřhranného ocel. potrubí třída A dle DIN EN 1507 do obvodu: 650/ 100 % tvar. dílů | m2 | 1.001 |  | 0
0 | 0 | 0,65*(1,54) | 0 | 0 |  | 0
0 | 0 | viz v.č.SO 101B-D.1.4.VZT-101B.02 | 0 | 0 |  | 0
53 | 0 | Dod+mont - VZT potrubí, čtyřhranné pozinkovaný plech - včetně tvarovek Součástí potrubí budou veškeré nosné a kotvící konstrukce. čtyřhranného ocel. potrubí třída A dle DIN EN 1507 do obvodu: 1500/ 100 % tvar. dílů | m2 | 0.75 |  | 0
0 | 0 | 1,5*(0,50) | 0 | 0 |  | 0
0 | 0 | viz v.č.SO 101B-D.1.4.VZT-101B.02 | 0 | 0 |  | 0
54 | 0 | Dod+mont - VZT potrubí, kruhové SPIRO - ostrá kolena 90° MF/NP d100 (osazení talířových ventilů). | ks | 2 |  | 0
0 | 0 | 2*1 | 0 | 0 |  | 0
0 | 0 | viz v.č.SO 101B-D.1.4.VZT-101B.02 | 0 | 0 |  | 0
55 | 0 | Dod+mont - VZT potrubí, kruhové SPIRO - ostrá kolena 90° MF/NP d125 (osazení talířových ventilů). | ks | 1 |  | 0
0 | 0 | 1*1 | 0 | 0 |  | 0
0 | 0 | viz v.č.SO 101B-D.1.4.VZT-101B.02 | 0 | 0 |  | 0
56 | 0 | Dod+mont - Kaučuková tepelná izolace tl. 30mm - iz. deskami nebo pásy s ochranným silikonovým povrchem potaženým hliníkovou fólií, připevněnou samolepící vrstvou, přelepení spojů AL páskou | m2 | 10.36 |  | 0
0 | 0 | 0,17+5,65+0,33+0,29+0,31+0,73 | 0 | 0 |  | 0
0 | 0 | viz v.č.SO 101B-D.1.4.VZT-101B.02 | 0 | 0 |  | 0
0 | 0 | 2,09+0,79 | 0 | 0 |  | 0
0 | 0 | viz v.č.SO 101B-D.1.4.VZT-101B.05 | 0 | 0 |  | 0
57 | 0 | Dod+mont - Kaučuková tepelná izolace tl. 2x30mm - iz. deskami nebo pásy s ochranným silikonovým povrchem potaženým hliníkovou fólií, připevněnou samolepící vrstvou, přelepení spojů AL páskou a s oplechováním | m2 | 0.53 |  | 0
0 | 0 | Poznámka k položce: hydroizolační zapravení řeší profese Stavba | 0 | 0 |  | 0
0 | 0 | 0,53*1 | 0 | 0 |  | 0
0 | 0 | viz v.č.SO 101B-D.1.4.VZT-101B.04 | 0 | 0 |  | 0
58 | 0 | Dod+mont - požární ucpávka se stavebním zapravením, tj. protipožární povlak na stěny vč. výplně dutiny (50mm) mezi potrubím a stěnou z minerální vlny (50mm) | m2 | 0.14765 |  | 0
0 | 0 | ((PI()*((0,125+0,03*2+0,1*2)^2)/4-PI()*((0,125+0,03*2)^2)/4)+(PI()*(0,125+0,03*2)*0,1)) | 0 | 0 |  | 0
0 | 0 | viz v.č.SO 101B-D.1.4.VZT-101B.02 | 0 | 0 |  | 0
59 | 0 | Dod+mont - výplňová protipožární minerální vlna (požární izolace 45) objemová hm. min.140kg/m3 | m2 | 0.0035343 |  | 0
0 | 0 | ((PI()*(0,125+0,05*2))*0,100)*0,05 | 0 | 0 |  | 0
0 | 0 | viz v.č.SO 101B-D.1.4.VZT-101B.02 | 0 | 0 |  | 0
0 | 0 | Poznámka k VZT systému: dveřní mřížky nebo podřezané dveře a servisní otvory do podhledů budou součástí dodávky profese Stavba, vč. zajištění prostupů a hydroizolačního zapravení prostupů do exteriéru. | 0 | 0 |  | 0
0 | 0 | VZT systém č. 3 - větrání bytu A3 | 0 | 0 |  | 0
60 | 3.01 | Dod+mont - vnitřní kompaktní VZT jednotka | kpl | 1 |  | 0
0 | 0 | Poznámka č.1 k položce 3.01 - provedení zařízení VZT jednotka je řešena v klasickém kompaktním podstropním provedení. Vstupní hrdla s vodorovným vyústěním. Přívod: filtrační komora se vstupním filtrem (F7), deskový protiproudý rekuperační výměník s by-passem (ZZT – účinnost 96%), ventilátorová komora s volným oběžným kolem s EC motorem, elektrický ohřívač (0,5kW, -A, 230V/50Hz), pružné manžety (souč. dod. VZT jednotky). Odvod: pružné manžety (souč. dod. VZT jednotky), filtrační komora se vstupním filtrem (G4), ventilátorová komora s volným oběžným kolem s EC motorem, deskový protiproudý rekuperační výměník s by-passem. | 0 | 0 |  | 0
0 | 0 | Poznámka č.2 k položce 3.01 - technické parametry zařízení -Vp=160m3/h, Vo=160m3/h, dPp=250Pa, dPo=250Pa - el. příkon ohřívače: Qt=0,1kW (Qt,nom=0,5kW), -rozměry: 1116x930x290(H)mm, M=58kg, hrdla 4xd200mm - Lw(A),sání = 71/45/40dB(A) (přívod/sání/okolí), - Lw(A),odvod=69/45/40dB(A) (sání/odtah/okolí), - nominální příkon VZT jednotky Pel=0,74kW, 230V/50Hz, jištění 1x10A (char. C) + samostatné jištění ohřívače 1x10A (char. B) VZT jednotka tvořena samonosnou bezrámovou konstrukcí. Dále bude kotvena přes izolátory chvění (souč. dodávky) do stropní konstrukce. Rozměry a schéma z PD. | 0 | 0 |  | 0
0 | 0 | Poznámka č.3 k položce 3.01 - charakteristika VZT jednotky Skříň jednotky je složená z lakovaného plechu a 30 mm minerální izolací (U= 0,81 W/m2K). Vnitřní kompaktní provedení VZT jednotky s umístěním všech hrdel vodorovně. Návrh dle požadavků Ecodesignu 2018. Jednotka přívod a odvod, topení, bez chlazení, rekuperace, bez cirkulace a zvlhčování. Účinnost rekuperace při rovnosti průtoků min. 73%. Topení navrženo na rekuperaci. Dodávka bez sifonů. | 0 | 0 |  | 0
0 | 0 | Poznámka č.4 k položce 3.01 - funkce VZT zařízení Primární funkcí VZT jednotky je hygienická výměna vzduchu dle požadavku nařízení vlády 361/2007Sb. Jednotka pracuje se 100%-ním množstvím čerstvého vzduchu. Vzduch je tepelně upraven na konstantní teplotu (Zima – 20°C, Léto - 29°C). Dále se budou vnitřní prostory tepelně upravovat lokálně, např. otopnými tělesy v jednotlivých prostorech. Technické parametry VZT jednotky: - plášť v oblasti rosného bodu tepelně oddělen Jednotka dodána vč. CP Touch panelu a kompletní autonomní regulace. Jednotka doplněna o externí potrubní kouřový senzor s jeho napojením do regulace VZT jednotky (v případě detekce kouře bude jednotka odstavena - přes havarijní STOP kontakt). | 0 | 0 |  | 0
0 | 0 | 1*1 | 0 | 0 |  | 0
0 | 0 | viz v.č.SO 101B-D.1.4.VZT-101B.02, m.č.110.3 | 0 | 0 |  | 0
61 | 0 | Dod - zprovoznění zařízení | ks | 1 |  | 0
0 | 0 | 1*1 | 0 | 0 |  | 0
0 | 0 | viz v.č.SO 101B-D.1.4.VZT-101B.02, m.č.110.3 | 0 | 0 |  | 0
62 | 3.01b | Dod+mont - prodrátování VZT jednotky a ovladače (vč. osazení ovladače) - komunikačního kabelu (SYKFY 2x2x0,5; 15m) Součástí bude prokabelování kouřového detektoru ke STOP kontaktu (SYKFY 2x2x0,5; 8m) | kpl | 1 |  | 0
0 | 0 | 1*1 | 0 | 0 |  | 0
0 | 0 | viz v.č.SO 101B-D.1.4.VZT-101B.02 | 0 | 0 |  | 0
63 | 3.03 | Dod+mont - Tlumič hluku čtyřhranný nízký s kruhovým napojením a s vyústěním o 90°, 280x212/L-626mm, d160mm | ks | 1 |  | 0
0 | 0 | 1*1 | 0 | 0 |  | 0
0 | 0 | viz v.č.SO 101B-D.1.4.VZT-101B.02 | 0 | 0 |  | 0
64 | 3.04 | Dod+mont - Tlumič hluku čtyřhranný nízký s kruhovým napojením a s vyústěním o 90°, 280x212/L-1036mm, d160mm | ks | 1 |  | 0
0 | 0 | 1*1 | 0 | 0 |  | 0
0 | 0 | viz v.č.SO 101B-D.1.4.VZT-101B.02 | 0 | 0 |  | 0
65 | 3.05 | Dod+mont - Tlumič hluku čtyřhranný nízký s kruhovým napojením a s vyústěním o 90°, 280x212/L-1036mm, d160mm | ks | 1 |  | 0
0 | 0 | 1*1 | 0 | 0 |  | 0
0 | 0 | viz v.č.SO 101B-D.1.4.VZT-101B.02 | 0 | 0 |  | 0
66 | 3.06 | Dod+mont - Tlumič hluku čtyřhranný nízký s kruhovým přímým napojením - přímý, 275x218/L-500mm, d160mm | ks | 1 |  | 0
0 | 0 | 1*1 | 0 | 0 |  | 0
0 | 0 | viz v.č.SO 101B-D.1.4.VZT-101B.02 | 0 | 0 |  | 0
67 | 3.07 | Dod+mont - zpětná klapka vsuvná do potrubí, d200, provedení pozinkové s hliníkovým motýlkovým listem. Je vhodná pro instalaci do vertikální (dle typu) či horizontální polohy. Montáž se provádí zasunutím do potrubí. Klapka má dvoubřité těsnění pro utěsnění a fixaci v potrubí. Pozor na směr proudění vzduchu! Zpětná klapka musí být demontovatelná, přístupná pro servis a obsluhu. Osa zpětné klapky musí být vždy vetikálně. | ks | 2 |  | 0
0 | 0 | 1+1 | 0 | 0 |  | 0
0 | 0 | viz v.č.SO 101B-D.1.4.VZT-101B.02 | 0 | 0 |  | 0
68 | 3.08 | Dod+mont - přívodní vyústka dvouřadá 325x75mm, provedení hliníkové lamely a ocelový rámeček, vč. regulace R1, instalace skrytá (pružiny) přes upevňovací rámeček, případná RAL dle architekta. | ks | 1 |  | 0
0 | 0 | 1*1 | 0 | 0 |  | 0
0 | 0 | viz v.č.SO 101B-D.1.4.VZT-101B.02, m.č. 110.5 | 0 | 0 |  | 0
69 | 3.09 | Dod+mont - přívodní vyústka dvouřadá 525x75mm, provedení hliníkové lamely a ocelový rámeček, vč. regulace R1, instalace skrytá (pružiny) přes upevňovací rámeček, případná RAL dle architekta. | ks | 1 |  | 0
0 | 0 | 1*1 | 0 | 0 |  | 0
0 | 0 | viz v.č.SO 101B-D.1.4.VZT-101B.02, m.č. 110.4 | 0 | 0 |  | 0
70 | 3.10 | Dod+mont - protidešťová žaluzie 200x200mm, hl. min 41mm, s kruhovým připojením d160mm, hliníkové provedení, se sítí proti vniknutí ptactva, vč. upevňovcího rámu bez otvorů pro připevnění v pohledové části. RAL žaluzie bude specifikována během realizace dle vzorkovacích listů dodavatele a odsouhlasena investorem a architektem | ks | 1 |  | 0
0 | 0 | 1*1 | 0 | 0 |  | 0
0 | 0 | viz v.č.SO 101B-D.1.4.VZT-101B.02 | 0 | 0 |  | 0
71 | 3.11 | Dod+mont - talířový ventil kovový odvodní d100, RAL9003 vč. montážního rámečku d100 | ks | 3 |  | 0
0 | 0 | 1*1 | 0 | 0 |  | 0
0 | 0 | viz v.č.SO 101B-D.1.4.VZT-101B.02, m.č. 110.2 | 0 | 0 |  | 0
0 | 0 | 1+1 | 0 | 0 |  | 0
0 | 0 | viz v.č.SO 101B-D.1.4.VZT-101B.02, m.č. 110.3 | 0 | 0 |  | 0
72 | 3.12 | Dod+mont - talířový ventil kovový odvodní d125, RAL9003 vč. montážního rámečku d125 | ks | 1 |  | 0
0 | 0 | 1*1 | 0 | 0 |  | 0
0 | 0 | viz v.č.SO 101B-D.1.4.VZT-101B.02, m.č. 110.4 | 0 | 0 |  | 0
73 | 3.13 | Dod+mont - ohebná hlukově izolační dvouvrstvá hadice, vnitřní povrch perforovaný, tl. zvukové izolace 25mm, d100 | bm | 3.75 |  | 0
0 | 0 | 1,25*1 | 0 | 0 |  | 0
0 | 0 | viz v.č.SO 101B-D.1.4.VZT-101B.02, m.č. 110.2 | 0 | 0 |  | 0
0 | 0 | 1,25*2 | 0 | 0 |  | 0
0 | 0 | viz v.č.SO 101B-D.1.4.VZT-101B.02, m.č. 110.3 | 0 | 0 |  | 0
74 | 3.14 | Dod+mont - ohebná hlukově izolační dvouvrstvá hadice, vnitřní povrch perforovaný, tl. zvukové izolace 25mm, d125 | bm | 2.75 |  | 0
0 | 0 | 1,5*1 | 0 | 0 |  | 0
0 | 0 | viz v.č.SO 101B-D.1.4.VZT-101B.02, m.č. 110.1 | 0 | 0 |  | 0
0 | 0 | 1,25*1 | 0 | 0 |  | 0
0 | 0 | viz v.č.SO 101B-D.1.4.VZT-101B.02, m.č. 110.4 | 0 | 0 |  | 0
75 | 3.15 | Dod+mont - stěnový přefukový prvek s hluk-tlumící funkcí (např. OLR) 400x130mm. Vč. instalační distančního rámečku. RAL 9003. Dodávka sady (dvou čelních desek a montážní spojovací trubice) | ks | 1 |  | 0
0 | 0 | 1*1 | 0 | 0 |  | 0
0 | 0 | viz v.č.SO 101B-D.1.4.VZT-101B.02, m.č. 110.1 / 110.3 | 0 | 0 |  | 0
76 | 3.16 | Dod+mont - Výpusť kondenzátu - kondenzační jímka Ø 160mm, do svislého potrubí, na tvarovku | ks | 1 |  | 0
0 | 0 | 1*1 | 0 | 0 |  | 0
0 | 0 | viz v.č.SO 101B-D.1.4.VZT-101B.02 | 0 | 0 |  | 0
77 | 3.17 | Dod+mont - detektor kouře pro automatické vypnutí VZT jednotky v případě výskytu zplodin hoření v potrubním systému. Detektor se instaluje vně potrubí, do potrubí zasahují 2 odběrné trubky. Tyto trubky budou zakráceny z výroby na délku 200mm. Na výstupu je relé, které je sepnuto v případě, že je přivedeno napájecí napětí a není detekována přítomnost kouře. Detektor pravidelně provádí vnitřní autotest. Detektor se instaluje za filtr přívodního nebo odvodního vzduchu podle způsobu detekce. Součástí dodávky a mont. tvarovka T-kus d160/160/160 s vnější zátkou na tvarovku d160 v těsném provedení pro instalaci sondy. | ks | 1 |  | 0
0 | 0 | 1*1 | 0 | 0 |  | 0
0 | 0 | viz v.č.SO 101B-D.1.4.VZT-101B.02, m.č. 110.1 | 0 | 0 |  | 0
78 | 3.18 | Dod+mont - vyfuková hlavice d200/D340, RAL hlavice bude specifikována během realizace dle vzorkovacích listů dodavatele a odsouhlasena investorem a architektem | ks | 1 |  | 0
0 | 0 | 1*1 | 0 | 0 |  | 0
0 | 0 | viz v.č.SO 101B-D.1.4.VZT-101B.04 | 0 | 0 |  | 0
79 | 0 | Dod+mont - VZT potrubí, kruhové SPIRO - včetně tvarovek Součástí potrubí budou veškeré nosné a kotvící konstrukce. Kruhové potrubí SPIRO třída B dle DIN EN 1507 do d125/ 30 % tvar. dílů. | bm | 6.97 |  | 0
0 | 0 | 3,75+3,04+0,18 | 0 | 0 |  | 0
0 | 0 | viz v.č.SO 101B-D.1.4.VZT-101B.02 | 0 | 0 |  | 0
80 | 0 | Dod+mont - VZT potrubí, kruhové SPIRO - včetně tvarovek Součástí potrubí budou veškeré nosné a kotvící konstrukce. Kruhové potrubí SPIRO třída B dle DIN EN 1507 do d160/ 30 % tvar. dílů. | bm | 21.72 |  | 0
0 | 0 | 12,4+5,84 | 0 | 0 |  | 0
0 | 0 | viz v.č.SO 101B-D.1.4.VZT-101B.02 | 0 | 0 |  | 0
0 | 0 | 3,48*1 | 0 | 0 |  | 0
0 | 0 | viz v.č.SO 101B-D.1.4.VZT-101B.05 | 0 | 0 |  | 0
81 | 0 | Dod+mont - VZT potrubí, kruhové SPIRO - včetně tvarovek Součástí potrubí budou veškeré nosné a kotvící konstrukce. Kruhové potrubí SPIRO třída B dle DIN EN 1507 do d200/ 30 % tvar. dílů. | bm | 3.4 |  | 0
0 | 0 | 0,48+0,48+0,62 | 0 | 0 |  | 0
0 | 0 | viz v.č.SO 101B-D.1.4.VZT-101B.02 | 0 | 0 |  | 0
0 | 0 | 1,22+0,6 | 0 | 0 |  | 0
0 | 0 | viz v.č.SO 101B-D.1.4.VZT-101B.05 | 0 | 0 |  | 0
82 | 0 | Dod+mont - VZT potrubí, čtyřhranné pozinkovaný plech - včetně tvarovek Součástí potrubí budou veškeré nosné a kotvící konstrukce. čtyřhranného ocel. potrubí třída A dle DIN EN 1507 do obvodu: 650/ 100 % tvar. dílů | m2 | 0.39 |  | 0
0 | 0 | 0,65*(0,6) | 0 | 0 |  | 0
0 | 0 | viz v.č.SO 101B-D.1.4.VZT-101B.02 | 0 | 0 |  | 0
83 | 0 | Dod+mont - VZT potrubí, čtyřhranné pozinkovaný plech - včetně tvarovek Součástí potrubí budou veškeré nosné a kotvící konstrukce. čtyřhranného ocel. potrubí třída A dle DIN EN 1507 do obvodu: 1050/ 100 % tvar. dílů | m2 | 0.3255 |  | 0
0 | 0 | 1,05*(0,31) | 0 | 0 |  | 0
0 | 0 | viz v.č.SO 101B-D.1.4.VZT-101B.02 | 0 | 0 |  | 0
84 | 0 | Dod+mont - VZT potrubí, čtyřhranné pozinkovaný plech - včetně tvarovek Součástí potrubí budou veškeré nosné a kotvící konstrukce. čtyřhranného ocel. potrubí třída A dle DIN EN 1507 do obvodu: 1500/ 100 % tvar. dílů | m2 | 0.555 |  | 0
0 | 0 | 1,5*(0,37) | 0 | 0 |  | 0
0 | 0 | viz v.č.SO 101B-D.1.4.VZT-101B.02 | 0 | 0 |  | 0
85 | 0 | Dod+mont - VZT potrubí, kruhové SPIRO - ostrá kolena 90° MF/NP d100 (osazení talířových ventilů). | ks | 3 |  | 0
0 | 0 | 3*1 | 0 | 0 |  | 0
0 | 0 | viz v.č.SO 101B-D.1.4.VZT-101B.02 | 0 | 0 |  | 0
86 | 0 | Dod+mont - VZT potrubí, kruhové SPIRO - ostrá kolena 90° MF/NP d125 (osazení talířových ventilů). | ks | 1 |  | 0
0 | 0 | 1*1 | 0 | 0 |  | 0
0 | 0 | viz v.č.SO 101B-D.1.4.VZT-101B.02 | 0 | 0 |  | 0
87 | 0 | Dod+mont - Kaučuková tepelná izolace tl. 30mm - iz. deskami nebo pásy s ochranným silikonovým povrchem potaženým hliníkovou fólií, připevněnou samolepící vrstvou, přelepení spojů AL páskou | m2 | 12.76 |  | 0
0 | 0 | 6,99+0,39+0,39+1,58 | 0 | 0 |  | 0
0 | 0 | viz v.č.SO 101B-D.1.4.VZT-101B.02 | 0 | 0 |  | 0
0 | 0 | 2,41+1 | 0 | 0 |  | 0
0 | 0 | viz v.č.SO 101B-D.1.4.VZT-101B.05 | 0 | 0 |  | 0
88 | 0 | Dod+mont - Kaučuková tepelná izolace tl. 2x30mm - iz. deskami nebo pásy s ochranným silikonovým povrchem potaženým hliníkovou fólií, připevněnou samolepící vrstvou, přelepení spojů AL páskou a s oplechováním | m2 | 0.6 |  | 0
0 | 0 | Poznámka k položce: hydroizolační zapravení řeší profese Stavba | 0 | 0 |  | 0
0 | 0 | 0,6*1 | 0 | 0 |  | 0
0 | 0 | viz v.č.SO 101B-D.1.4.VZT-101B.04 | 0 | 0 |  | 0
89 | 0 | Dod+mont - požární ucpávka se stavebním zapravením, tj. protipožární povlak na stěny vč. výplně dutiny (50mm) mezi potrubím a stěnou z minerální vlny (50mm) | m2 | 0.16965 |  | 0
0 | 0 | ((PI()*((0,16+0,03*2+0,1*2)^2)/4-PI()*((0,16+0,03*2)^2)/4)+(PI()*(0,16+0,03*2)*0,1)) | 0 | 0 |  | 0
0 | 0 | viz v.č.SO 101B-D.1.4.VZT-101B.02 | 0 | 0 |  | 0
90 | 0 | Dod+mont - výplňová protipožární minerální vlna (požární izolace 45) objemová hm. min.140kg/m3 | m2 | 0.0040841 |  | 0
0 | 0 | ((PI()*(0,160+0,05*2))*0,100)*0,05 | 0 | 0 |  | 0
0 | 0 | viz v.č.SO 101B-D.1.4.VZT-101B.02 | 0 | 0 |  | 0
0 | 0 | Poznámka k VZT systému: dveřní mřížky nebo podřezané dveře a servisní otvory do podhledů budou součástí dodávky profese Stavba, vč. zajištění prostupů a hydroizolačního zapravení prostupů do exteriéru. | 0 | 0 |  | 0
0 | 0 | VZT systém č. 4 - větrání bytu A4 | 0 | 0 |  | 0
91 | 4.01 | Dod+mont - vnitřní kompaktní VZT jednotka | kpl | 1 |  | 0
0 | 0 | Poznámka č.1 k položce 4.01 - provedení zařízení VZT jednotka je řešena v klasickém kompaktním podstropním provedení. Vstupní hrdla s vodorovným vyústěním. Přívod: filtrační komora se vstupním filtrem (F7), deskový protiproudý rekuperační výměník s by-passem (ZZT – účinnost 94%), ventilátorová komora s volným oběžným kolem s EC motorem, elektrický ohřívač (0,3kW, -A, 230V/50Hz), pružné manžety (souč. dod. VZT jednotky). Odvod: pružné manžety (souč. dod. VZT jednotky), filtrační komora se vstupním filtrem (G4), ventilátorová komora s volným oběžným kolem s EC motorem, deskový protiproudý rekuperační výměník s by-passem. | 0 | 0 |  | 0
0 | 0 | Poznámka č.2 k položce 4.01 - technické parametry zařízení -Vp=120m3/h, Vo=120m3/h, dPp=200Pa, dPo=200Pa - el. příkon ohřívače: Qt=0,1kW (Qt,nom=0,3kW), -rozměry: 840x655x290(H)mm, M=39kg, hrdla 4xd160mm - Lw(A),sání = 70/50/41dB(A) (přívod/sání/okolí), - Lw(A),odvod=69/49/41dB(A) (sání/odtah/okolí), - nominální příkon VZT jednotky Pel=0,42kW, 230V/50Hz, jištění 1x10A (char. C) + samostatné jištění ohřívače 1x10A (char. B) VZT jednotka tvořena samonosnou bezrámovou konstrukcí. Dále bude kotvena přes izolátory chvění (souč. dodávky) do stropní konstrukce. Rozměry a schéma z PD. | 0 | 0 |  | 0
0 | 0 | Poznámka č.3 k položce 4.01 - charakteristika VZT jednotky Skříň jednotky je složená z lakovaného plechu a 30 mm minerální izolací (U= 0,81 W/m2K). Vnitřní kompaktní provedení VZT jednotky s umístěním všech hrdel vodorovně. Návrh dle požadavků Ecodesignu 2018. Jednotka přívod a odvod, topení, bez chlazení, rekuperace, bez cirkulace a zvlhčování. Účinnost rekuperace při rovnosti průtoků min. 73%. Topení navrženo na rekuperaci. Dodávka bez sifonů. | 0 | 0 |  | 0
0 | 0 | Poznámka č.4 k položce 4.01 - funkce VZT zařízení Primární funkcí VZT jednotky je hygienická výměna vzduchu dle požadavku nařízení vlády 361/2007Sb. Jednotka pracuje se 100%-ním množstvím čerstvého vzduchu. Vzduch je tepelně upraven na konstantní teplotu (Zima – 20°C, Léto - 29°C). Dále se budou vnitřní prostory tepelně upravovat lokálně, např. otopnými tělesy v jednotlivých prostorech. Technické parametry VZT jednotky: - plášť v oblasti rosného bodu tepelně oddělen Jednotka dodána vč. CP Touch panelu a kompletní autonomní regulace. Jednotka doplněna o externí potrubní kouřový senzor s jeho napojením do regulace VZT jednotky (v případě detekce kouře bude jednotka odstavena - přes havarijní STOP kontakt). | 0 | 0 |  | 0
0 | 0 | 1*1 | 0 | 0 |  | 0
0 | 0 | viz v.č.SO 101B-D.1.4.VZT-101B.02, m.č.111.2 | 0 | 0 |  | 0
92 | 0 | Dod - zprovoznění zařízení | ks | 1 |  | 0
0 | 0 | 1*1 | 0 | 0 |  | 0
0 | 0 | viz v.č.SO 101B-D.1.4.VZT-101B.02, m.č.111.2 | 0 | 0 |  | 0
93 | 4.01b | Dod+mont - prodrátování VZT jednotky a ovladače (vč. osazení ovladače) - komunikačního kabelu (SYKFY 2x2x0,5; 15m) Součástí bude prokabelování kouřového detektoru ke STOP kontaktu (SYKFY 2x2x0,5; 8m) | kpl | 1 |  | 0
0 | 0 | 1*1 | 0 | 0 |  | 0
0 | 0 | viz v.č.SO 101B-D.1.4.VZT-101B.02 | 0 | 0 |  | 0
94 | 4.03 | Dod+mont - Tlumič hluku čtyřhranný nízký s kruhovým napojením a s vyústěním o 90°, 263x177/L-626mm, d125mm | ks | 1 |  | 0
0 | 0 | 1*1 | 0 | 0 |  | 0
0 | 0 | viz v.č.SO 101B-D.1.4.VZT-101B.02 | 0 | 0 |  | 0
95 | 4.04 | Dod+mont - Tlumič hluku čtyřhranný nízký s kruhovým přímým napojením - přímý, 239x181/L-1000mm, d125mm | ks | 1 |  | 0
0 | 0 | 1*1 | 0 | 0 |  | 0
0 | 0 | viz v.č.SO 101B-D.1.4.VZT-101B.02 | 0 | 0 |  | 0
96 | 4.05 | Dod+mont - Tlumič hluku čtyřhranný nízký s kruhovým napojením a s vyústěním o 90°, 263x177/L-1036mm, d125mm | ks | 1 |  | 0
0 | 0 | 1*1 | 0 | 0 |  | 0
0 | 0 | viz v.č.SO 101B-D.1.4.VZT-101B.02 | 0 | 0 |  | 0
97 | 4.06 | Dod+mont - Tlumič hluku čtyřhranný nízký s kruhovým napojením a s vyústěním o 90°, 263x177/L-626mm, d125mm | ks | 1 |  | 0
0 | 0 | 1*1 | 0 | 0 |  | 0
0 | 0 | viz v.č.SO 101B-D.1.4.VZT-101B.02 | 0 | 0 |  | 0
98 | 4.07 | Dod+mont - zpětná klapka vsuvná do potrubí, d160, provedení pozinkové s hliníkovým motýlkovým listem. Je vhodná pro instalaci do vertikální (dle typu) či horizontální polohy. Montáž se provádí zasunutím do potrubí. Klapka má dvoubřité těsnění pro utěsnění a fixaci v potrubí. Pozor na směr proudění vzduchu! Zpětná klapka musí být demontovatelná, přístupná pro servis a obsluhu. Osa zpětné klapky musí být vždy vetikálně. | ks | 2 |  | 0
0 | 0 | 1+1 | 0 | 0 |  | 0
0 | 0 | viz v.č.SO 101B-D.1.4.VZT-101B.02 | 0 | 0 |  | 0
99 | 4.08 | Dod+mont - přívodní vyústka dvouřadá 525x75mm, provedení hliníkové lamely a ocelový rámeček, vč. regulace R1, instalace skrytá (pružiny) přes upevňovací rámeček, případná RAL dle architekta. | ks | 1 |  | 0
0 | 0 | 1*1 | 0 | 0 |  | 0
0 | 0 | viz v.č.SO 101B-D.1.4.VZT-101B.02, m.č. 111.3 | 0 | 0 |  | 0
100 | 4.09 | Dod+mont - protidešťová žaluzie 200x200mm, hl. min 41mm, s kruhovým připojením d160mm, hliníkové provedení, se sítí proti vniknutí ptactva, vč. upevňovcího rámu bez otvorů pro připevnění v pohledové části. RAL žaluzie bude specifikována během realizace dle vzorkovacích listů dodavatele a odsouhlasena investorem a architektem | ks | 1 |  | 0
0 | 0 | 1*1 | 0 | 0 |  | 0
0 | 0 | viz v.č.SO 101B-D.1.4.VZT-101B.02 | 0 | 0 |  | 0
101 | 4.10 | Dod+mont - talířový ventil kovový odvodní d100, RAL9003 vč. montážního rámečku d100 | ks | 2 |  | 0
0 | 0 | 1+1 | 0 | 0 |  | 0
0 | 0 | viz v.č.SO 101B-D.1.4.VZT-101B.02, m.č. 111.2 | 0 | 0 |  | 0
102 | 4.11 | Dod+mont - talířový ventil kovový odvodní d125, RAL9003 vč. montážního rámečku d125 | ks | 1 |  | 0
0 | 0 | 1*1 | 0 | 0 |  | 0
0 | 0 | viz v.č.SO 101B-D.1.4.VZT-101B.02, m.č. 111.3 | 0 | 0 |  | 0
103 | 4.12 | Dod+mont - ohebná hlukově izolační dvouvrstvá hadice, vnitřní povrch perforovaný, tl. zvukové izolace 25mm, d100 | bm | 3.75 |  | 0
0 | 0 | 1,25*2 | 0 | 0 |  | 0
0 | 0 | viz v.č.SO 101B-D.1.4.VZT-101B.02, m.č. 111.2 | 0 | 0 |  | 0
104 | 4.13 | Dod+mont - ohebná hlukově izolační dvouvrstvá hadice, vnitřní povrch perforovaný, tl. zvukové izolace 25mm, d125 | bm | 1.25 |  | 0
0 | 0 | 1,25*1 | 0 | 0 |  | 0
0 | 0 | viz v.č.SO 101B-D.1.4.VZT-101B.02, m.č. 111.3 | 0 | 0 |  | 0
105 | 4.14 | Dod+mont - stěnový přefukový prvek s hluk-tlumící funkcí (např. OLR) 400x130mm. Vč. instalační distančního rámečku. RAL 9003. Dodávka sady (dvou čelních desek a montážní spojovací trubice) | ks | 1 |  | 0
0 | 0 | 1*1 | 0 | 0 |  | 0
0 | 0 | viz v.č.SO 101B-D.1.4.VZT-101B.02, m.č. 111.1 / 111.2 | 0 | 0 |  | 0
106 | 4.15 | Dod+mont - Výpusť kondenzátu - kondenzační jímka Ø 125mm, do svislého potrubí, na tvarovku | ks | 1 |  | 0
0 | 0 | 1*1 | 0 | 0 |  | 0
0 | 0 | viz v.č.SO 101B-D.1.4.VZT-101B.02 | 0 | 0 |  | 0
107 | 4.16 | Dod+mont - detektor kouře pro automatické vypnutí VZT jednotky v případě výskytu zplodin hoření v potrubním systému. Detektor se instaluje vně potrubí, do potrubí zasahují 2 odběrné trubky. Tyto trubky budou zakráceny z výroby na délku 200mm. Na výstupu je relé, které je sepnuto v případě, že je přivedeno napájecí napětí a není detekována přítomnost kouře. Detektor pravidelně provádí vnitřní autotest. Detektor se instaluje za filtr přívodního nebo odvodního vzduchu podle způsobu detekce. Součástí dodávky a mont. tvarovka T-kus d125/125/125 s vnější zátkou na tvarovku d125 v těsném provedení pro instalaci sondy. | ks | 1 |  | 0
0 | 0 | 1*1 | 0 | 0 |  | 0
0 | 0 | viz v.č.SO 101B-D.1.4.VZT-101B.02, m.č. 111.1 | 0 | 0 |  | 0
108 | 4.17 | Dod+mont - vyfuková hlavice d160/D3266, RAL hlavice bude specifikována během realizace dle vzorkovacích listů dodavatele a odsouhlasena investorem a architektem | ks | 1 |  | 0
0 | 0 | 1*1 | 0 | 0 |  | 0
0 | 0 | viz v.č.SO 101B-D.1.4.VZT-101B.04 | 0 | 0 |  | 0
109 | 0 | Dod+mont - VZT potrubí, kruhové SPIRO - včetně tvarovek Součástí potrubí budou veškeré nosné a kotvící konstrukce. Kruhové potrubí SPIRO třída B dle DIN EN 1507 do d125/ 30 % tvar. dílů. | bm | 21 |  | 0
0 | 0 | 9,41+1,16+4,19+2,94 | 0 | 0 |  | 0
0 | 0 | viz v.č.SO 101B-D.1.4.VZT-101B.02 | 0 | 0 |  | 0
0 | 0 | 3,3*1 | 0 | 0 |  | 0
0 | 0 | viz v.č.SO 101B-D.1.4.VZT-101B.05 | 0 | 0 |  | 0
110 | 0 | Dod+mont - VZT potrubí, kruhové SPIRO - včetně tvarovek Součástí potrubí budou veškeré nosné a kotvící konstrukce. Kruhové potrubí SPIRO třída B dle DIN EN 1507 do d160/ 30 % tvar. dílů. | bm | 3.22 |  | 0
0 | 0 | 0,61+0,44+0,57 | 0 | 0 |  | 0
0 | 0 | viz v.č.SO 101B-D.1.4.VZT-101B.02 | 0 | 0 |  | 0
0 | 0 | 1,05+0,55 | 0 | 0 |  | 0
0 | 0 | viz v.č.SO 101B-D.1.4.VZT-101B.05 | 0 | 0 |  | 0
111 | 0 | Dod+mont - VZT potrubí, čtyřhranné pozinkovaný plech - včetně tvarovek Součástí potrubí budou veškeré nosné a kotvící konstrukce. čtyřhranného ocel. potrubí třída A dle DIN EN 1507 do obvodu: 650/ 100 % tvar. dílů | m2 | 1.001 |  | 0
0 | 0 | 0,65*(1,54) | 0 | 0 |  | 0
0 | 0 | viz v.č.SO 101B-D.1.4.VZT-101B.02 | 0 | 0 |  | 0
112 | 0 | Dod+mont - VZT potrubí, čtyřhranné pozinkovaný plech - včetně tvarovek Součástí potrubí budou veškeré nosné a kotvící konstrukce. čtyřhranného ocel. potrubí třída A dle DIN EN 1507 do obvodu: 1500/ 100 % tvar. dílů | m2 | 0.75 |  | 0
0 | 0 | 1,5*(0,50) | 0 | 0 |  | 0
0 | 0 | viz v.č.SO 101B-D.1.4.VZT-101B.02 | 0 | 0 |  | 0
113 | 0 | Dod+mont - VZT potrubí, kruhové SPIRO - ostrá kolena 90° MF/NP d100 (osazení talířových ventilů). | ks | 2 |  | 0
0 | 0 | 2*1 | 0 | 0 |  | 0
0 | 0 | viz v.č.SO 101B-D.1.4.VZT-101B.02 | 0 | 0 |  | 0
114 | 0 | Dod+mont - VZT potrubí, kruhové SPIRO - ostrá kolena 90° MF/NP d125 (osazení talířových ventilů). | ks | 1 |  | 0
0 | 0 | 1*1 | 0 | 0 |  | 0
0 | 0 | viz v.č.SO 101B-D.1.4.VZT-101B.02 | 0 | 0 |  | 0
115 | 0 | Dod+mont - Kaučuková tepelná izolace tl. 30mm - iz. deskami nebo pásy s ochranným silikonovým povrchem potaženým hliníkovou fólií, připevněnou samolepící vrstvou, přelepení spojů AL páskou | m2 | 10.36 |  | 0
0 | 0 | 0,17+5,65+0,33+0,29+0,31+0,73 | 0 | 0 |  | 0
0 | 0 | viz v.č.SO 101B-D.1.4.VZT-101B.02 | 0 | 0 |  | 0
0 | 0 | 2,09+0,79 | 0 | 0 |  | 0
0 | 0 | viz v.č.SO 101B-D.1.4.VZT-101B.05 | 0 | 0 |  | 0
116 | 0 | Dod+mont - Kaučuková tepelná izolace tl. 2x30mm - iz. deskami nebo pásy s ochranným silikonovým povrchem potaženým hliníkovou fólií, připevněnou samolepící vrstvou, přelepení spojů AL páskou a s oplechováním | m2 | 0.53 |  | 0
0 | 0 | Poznámka k položce: hydroizolační zapravení řeší profese Stavba | 0 | 0 |  | 0
0 | 0 | 0,53*1 | 0 | 0 |  | 0
0 | 0 | viz v.č.SO 101B-D.1.4.VZT-101B.04 | 0 | 0 |  | 0
117 | 0 | Dod+mont - požární ucpávka se stavebním zapravením, tj. protipožární povlak na stěny vč. výplně dutiny (50mm) mezi potrubím a stěnou z minerální vlny (50mm) | m2 | 0.14765 |  | 0
0 | 0 | ((PI()*((0,125+0,03*2+0,1*2)^2)/4-PI()*((0,125+0,03*2)^2)/4)+(PI()*(0,125+0,03*2)*0,1)) | 0 | 0 |  | 0
0 | 0 | viz v.č.SO 101B-D.1.4.VZT-101B.02 | 0 | 0 |  | 0
118 | 0 | Dod+mont - výplňová protipožární minerální vlna (požární izolace 45) objemová hm. min.140kg/m3 | m2 | 0.0035343 |  | 0
0 | 0 | ((PI()*(0,125+0,05*2))*0,100)*0,05 | 0 | 0 |  | 0
0 | 0 | viz v.č.SO 101B-D.1.4.VZT-101B.02 | 0 | 0 |  | 0
0 | 0 | Poznámka k VZT systému: dveřní mřížky nebo podřezané dveře a servisní otvory do podhledů budou součástí dodávky profese Stavba, vč. zajištění prostupů a hydroizolačního zapravení prostupů do exteriéru. | 0 | 0 |  | 0
0 | 0 | VZT systém č. 5 - větrání bytu A5 | 0 | 0 |  | 0
119 | 5.01 | Dod+mont - vnitřní kompaktní VZT jednotka | kpl | 1 |  | 0
0 | 0 | Poznámka č.1 k položce 5.01 - provedení zařízení VZT jednotka je řešena v klasickém kompaktním podstropním provedení. Vstupní hrdla s vodorovným vyústěním. Přívod: filtrační komora se vstupním filtrem (F7), deskový protiproudý rekuperační výměník s by-passem (ZZT – účinnost 96%), ventilátorová komora s volným oběžným kolem s EC motorem, elektrický ohřívač (0,5kW, -A, 230V/50Hz), pružné manžety (souč. dod. VZT jednotky). Odvod: pružné manžety (souč. dod. VZT jednotky), filtrační komora se vstupním filtrem (G4), ventilátorová komora s volným oběžným kolem s EC motorem, deskový protiproudý rekuperační výměník s by-passem. | 0 | 0 |  | 0
0 | 0 | Poznámka č.2 k položce 5.01 - technické parametry zařízení -Vp=160m3/h, Vo=160m3/h, dPp=250Pa, dPo=250Pa - el. příkon ohřívače: Qt=0,1kW (Qt,nom=0,5kW), -rozměry: 1116x930x290(H)mm, M=58kg, hrdla 4xd200mm - Lw(A),sání = 71/45/40dB(A) (přívod/sání/okolí), - Lw(A),odvod=69/45/40dB(A) (sání/odtah/okolí), - nominální příkon VZT jednotky Pel=0,74kW, 230V/50Hz, jištění 1x10A (char. C) + samostatné jištění ohřívače 1x10A (char. B) VZT jednotka tvořena samonosnou bezrámovou konstrukcí. Dále bude kotvena přes izolátory chvění (souč. dodávky) do stropní konstrukce. Rozměry a schéma z PD. | 0 | 0 |  | 0
0 | 0 | Poznámka č.3 k položce 5.01 - charakteristika VZT jednotky Skříň jednotky je složená z lakovaného plechu a 30 mm minerální izolací (U= 0,81 W/m2K). Vnitřní kompaktní provedení VZT jednotky s umístěním všech hrdel vodorovně. Návrh dle požadavků Ecodesignu 2018. Jednotka přívod a odvod, topení, bez chlazení, rekuperace, bez cirkulace a zvlhčování. Účinnost rekuperace při rovnosti průtoků min. 73%. Topení navrženo na rekuperaci. Dodávka bez sifonů. | 0 | 0 |  | 0
0 | 0 | Poznámka č.4 k položce 5.01 - funkce VZT zařízení Primární funkcí VZT jednotky je hygienická výměna vzduchu dle požadavku nařízení vlády 361/2007Sb. Jednotka pracuje se 100%-ním množstvím čerstvého vzduchu. Vzduch je tepelně upraven na konstantní teplotu (Zima – 20°C, Léto - 29°C). Dále se budou vnitřní prostory tepelně upravovat lokálně, např. otopnými tělesy v jednotlivých prostorech. Technické parametry VZT jednotky: - plášť v oblasti rosného bodu tepelně oddělen Jednotka dodána vč. CP Touch panelu a kompletní autonomní regulace. Jednotka doplněna o externí potrubní kouřový senzor s jeho napojením do regulace VZT jednotky (v případě detekce kouře bude jednotka odstavena - přes havarijní STOP kontakt). | 0 | 0 |  | 0
0 | 0 | 1*1 | 0 | 0 |  | 0
0 | 0 | viz v.č.SO 101B-D.1.4.VZT-101B.02, m.č.112.3 | 0 | 0 |  | 0
120 | 0 | Dod - zprovoznění zařízení | ks | 1 |  | 0
0 | 0 | 1*1 | 0 | 0 |  | 0
0 | 0 | viz v.č.SO 101B-D.1.4.VZT-101B.02, m.č.112.3 | 0 | 0 |  | 0
121 | 5.01b | Dod+mont - prodrátování VZT jednotky a ovladače (vč. osazení ovladače) - komunikačního kabelu (SYKFY 2x2x0,5; 15m) Součástí bude prokabelování kouřového detektoru ke STOP kontaktu (SYKFY 2x2x0,5; 8m) | kpl | 1 |  | 0
0 | 0 | 1*1 | 0 | 0 |  | 0
0 | 0 | viz v.č.SO 101B-D.1.4.VZT-101B.02 | 0 | 0 |  | 0
122 | 5.03 | Dod+mont - Tlumič hluku čtyřhranný nízký s kruhovým napojením a s vyústěním o 90°, 280x212/L-626mm, d160mm | ks | 1 |  | 0
0 | 0 | 1*1 | 0 | 0 |  | 0
0 | 0 | viz v.č.SO 101B-D.1.4.VZT-101B.02 | 0 | 0 |  | 0
123 | 5.04 | Dod+mont - Tlumič hluku čtyřhranný nízký s kruhovým napojením a s vyústěním o 90°, 280x212/L-1036mm, d160mm | ks | 1 |  | 0
0 | 0 | 1*1 | 0 | 0 |  | 0
0 | 0 | viz v.č.SO 101B-D.1.4.VZT-101B.02 | 0 | 0 |  | 0
124 | 5.05 | Dod+mont - Tlumič hluku čtyřhranný nízký s kruhovým napojením a s vyústěním o 90°, 280x212/L-1036mm, d160mm | ks | 1 |  | 0
0 | 0 | 1*1 | 0 | 0 |  | 0
0 | 0 | viz v.č.SO 101B-D.1.4.VZT-101B.02 | 0 | 0 |  | 0
125 | 5.06 | Dod+mont - Tlumič hluku čtyřhranný nízký s kruhovým přímým napojením - přímý, 275x218/L-500mm, d160mm | ks | 1 |  | 0
0 | 0 | 1*1 | 0 | 0 |  | 0
0 | 0 | viz v.č.SO 101B-D.1.4.VZT-101B.02 | 0 | 0 |  | 0
126 | 5.07 | Dod+mont - zpětná klapka vsuvná do potrubí, d200, provedení pozinkové s hliníkovým motýlkovým listem. Je vhodná pro instalaci do vertikální (dle typu) či horizontální polohy. Montáž se provádí zasunutím do potrubí. Klapka má dvoubřité těsnění pro utěsnění a fixaci v potrubí. Pozor na směr proudění vzduchu! Zpětná klapka musí být demontovatelná, přístupná pro servis a obsluhu. Osa zpětné klapky musí být vždy vetikálně. | ks | 2 |  | 0
0 | 0 | 1+1 | 0 | 0 |  | 0
0 | 0 | viz v.č.SO 101B-D.1.4.VZT-101B.02 | 0 | 0 |  | 0
127 | 5.08 | Dod+mont - přívodní vyústka dvouřadá 325x75mm, provedení hliníkové lamely a ocelový rámeček, vč. regulace R1, instalace skrytá (pružiny) přes upevňovací rámeček, případná RAL dle architekta. | ks | 1 |  | 0
0 | 0 | 1*1 | 0 | 0 |  | 0
0 | 0 | viz v.č.SO 101B-D.1.4.VZT-101B.02, m.č. 112.5 | 0 | 0 |  | 0
128 | 5.09 | Dod+mont - přívodní vyústka dvouřadá 525x75mm, provedení hliníkové lamely a ocelový rámeček, vč. regulace R1, instalace skrytá (pružiny) přes upevňovací rámeček, případná RAL dle architekta. | ks | 1 |  | 0
0 | 0 | 1*1 | 0 | 0 |  | 0
0 | 0 | viz v.č.SO 101B-D.1.4.VZT-101B.02, m.č. 112.4 | 0 | 0 |  | 0
129 | 5.10 | Dod+mont - protidešťová žaluzie 200x200mm, hl. min 41mm, s kruhovým připojením d160mm, hliníkové provedení, se sítí proti vniknutí ptactva, vč. upevňovcího rámu bez otvorů pro připevnění v pohledové části. RAL žaluzie bude specifikována během realizace dle vzorkovacích listů dodavatele a odsouhlasena investorem a architektem | ks | 1 |  | 0
0 | 0 | 1*1 | 0 | 0 |  | 0
0 | 0 | viz v.č.SO 101B-D.1.4.VZT-101B.02 | 0 | 0 |  | 0
130 | 5.11 | Dod+mont - talířový ventil kovový odvodní d100, RAL9003 vč. montážního rámečku d100 | ks | 3 |  | 0
0 | 0 | 1*1 | 0 | 0 |  | 0
0 | 0 | viz v.č.SO 101B-D.1.4.VZT-101B.02, m.č. 112.2 | 0 | 0 |  | 0
0 | 0 | 1+1 | 0 | 0 |  | 0
0 | 0 | viz v.č.SO 101B-D.1.4.VZT-101B.02, m.č. 112.3 | 0 | 0 |  | 0
131 | 5.12 | Dod+mont - talířový ventil kovový odvodní d125, RAL9003 vč. montážního rámečku d125 | ks | 1 |  | 0
0 | 0 | 1*1 | 0 | 0 |  | 0
0 | 0 | viz v.č.SO 101B-D.1.4.VZT-101B.02, m.č. 112.4 | 0 | 0 |  | 0
132 | 5.13 | Dod+mont - ohebná hlukově izolační dvouvrstvá hadice, vnitřní povrch perforovaný, tl. zvukové izolace 25mm, d100 | bm | 3.75 |  | 0
0 | 0 | 1,25*1 | 0 | 0 |  | 0
0 | 0 | viz v.č.SO 101B-D.1.4.VZT-101B.02, m.č. 112.2 | 0 | 0 |  | 0
0 | 0 | 1,25*2 | 0 | 0 |  | 0
0 | 0 | viz v.č.SO 101B-D.1.4.VZT-101B.02, m.č. 112.3 | 0 | 0 |  | 0
133 | 5.14 | Dod+mont - ohebná hlukově izolační dvouvrstvá hadice, vnitřní povrch perforovaný, tl. zvukové izolace 25mm, d125 | bm | 2.75 |  | 0
0 | 0 | 1,5*1 | 0 | 0 |  | 0
0 | 0 | viz v.č.SO 101B-D.1.4.VZT-101B.02, m.č. 112.1 | 0 | 0 |  | 0
0 | 0 | 1,25*1 | 0 | 0 |  | 0
0 | 0 | viz v.č.SO 101B-D.1.4.VZT-101B.02, m.č. 112.4 | 0 | 0 |  | 0
134 | 5.15 | Dod+mont - stěnový přefukový prvek s hluk-tlumící funkcí (např. OLR) 400x130mm. Vč. instalační distančního rámečku. RAL 9003. Dodávka sady (dvou čelních desek a montážní spojovací trubice) | ks | 1 |  | 0
0 | 0 | 1*1 | 0 | 0 |  | 0
0 | 0 | viz v.č.SO 101B-D.1.4.VZT-101B.02, m.č. 112.1 / 112.3 | 0 | 0 |  | 0
135 | 5.16 | Dod+mont - Výpusť kondenzátu - kondenzační jímka Ø 160mm, do svislého potrubí, na tvarovku | ks | 1 |  | 0
0 | 0 | 1*1 | 0 | 0 |  | 0
0 | 0 | viz v.č.SO 101B-D.1.4.VZT-101B.02 | 0 | 0 |  | 0
136 | 5.17 | Dod+mont - detektor kouře pro automatické vypnutí VZT jednotky v případě výskytu zplodin hoření v potrubním systému. Detektor se instaluje vně potrubí, do potrubí zasahují 2 odběrné trubky. Tyto trubky budou zakráceny z výroby na délku 200mm. Na výstupu je relé, které je sepnuto v případě, že je přivedeno napájecí napětí a není detekována přítomnost kouře. Detektor pravidelně provádí vnitřní autotest. Detektor se instaluje za filtr přívodního nebo odvodního vzduchu podle způsobu detekce. Součástí dodávky a mont. tvarovka T-kus d160/160/160 s vnější zátkou na tvarovku d160 v těsném provedení pro instalaci sondy. | ks | 1 |  | 0
0 | 0 | 1*1 | 0 | 0 |  | 0
0 | 0 | viz v.č.SO 101B-D.1.4.VZT-101B.02, m.č. 112.1 | 0 | 0 |  | 0
137 | 5.18 | Dod+mont - vyfuková hlavice d200/D340, RAL hlavice bude specifikována během realizace dle vzorkovacích listů dodavatele a odsouhlasena investorem a architektem | ks | 1 |  | 0
0 | 0 | 1*1 | 0 | 0 |  | 0
0 | 0 | viz v.č.SO 101B-D.1.4.VZT-101B.04 | 0 | 0 |  | 0
138 | 0 | Dod+mont - VZT potrubí, kruhové SPIRO - včetně tvarovek Součástí potrubí budou veškeré nosné a kotvící konstrukce. Kruhové potrubí SPIRO třída B dle DIN EN 1507 do d125/ 30 % tvar. dílů. | bm | 6.97 |  | 0
0 | 0 | 3,75+3,04+0,18 | 0 | 0 |  | 0
0 | 0 | viz v.č.SO 101B-D.1.4.VZT-101B.02 | 0 | 0 |  | 0
139 | 0 | Dod+mont - VZT potrubí, kruhové SPIRO - včetně tvarovek Součástí potrubí budou veškeré nosné a kotvící konstrukce. Kruhové potrubí SPIRO třída B dle DIN EN 1507 do d160/ 30 % tvar. dílů. | bm | 21.72 |  | 0
0 | 0 | 12,4+5,84 | 0 | 0 |  | 0
0 | 0 | viz v.č.SO 101B-D.1.4.VZT-101B.02 | 0 | 0 |  | 0
0 | 0 | 3,48*1 | 0 | 0 |  | 0
0 | 0 | viz v.č.SO 101B-D.1.4.VZT-101B.05 | 0 | 0 |  | 0
140 | 0 | Dod+mont - VZT potrubí, kruhové SPIRO - včetně tvarovek Součástí potrubí budou veškeré nosné a kotvící konstrukce. Kruhové potrubí SPIRO třída B dle DIN EN 1507 do d200/ 30 % tvar. dílů. | bm | 3.4 |  | 0
0 | 0 | 0,48+0,48+0,62 | 0 | 0 |  | 0
0 | 0 | viz v.č.SO 101B-D.1.4.VZT-101B.02 | 0 | 0 |  | 0
0 | 0 | 1,22+0,6 | 0 | 0 |  | 0
0 | 0 | viz v.č.SO 101B-D.1.4.VZT-101B.05 | 0 | 0 |  | 0
141 | 0 | Dod+mont - VZT potrubí, čtyřhranné pozinkovaný plech - včetně tvarovek Součástí potrubí budou veškeré nosné a kotvící konstrukce. čtyřhranného ocel. potrubí třída A dle DIN EN 1507 do obvodu: 650/ 100 % tvar. dílů | m2 | 0.39 |  | 0
0 | 0 | 0,65*(0,6) | 0 | 0 |  | 0
0 | 0 | viz v.č.SO 101B-D.1.4.VZT-101B.02 | 0 | 0 |  | 0
142 | 0 | Dod+mont - VZT potrubí, čtyřhranné pozinkovaný plech - včetně tvarovek Součástí potrubí budou veškeré nosné a kotvící konstrukce. čtyřhranného ocel. potrubí třída A dle DIN EN 1507 do obvodu: 1050/ 100 % tvar. dílů | m2 | 0.3255 |  | 0
0 | 0 | 1,05*(0,31) | 0 | 0 |  | 0
0 | 0 | viz v.č.SO 101B-D.1.4.VZT-101B.02 | 0 | 0 |  | 0
143 | 0 | Dod+mont - VZT potrubí, čtyřhranné pozinkovaný plech - včetně tvarovek Součástí potrubí budou veškeré nosné a kotvící konstrukce. čtyřhranného ocel. potrubí třída A dle DIN EN 1507 do obvodu: 1500/ 100 % tvar. dílů | m2 | 0.555 |  | 0
0 | 0 | 1,5*(0,37) | 0 | 0 |  | 0
0 | 0 | viz v.č.SO 101B-D.1.4.VZT-101B.02 | 0 | 0 |  | 0
144 | 0 | Dod+mont - VZT potrubí, kruhové SPIRO - ostrá kolena 90° MF/NP d100 (osazení talířových ventilů). | ks | 3 |  | 0
0 | 0 | 3*1 | 0 | 0 |  | 0
0 | 0 | viz v.č.SO 101B-D.1.4.VZT-101B.02 | 0 | 0 |  | 0
145 | 0 | Dod+mont - VZT potrubí, kruhové SPIRO - ostrá kolena 90° MF/NP d125 (osazení talířových ventilů). | ks | 1 |  | 0
0 | 0 | 1*1 | 0 | 0 |  | 0
0 | 0 | viz v.č.SO 101B-D.1.4.VZT-101B.02 | 0 | 0 |  | 0
146 | 0 | Dod+mont - Kaučuková tepelná izolace tl. 30mm - iz. deskami nebo pásy s ochranným silikonovým povrchem potaženým hliníkovou fólií, připevněnou samolepící vrstvou, přelepení spojů AL páskou | m2 | 12.76 |  | 0
0 | 0 | 6,99+0,39+0,39+1,58 | 0 | 0 |  | 0
0 | 0 | viz v.č.SO 101B-D.1.4.VZT-101B.02 | 0 | 0 |  | 0
0 | 0 | 2,41+1 | 0 | 0 |  | 0
0 | 0 | viz v.č.SO 101B-D.1.4.VZT-101B.05 | 0 | 0 |  | 0
147 | 0 | Dod+mont - Kaučuková tepelná izolace tl. 2x30mm - iz. deskami nebo pásy s ochranným silikonovým povrchem potaženým hliníkovou fólií, připevněnou samolepící vrstvou, přelepení spojů AL páskou a s oplechováním | m2 | 0.6 |  | 0
0 | 0 | Poznámka k položce: hydroizolační zapravení řeší profese Stavba | 0 | 0 |  | 0
0 | 0 | 0,6*1 | 0 | 0 |  | 0
0 | 0 | viz v.č.SO 101B-D.1.4.VZT-101B.04 | 0 | 0 |  | 0
148 | 0 | Dod+mont - požární ucpávka se stavebním zapravením, tj. protipožární povlak na stěny vč. výplně dutiny (50mm) mezi potrubím a stěnou z minerální vlny (50mm) | m2 | 0.16965 |  | 0
0 | 0 | ((PI()*((0,16+0,03*2+0,1*2)^2)/4-PI()*((0,16+0,03*2)^2)/4)+(PI()*(0,16+0,03*2)*0,1)) | 0 | 0 |  | 0
0 | 0 | viz v.č.SO 101B-D.1.4.VZT-101B.02 | 0 | 0 |  | 0
149 | 0 | Dod+mont - výplňová protipožární minerální vlna (požární izolace 45) objemová hm. min.140kg/m3 | m2 | 0.0040841 |  | 0
0 | 0 | ((PI()*(0,160+0,05*2))*0,100)*0,05 | 0 | 0 |  | 0
0 | 0 | viz v.č.SO 101B-D.1.4.VZT-101B.02 | 0 | 0 |  | 0
0 | 0 | Poznámka k VZT systému: dveřní mřížky nebo podřezané dveře a servisní otvory do podhledů budou součástí dodávky profese Stavba, vč. zajištění prostupů a hydroizolačního zapravení prostupů do exteriéru. | 0 | 0 |  | 0
0 | 0 | VZT systém č. 6 - větrání bytu A6 | 0 | 0 |  | 0
150 | 6.01 | Dod+mont - vnitřní kompaktní VZT jednotka | kpl | 1 |  | 0
0 | 0 | Poznámka č.1 k položce 6.01 - provedení zařízení VZT jednotka je řešena v klasickém kompaktním podstropním provedení. Vstupní hrdla s vodorovným vyústěním. Přívod: filtrační komora se vstupním filtrem (F7), deskový protiproudý rekuperační výměník s by-passem (ZZT – účinnost 96%), ventilátorová komora s volným oběžným kolem s EC motorem, elektrický ohřívač (0,5kW, -A, 230V/50Hz), pružné manžety (souč. dod. VZT jednotky). Odvod: pružné manžety (souč. dod. VZT jednotky), filtrační komora se vstupním filtrem (G4), ventilátorová komora s volným oběžným kolem s EC motorem, deskový protiproudý rekuperační výměník s by-passem. | 0 | 0 |  | 0
0 | 0 | Poznámka č.2 k položce 6.01 - technické parametry zařízení -Vp=160m3/h, Vo=160m3/h, dPp=250Pa, dPo=250Pa - el. příkon ohřívače: Qt=0,1kW (Qt,nom=0,5kW), -rozměry: 1116x930x290(H)mm, M=58kg, hrdla 4xd200mm - Lw(A),sání = 71/45/40dB(A) (přívod/sání/okolí), - Lw(A),odvod=69/45/40dB(A) (sání/odtah/okolí), - nominální příkon VZT jednotky Pel=0,74kW, 230V/50Hz, jištění 1x10A (char. C) + samostatné jištění ohřívače 1x10A (char. B) VZT jednotka tvořena samonosnou bezrámovou konstrukcí. Dále bude kotvena přes izolátory chvění (souč. dodávky) do stropní konstrukce. Rozměry a schéma z PD. | 0 | 0 |  | 0
0 | 0 | Poznámka č.3 k položce 6.01 - charakteristika VZT jednotky Skříň jednotky je složená z lakovaného plechu a 30 mm minerální izolací (U= 0,81 W/m2K). Vnitřní kompaktní provedení VZT jednotky s umístěním všech hrdel vodorovně. Návrh dle požadavků Ecodesignu 2018. Jednotka přívod a odvod, topení, bez chlazení, rekuperace, bez cirkulace a zvlhčování. Účinnost rekuperace při rovnosti průtoků min. 73%. Topení navrženo na rekuperaci. Dodávka bez sifonů. | 0 | 0 |  | 0
0 | 0 | Poznámka č.4 k položce 6.01 - funkce VZT zařízení Primární funkcí VZT jednotky je hygienická výměna vzduchu dle požadavku nařízení vlády 361/2007Sb. Jednotka pracuje se 100%-ním množstvím čerstvého vzduchu. Vzduch je tepelně upraven na konstantní teplotu (Zima – 20°C, Léto - 29°C). Dále se budou vnitřní prostory tepelně upravovat lokálně, např. otopnými tělesy v jednotlivých prostorech. Technické parametry VZT jednotky: - plášť v oblasti rosného bodu tepelně oddělen Jednotka dodána vč. CP Touch panelu a kompletní autonomní regulace. Jednotka doplněna o externí potrubní kouřový senzor s jeho napojením do regulace VZT jednotky (v případě detekce kouře bude jednotka odstavena - přes havarijní STOP kontakt). | 0 | 0 |  | 0
0 | 0 | 1*1 | 0 | 0 |  | 0
0 | 0 | viz v.č.SO 101B-D.1.4.VZT-101B.02, m.č.113.3 | 0 | 0 |  | 0
151 | 0 | Dod - zprovoznění zařízení | ks | 1 |  | 0
0 | 0 | 1*1 | 0 | 0 |  | 0
0 | 0 | viz v.č.SO 101B-D.1.4.VZT-101B.02, m.č.113.3 | 0 | 0 |  | 0
152 | 6.01b | Dod+mont - prodrátování VZT jednotky a ovladače (vč. osazení ovladače) - komunikačního kabelu (SYKFY 2x2x0,5; 15m) Součástí bude prokabelování kouřového detektoru ke STOP kontaktu (SYKFY 2x2x0,5; 8m) | kpl | 1 |  | 0
0 | 0 | 1*1 | 0 | 0 |  | 0
0 | 0 | viz v.č.SO 101B-D.1.4.VZT-101B.02 | 0 | 0 |  | 0
153 | 6.03 | Dod+mont - Tlumič hluku čtyřhranný nízký s kruhovým napojením a s vyústěním o 90°, 280x212/L-626mm, d160mm | ks | 1 |  | 0
0 | 0 | 1*1 | 0 | 0 |  | 0
0 | 0 | viz v.č.SO 101B-D.1.4.VZT-101B.02 | 0 | 0 |  | 0
154 | 6.04 | Dod+mont - Tlumič hluku čtyřhranný nízký s kruhovým napojením a s vyústěním o 90°, 280x212/L-1036mm, d160mm | ks | 1 |  | 0
0 | 0 | 1*1 | 0 | 0 |  | 0
0 | 0 | viz v.č.SO 101B-D.1.4.VZT-101B.02 | 0 | 0 |  | 0
155 | 6.05 | Dod+mont - Tlumič hluku čtyřhranný nízký s kruhovým napojením a s vyústěním o 90°, 280x212/L-1036mm, d160mm | ks | 1 |  | 0
0 | 0 | 1*1 | 0 | 0 |  | 0
0 | 0 | viz v.č.SO 101B-D.1.4.VZT-101B.02 | 0 | 0 |  | 0
156 | 6.06 | Dod+mont - Tlumič hluku čtyřhranný nízký s kruhovým přímým napojením - přímý, 275x218/L-500mm, d160mm | ks | 1 |  | 0
0 | 0 | 1*1 | 0 | 0 |  | 0
0 | 0 | viz v.č.SO 101B-D.1.4.VZT-101B.02 | 0 | 0 |  | 0
157 | 6.07 | Dod+mont - zpětná klapka vsuvná do potrubí, d200, provedení pozinkové s hliníkovým motýlkovým listem. Je vhodná pro instalaci do vertikální (dle typu) či horizontální polohy. Montáž se provádí zasunutím do potrubí. Klapka má dvoubřité těsnění pro utěsnění a fixaci v potrubí. Pozor na směr proudění vzduchu! Zpětná klapka musí být demontovatelná, přístupná pro servis a obsluhu. Osa zpětné klapky musí být vždy vetikálně. | ks | 2 |  | 0
0 | 0 | 1+1 | 0 | 0 |  | 0
0 | 0 | viz v.č.SO 101B-D.1.4.VZT-101B.02 | 0 | 0 |  | 0
158 | 6.08 | Dod+mont - přívodní vyústka dvouřadá 325x75mm, provedení hliníkové lamely a ocelový rámeček, vč. regulace R1, instalace skrytá (pružiny) přes upevňovací rámeček, případná RAL dle architekta. | ks | 1 |  | 0
0 | 0 | 1*1 | 0 | 0 |  | 0
0 | 0 | viz v.č.SO 101B-D.1.4.VZT-101B.02, m.č. 113.5 | 0 | 0 |  | 0
159 | 6.09 | Dod+mont - přívodní vyústka dvouřadá 525x75mm, provedení hliníkové lamely a ocelový rámeček, vč. regulace R1, instalace skrytá (pružiny) přes upevňovací rámeček, případná RAL dle architekta. | ks | 1 |  | 0
0 | 0 | 1*1 | 0 | 0 |  | 0
0 | 0 | viz v.č.SO 101B-D.1.4.VZT-101B.02, m.č. 113.4 | 0 | 0 |  | 0
160 | 6.10 | Dod+mont - protidešťová žaluzie 200x200mm, hl. min 41mm, s kruhovým připojením d160mm, hliníkové provedení, se sítí proti vniknutí ptactva, vč. upevňovcího rámu bez otvorů pro připevnění v pohledové části. RAL žaluzie bude specifikována během realizace dle vzorkovacích listů dodavatele a odsouhlasena investorem a architektem | ks | 1 |  | 0
0 | 0 | 1*1 | 0 | 0 |  | 0
0 | 0 | viz v.č.SO 101B-D.1.4.VZT-101B.02 | 0 | 0 |  | 0
161 | 6.11 | Dod+mont - talířový ventil kovový odvodní d100, RAL9003 vč. montážního rámečku d100 | ks | 3 |  | 0
0 | 0 | 1*1 | 0 | 0 |  | 0
0 | 0 | viz v.č.SO 101B-D.1.4.VZT-101B.02, m.č. 113.2 | 0 | 0 |  | 0
0 | 0 | 1+1 | 0 | 0 |  | 0
0 | 0 | viz v.č.SO 101B-D.1.4.VZT-101B.02, m.č. 113.3 | 0 | 0 |  | 0
162 | 6.12 | Dod+mont - talířový ventil kovový odvodní d125, RAL9003 vč. montážního rámečku d125 | ks | 1 |  | 0
0 | 0 | 1*1 | 0 | 0 |  | 0
0 | 0 | viz v.č.SO 101B-D.1.4.VZT-101B.02, m.č. 113.4 | 0 | 0 |  | 0
163 | 6.13 | Dod+mont - ohebná hlukově izolační dvouvrstvá hadice, vnitřní povrch perforovaný, tl. zvukové izolace 25mm, d100 | bm | 3.75 |  | 0
0 | 0 | 1,25*1 | 0 | 0 |  | 0
0 | 0 | viz v.č.SO 101B-D.1.4.VZT-101B.02, m.č. 113.2 | 0 | 0 |  | 0
0 | 0 | 1,25*2 | 0 | 0 |  | 0
0 | 0 | viz v.č.SO 101B-D.1.4.VZT-101B.02, m.č. 113.3 | 0 | 0 |  | 0
164 | 6.14 | Dod+mont - ohebná hlukově izolační dvouvrstvá hadice, vnitřní povrch perforovaný, tl. zvukové izolace 25mm, d125 | bm | 2.75 |  | 0
0 | 0 | 1,5*1 | 0 | 0 |  | 0
0 | 0 | viz v.č.SO 101B-D.1.4.VZT-101B.02, m.č. 113.1 | 0 | 0 |  | 0
0 | 0 | 1,25*1 | 0 | 0 |  | 0
0 | 0 | viz v.č.SO 101B-D.1.4.VZT-101B.02, m.č. 113.4 | 0 | 0 |  | 0
165 | 6.15 | Dod+mont - stěnový přefukový prvek s hluk-tlumící funkcí (např. OLR) 400x130mm. Vč. instalační distančního rámečku. RAL 9003. Dodávka sady (dvou čelních desek a montážní spojovací trubice) | ks | 1 |  | 0
0 | 0 | 1*1 | 0 | 0 |  | 0
0 | 0 | viz v.č.SO 101B-D.1.4.VZT-101B.02, m.č. 113.1 / 113.3 | 0 | 0 |  | 0
166 | 6.16 | Dod+mont - Výpusť kondenzátu - kondenzační jímka Ø 160mm, do svislého potrubí, na tvarovku | ks | 1 |  | 0
0 | 0 | 1*1 | 0 | 0 |  | 0
0 | 0 | viz v.č.SO 101B-D.1.4.VZT-101B.02 | 0 | 0 |  | 0
167 | 6.17 | Dod+mont - detektor kouře pro automatické vypnutí VZT jednotky v případě výskytu zplodin hoření v potrubním systému. Detektor se instaluje vně potrubí, do potrubí zasahují 2 odběrné trubky. Tyto trubky budou zakráceny z výroby na délku 200mm. Na výstupu je relé, které je sepnuto v případě, že je přivedeno napájecí napětí a není detekována přítomnost kouře. Detektor pravidelně provádí vnitřní autotest. Detektor se instaluje za filtr přívodního nebo odvodního vzduchu podle způsobu detekce. Součástí dodávky a mont. tvarovka T-kus d160/160/160 s vnější zátkou na tvarovku d160 v těsném provedení pro instalaci sondy. | ks | 1 |  | 0
0 | 0 | 1*1 | 0 | 0 |  | 0
0 | 0 | viz v.č.SO 101B-D.1.4.VZT-101B.02, m.č. 113.1 | 0 | 0 |  | 0
168 | 6.18 | Dod+mont - vyfuková hlavice d200/D340, RAL hlavice bude specifikována během realizace dle vzorkovacích listů dodavatele a odsouhlasena investorem a architektem | ks | 1 |  | 0
0 | 0 | 1*1 | 0 | 0 |  | 0
0 | 0 | viz v.č.SO 101B-D.1.4.VZT-101B.04 | 0 | 0 |  | 0
169 | 0 | Dod+mont - VZT potrubí, kruhové SPIRO - včetně tvarovek Součástí potrubí budou veškeré nosné a kotvící konstrukce. Kruhové potrubí SPIRO třída B dle DIN EN 1507 do d125/ 30 % tvar. dílů. | bm | 6.97 |  | 0
0 | 0 | 3,75+3,04+0,18 | 0 | 0 |  | 0
0 | 0 | viz v.č.SO 101B-D.1.4.VZT-101B.02 | 0 | 0 |  | 0
170 | 0 | Dod+mont - VZT potrubí, kruhové SPIRO - včetně tvarovek Součástí potrubí budou veškeré nosné a kotvící konstrukce. Kruhové potrubí SPIRO třída B dle DIN EN 1507 do d160/ 30 % tvar. dílů. | bm | 21.72 |  | 0
0 | 0 | 12,4+5,84 | 0 | 0 |  | 0
0 | 0 | viz v.č.SO 101B-D.1.4.VZT-101B.02 | 0 | 0 |  | 0
0 | 0 | 3,48*1 | 0 | 0 |  | 0
0 | 0 | viz v.č.SO 101B-D.1.4.VZT-101B.05 | 0 | 0 |  | 0
171 | 0 | Dod+mont - VZT potrubí, kruhové SPIRO - včetně tvarovek Součástí potrubí budou veškeré nosné a kotvící konstrukce. Kruhové potrubí SPIRO třída B dle DIN EN 1507 do d200/ 30 % tvar. dílů. | bm | 3.4 |  | 0
0 | 0 | 0,48+0,48+0,62 | 0 | 0 |  | 0
0 | 0 | viz v.č.SO 101B-D.1.4.VZT-101B.02 | 0 | 0 |  | 0
0 | 0 | 1,22+0,6 | 0 | 0 |  | 0
0 | 0 | viz v.č.SO 101B-D.1.4.VZT-101B.05 | 0 | 0 |  | 0
172 | 0 | Dod+mont - VZT potrubí, čtyřhranné pozinkovaný plech - včetně tvarovek Součástí potrubí budou veškeré nosné a kotvící konstrukce. čtyřhranného ocel. potrubí třída A dle DIN EN 1507 do obvodu: 650/ 100 % tvar. dílů | m2 | 0.39 |  | 0
0 | 0 | 0,65*(0,6) | 0 | 0 |  | 0
0 | 0 | viz v.č.SO 101B-D.1.4.VZT-101B.02 | 0 | 0 |  | 0
173 | 0 | Dod+mont - VZT potrubí, čtyřhranné pozinkovaný plech - včetně tvarovek Součástí potrubí budou veškeré nosné a kotvící konstrukce. čtyřhranného ocel. potrubí třída A dle DIN EN 1507 do obvodu: 1050/ 100 % tvar. dílů | m2 | 0.3255 |  | 0
0 | 0 | 1,05*(0,31) | 0 | 0 |  | 0
0 | 0 | viz v.č.SO 101B-D.1.4.VZT-101B.02 | 0 | 0 |  | 0
174 | 0 | Dod+mont - VZT potrubí, čtyřhranné pozinkovaný plech - včetně tvarovek Součástí potrubí budou veškeré nosné a kotvící konstrukce. čtyřhranného ocel. potrubí třída A dle DIN EN 1507 do obvodu: 1500/ 100 % tvar. dílů | m2 | 0.555 |  | 0
0 | 0 | 1,5*(0,37) | 0 | 0 |  | 0
0 | 0 | viz v.č.SO 101B-D.1.4.VZT-101B.02 | 0 | 0 |  | 0
175 | 0 | Dod+mont - VZT potrubí, kruhové SPIRO - ostrá kolena 90° MF/NP d100 (osazení talířových ventilů). | ks | 3 |  | 0
0 | 0 | 3*1 | 0 | 0 |  | 0
0 | 0 | viz v.č.SO 101B-D.1.4.VZT-101B.02 | 0 | 0 |  | 0
176 | 0 | Dod+mont - VZT potrubí, kruhové SPIRO - ostrá kolena 90° MF/NP d125 (osazení talířových ventilů). | ks | 1 |  | 0
0 | 0 | 1*1 | 0 | 0 |  | 0
0 | 0 | viz v.č.SO 101B-D.1.4.VZT-101B.02 | 0 | 0 |  | 0
177 | 0 | Dod+mont - Kaučuková tepelná izolace tl. 30mm - iz. deskami nebo pásy s ochranným silikonovým povrchem potaženým hliníkovou fólií, připevněnou samolepící vrstvou, přelepení spojů AL páskou | m2 | 12.76 |  | 0
0 | 0 | 6,99+0,39+0,39+1,58 | 0 | 0 |  | 0
0 | 0 | viz v.č.SO 101B-D.1.4.VZT-101B.02 | 0 | 0 |  | 0
0 | 0 | 2,41+1 | 0 | 0 |  | 0
0 | 0 | viz v.č.SO 101B-D.1.4.VZT-101B.05 | 0 | 0 |  | 0
178 | 0 | Dod+mont - Kaučuková tepelná izolace tl. 2x30mm - iz. deskami nebo pásy s ochranným silikonovým povrchem potaženým hliníkovou fólií, připevněnou samolepící vrstvou, přelepení spojů AL páskou a s oplechováním | m2 | 0.6 |  | 0
0 | 0 | Poznámka k položce: hydroizolační zapravení řeší profese Stavba | 0 | 0 |  | 0
0 | 0 | 0,6*1 | 0 | 0 |  | 0
0 | 0 | viz v.č.SO 101B-D.1.4.VZT-101B.04 | 0 | 0 |  | 0
179 | 0 | Dod+mont - požární ucpávka se stavebním zapravením, tj. protipožární povlak na stěny vč. výplně dutiny (50mm) mezi potrubím a stěnou z minerální vlny (50mm) | m2 | 0.16965 |  | 0
0 | 0 | ((PI()*((0,16+0,03*2+0,1*2)^2)/4-PI()*((0,16+0,03*2)^2)/4)+(PI()*(0,16+0,03*2)*0,1)) | 0 | 0 |  | 0
0 | 0 | viz v.č.SO 101B-D.1.4.VZT-101B.02 | 0 | 0 |  | 0
180 | 0 | Dod+mont - výplňová protipožární minerální vlna (požární izolace 45) objemová hm. min.140kg/m3 | m2 | 0.0040841 |  | 0
0 | 0 | ((PI()*(0,160+0,05*2))*0,100)*0,05 | 0 | 0 |  | 0
0 | 0 | viz v.č.SO 101B-D.1.4.VZT-101B.02 | 0 | 0 |  | 0
0 | 0 | Poznámka k VZT systému: dveřní mřížky nebo podřezané dveře a servisní otvory do podhledů budou součástí dodávky profese Stavba, vč. zajištění prostupů a hydroizolačního zapravení prostupů do exteriéru. | 0 | 0 |  | 0
0 | 0 | VZT systém č. 7 - větrání bytu A7 | 0 | 0 |  | 0
181 | 7.01 | Dod+mont - vnitřní kompaktní VZT jednotka | kpl | 1 |  | 0
0 | 0 | Poznámka č.1 k položce 7.01 - provedení zařízení VZT jednotka je řešena v klasickém kompaktním podstropním provedení. Vstupní hrdla s vodorovným vyústěním. Přívod: filtrační komora se vstupním filtrem (F7), deskový protiproudý rekuperační výměník s by-passem (ZZT – účinnost 96%), ventilátorová komora s volným oběžným kolem s EC motorem, elektrický ohřívač (0,5kW, -A, 230V/50Hz), pružné manžety (souč. dod. VZT jednotky). Odvod: pružné manžety (souč. dod. VZT jednotky), filtrační komora se vstupním filtrem (G4), ventilátorová komora s volným oběžným kolem s EC motorem, deskový protiproudý rekuperační výměník s by-passem. | 0 | 0 |  | 0
0 | 0 | Poznámka č.2 k položce 7.01 - technické parametry zařízení -Vp=160m3/h, Vo=160m3/h, dPp=250Pa, dPo=250Pa - el. příkon ohřívače: Qt=0,1kW (Qt,nom=0,5kW), -rozměry: 1116x930x290(H)mm, M=58kg, hrdla 4xd200mm - Lw(A),sání = 71/45/40dB(A) (přívod/sání/okolí), - Lw(A),odvod=69/45/40dB(A) (sání/odtah/okolí), - nominální příkon VZT jednotky Pel=0,74kW, 230V/50Hz, jištění 1x10A (char. C) + samostatné jištění ohřívače 1x10A (char. B) VZT jednotka tvořena samonosnou bezrámovou konstrukcí. Dále bude kotvena přes izolátory chvění (souč. dodávky) do stropní konstrukce. Rozměry a schéma z PD. | 0 | 0 |  | 0
0 | 0 | Poznámka č.3 k položce 7.01 - charakteristika VZT jednotky Skříň jednotky je složená z lakovaného plechu a 30 mm minerální izolací (U= 0,81 W/m2K). Vnitřní kompaktní provedení VZT jednotky s umístěním všech hrdel vodorovně. Návrh dle požadavků Ecodesignu 2018. Jednotka přívod a odvod, topení, bez chlazení, rekuperace, bez cirkulace a zvlhčování. Účinnost rekuperace při rovnosti průtoků min. 73%. Topení navrženo na rekuperaci. Dodávka bez sifonů. | 0 | 0 |  | 0
0 | 0 | Poznámka č.4 k položce 7.01 - funkce VZT zařízení Primární funkcí VZT jednotky je hygienická výměna vzduchu dle požadavku nařízení vlády 361/2007Sb. Jednotka pracuje se 100%-ním množstvím čerstvého vzduchu. Vzduch je tepelně upraven na konstantní teplotu (Zima – 20°C, Léto - 29°C). Dále se budou vnitřní prostory tepelně upravovat lokálně, např. otopnými tělesy v jednotlivých prostorech. Technické parametry VZT jednotky: - plášť v oblasti rosného bodu tepelně oddělen Jednotka dodána vč. CP Touch panelu a kompletní autonomní regulace. Jednotka doplněna o externí potrubní kouřový senzor s jeho napojením do regulace VZT jednotky (v případě detekce kouře bude jednotka odstavena - přes havarijní STOP kontakt). | 0 | 0 |  | 0
0 | 0 | 1*1 | 0 | 0 |  | 0
0 | 0 | viz v.č.SO 101B-D.1.4.VZT-101B.02, m.č.114.3 | 0 | 0 |  | 0
182 | 0 | Dod - zprovoznění zařízení | ks | 1 |  | 0
0 | 0 | 1*1 | 0 | 0 |  | 0
0 | 0 | viz v.č.SO 101B-D.1.4.VZT-101B.02, m.č.114.3 | 0 | 0 |  | 0
183 | 7.01b | Dod+mont - prodrátování VZT jednotky a ovladače (vč. osazení ovladače) - komunikačního kabelu (SYKFY 2x2x0,5; 15m) Součástí bude prokabelování kouřového detektoru ke STOP kontaktu (SYKFY 2x2x0,5; 8m) | kpl | 1 |  | 0
0 | 0 | 1*1 | 0 | 0 |  | 0
0 | 0 | viz v.č.SO 101B-D.1.4.VZT-101B.02 | 0 | 0 |  | 0
184 | 7.03 | Dod+mont - Tlumič hluku čtyřhranný nízký s kruhovým napojením a s vyústěním o 90°, 280x212/L-626mm, d160mm | ks | 1 |  | 0
0 | 0 | 1*1 | 0 | 0 |  | 0
0 | 0 | viz v.č.SO 101B-D.1.4.VZT-101B.02 | 0 | 0 |  | 0
185 | 7.04 | Dod+mont - Tlumič hluku čtyřhranný nízký s kruhovým napojením a s vyústěním o 90°, 280x212/L-1036mm, d160mm | ks | 1 |  | 0
0 | 0 | 1*1 | 0 | 0 |  | 0
0 | 0 | viz v.č.SO 101B-D.1.4.VZT-101B.02 | 0 | 0 |  | 0
186 | 7.05 | Dod+mont - Tlumič hluku čtyřhranný nízký s kruhovým napojením a s vyústěním o 90°, 280x212/L-1036mm, d160mm | ks | 1 |  | 0
0 | 0 | 1*1 | 0 | 0 |  | 0
0 | 0 | viz v.č.SO 101B-D.1.4.VZT-101B.02 | 0 | 0 |  | 0
187 | 7.06 | Dod+mont - Tlumič hluku čtyřhranný nízký s kruhovým přímým napojením - přímý, 275x218/L-500mm, d160mm | ks | 1 |  | 0
0 | 0 | 1*1 | 0 | 0 |  | 0
0 | 0 | viz v.č.SO 101B-D.1.4.VZT-101B.02 | 0 | 0 |  | 0
188 | 7.07 | Dod+mont - zpětná klapka vsuvná do potrubí, d200, provedení pozinkové s hliníkovým motýlkovým listem. Je vhodná pro instalaci do vertikální (dle typu) či horizontální polohy. Montáž se provádí zasunutím do potrubí. Klapka má dvoubřité těsnění pro utěsnění a fixaci v potrubí. Pozor na směr proudění vzduchu! Zpětná klapka musí být demontovatelná, přístupná pro servis a obsluhu. Osa zpětné klapky musí být vždy vetikálně. | ks | 2 |  | 0
0 | 0 | 1+1 | 0 | 0 |  | 0
0 | 0 | viz v.č.SO 101B-D.1.4.VZT-101B.02 | 0 | 0 |  | 0
189 | 7.08 | Dod+mont - přívodní vyústka dvouřadá 325x75mm, provedení hliníkové lamely a ocelový rámeček, vč. regulace R1, instalace skrytá (pružiny) přes upevňovací rámeček, případná RAL dle architekta. | ks | 1 |  | 0
0 | 0 | 1*1 | 0 | 0 |  | 0
0 | 0 | viz v.č.SO 101B-D.1.4.VZT-101B.02, m.č. 114.5 | 0 | 0 |  | 0
190 | 7.09 | Dod+mont - přívodní vyústka dvouřadá 525x75mm, provedení hliníkové lamely a ocelový rámeček, vč. regulace R1, instalace skrytá (pružiny) přes upevňovací rámeček, případná RAL dle architekta. | ks | 1 |  | 0
0 | 0 | 1*1 | 0 | 0 |  | 0
0 | 0 | viz v.č.SO 101B-D.1.4.VZT-101B.02, m.č. 114.4 | 0 | 0 |  | 0
191 | 7.10 | Dod+mont - protidešťová žaluzie 200x200mm, hl. min 41mm, s kruhovým připojením d160mm, hliníkové provedení, se sítí proti vniknutí ptactva, vč. upevňovcího rámu bez otvorů pro připevnění v pohledové části. RAL žaluzie bude specifikována během realizace dle vzorkovacích listů dodavatele a odsouhlasena investorem a architektem | ks | 1 |  | 0
0 | 0 | 1*1 | 0 | 0 |  | 0
0 | 0 | viz v.č.SO 101B-D.1.4.VZT-101B.02 | 0 | 0 |  | 0
192 | 7.11 | Dod+mont - talířový ventil kovový odvodní d100, RAL9003 vč. montážního rámečku d100 | ks | 3 |  | 0
0 | 0 | 1*1 | 0 | 0 |  | 0
0 | 0 | viz v.č.SO 101B-D.1.4.VZT-101B.02, m.č. 114.2 | 0 | 0 |  | 0
0 | 0 | 1+1 | 0 | 0 |  | 0
0 | 0 | viz v.č.SO 101B-D.1.4.VZT-101B.02, m.č. 114.3 | 0 | 0 |  | 0
193 | 7.12 | Dod+mont - talířový ventil kovový odvodní d125, RAL9003 vč. montážního rámečku d125 | ks | 1 |  | 0
0 | 0 | 1*1 | 0 | 0 |  | 0
0 | 0 | viz v.č.SO 101B-D.1.4.VZT-101B.02, m.č. 114.4 | 0 | 0 |  | 0
194 | 7.13 | Dod+mont - ohebná hlukově izolační dvouvrstvá hadice, vnitřní povrch perforovaný, tl. zvukové izolace 25mm, d100 | bm | 3.75 |  | 0
0 | 0 | 1,25*1 | 0 | 0 |  | 0
0 | 0 | viz v.č.SO 101B-D.1.4.VZT-101B.02, m.č. 114.2 | 0 | 0 |  | 0
0 | 0 | 1,25*2 | 0 | 0 |  | 0
0 | 0 | viz v.č.SO 101B-D.1.4.VZT-101B.02, m.č. 114.3 | 0 | 0 |  | 0
195 | 7.14 | Dod+mont - ohebná hlukově izolační dvouvrstvá hadice, vnitřní povrch perforovaný, tl. zvukové izolace 25mm, d125 | bm | 2.75 |  | 0
0 | 0 | 1,5*1 | 0 | 0 |  | 0
0 | 0 | viz v.č.SO 101B-D.1.4.VZT-101B.02, m.č. 114.1 | 0 | 0 |  | 0
0 | 0 | 1,25*1 | 0 | 0 |  | 0
0 | 0 | viz v.č.SO 101B-D.1.4.VZT-101B.02, m.č. 114.4 | 0 | 0 |  | 0
196 | 7.15 | Dod+mont - stěnový přefukový prvek s hluk-tlumící funkcí (např. OLR) 400x130mm. Vč. instalační distančního rámečku. RAL 9003. Dodávka sady (dvou čelních desek a montážní spojovací trubice) | ks | 1 |  | 0
0 | 0 | 1*1 | 0 | 0 |  | 0
0 | 0 | viz v.č.SO 101B-D.1.4.VZT-101B.02, m.č. 114.1 / 114.3 | 0 | 0 |  | 0
197 | 7.16 | Dod+mont - Výpusť kondenzátu - kondenzační jímka Ø 160mm, do svislého potrubí, na tvarovku | ks | 1 |  | 0
0 | 0 | 1*1 | 0 | 0 |  | 0
0 | 0 | viz v.č.SO 101B-D.1.4.VZT-101B.02 | 0 | 0 |  | 0
198 | 7.17 | Dod+mont - detektor kouře pro automatické vypnutí VZT jednotky v případě výskytu zplodin hoření v potrubním systému. Detektor se instaluje vně potrubí, do potrubí zasahují 2 odběrné trubky. Tyto trubky budou zakráceny z výroby na délku 200mm. Na výstupu je relé, které je sepnuto v případě, že je přivedeno napájecí napětí a není detekována přítomnost kouře. Detektor pravidelně provádí vnitřní autotest. Detektor se instaluje za filtr přívodního nebo odvodního vzduchu podle způsobu detekce. Součástí dodávky a mont. tvarovka T-kus d160/160/160 s vnější zátkou na tvarovku d160 v těsném provedení pro instalaci sondy. | ks | 1 |  | 0
0 | 0 | 1*1 | 0 | 0 |  | 0
0 | 0 | viz v.č.SO 101B-D.1.4.VZT-101B.02, m.č. 114.1 | 0 | 0 |  | 0
199 | 7.18 | Dod+mont - vyfuková hlavice d200/D340, RAL hlavice bude specifikována během realizace dle vzorkovacích listů dodavatele a odsouhlasena investorem a architektem | ks | 1 |  | 0
0 | 0 | 1*1 | 0 | 0 |  | 0
0 | 0 | viz v.č.SO 101B-D.1.4.VZT-101B.04 | 0 | 0 |  | 0
200 | 0 | Dod+mont - VZT potrubí, kruhové SPIRO - včetně tvarovek Součástí potrubí budou veškeré nosné a kotvící konstrukce. Kruhové potrubí SPIRO třída B dle DIN EN 1507 do d125/ 30 % tvar. dílů. | bm | 6.97 |  | 0
0 | 0 | 3,75+3,04+0,18 | 0 | 0 |  | 0
0 | 0 | viz v.č.SO 101B-D.1.4.VZT-101B.02 | 0 | 0 |  | 0
201 | 0 | Dod+mont - VZT potrubí, kruhové SPIRO - včetně tvarovek Součástí potrubí budou veškeré nosné a kotvící konstrukce. Kruhové potrubí SPIRO třída B dle DIN EN 1507 do d160/ 30 % tvar. dílů. | bm | 21.72 |  | 0
0 | 0 | 12,4+5,84 | 0 | 0 |  | 0
0 | 0 | viz v.č.SO 101B-D.1.4.VZT-101B.02 | 0 | 0 |  | 0
0 | 0 | 3,48*1 | 0 | 0 |  | 0
0 | 0 | viz v.č.SO 101B-D.1.4.VZT-101B.05 | 0 | 0 |  | 0
202 | 0 | Dod+mont - VZT potrubí, kruhové SPIRO - včetně tvarovek Součástí potrubí budou veškeré nosné a kotvící konstrukce. Kruhové potrubí SPIRO třída B dle DIN EN 1507 do d200/ 30 % tvar. dílů. | bm | 3.4 |  | 0
0 | 0 | 0,48+0,48+0,62 | 0 | 0 |  | 0
0 | 0 | viz v.č.SO 101B-D.1.4.VZT-101B.02 | 0 | 0 |  | 0
0 | 0 | 1,22+0,6 | 0 | 0 |  | 0
0 | 0 | viz v.č.SO 101B-D.1.4.VZT-101B.05 | 0 | 0 |  | 0
203 | 0 | Dod+mont - VZT potrubí, čtyřhranné pozinkovaný plech - včetně tvarovek Součástí potrubí budou veškeré nosné a kotvící konstrukce. čtyřhranného ocel. potrubí třída A dle DIN EN 1507 do obvodu: 650/ 100 % tvar. dílů | m2 | 0.39 |  | 0
0 | 0 | 0,65*(0,6) | 0 | 0 |  | 0
0 | 0 | viz v.č.SO 101B-D.1.4.VZT-101B.02 | 0 | 0 |  | 0
204 | 0 | Dod+mont - VZT potrubí, čtyřhranné pozinkovaný plech - včetně tvarovek Součástí potrubí budou veškeré nosné a kotvící konstrukce. čtyřhranného ocel. potrubí třída A dle DIN EN 1507 do obvodu: 1050/ 100 % tvar. dílů | m2 | 0.3255 |  | 0
0 | 0 | 1,05*(0,31) | 0 | 0 |  | 0
0 | 0 | viz v.č.SO 101B-D.1.4.VZT-101B.02 | 0 | 0 |  | 0
205 | 0 | Dod+mont - VZT potrubí, čtyřhranné pozinkovaný plech - včetně tvarovek Součástí potrubí budou veškeré nosné a kotvící konstrukce. čtyřhranného ocel. potrubí třída A dle DIN EN 1507 do obvodu: 1500/ 100 % tvar. dílů | m2 | 0.555 |  | 0
0 | 0 | 1,5*(0,37) | 0 | 0 |  | 0
0 | 0 | viz v.č.SO 101B-D.1.4.VZT-101B.02 | 0 | 0 |  | 0
206 | 0 | Dod+mont - VZT potrubí, kruhové SPIRO - ostrá kolena 90° MF/NP d100 (osazení talířových ventilů). | ks | 3 |  | 0
0 | 0 | 3*1 | 0 | 0 |  | 0
0 | 0 | viz v.č.SO 101B-D.1.4.VZT-101B.02 | 0 | 0 |  | 0
207 | 0 | Dod+mont - VZT potrubí, kruhové SPIRO - ostrá kolena 90° MF/NP d125 (osazení talířových ventilů). | ks | 1 |  | 0
0 | 0 | 1*1 | 0 | 0 |  | 0
0 | 0 | viz v.č.SO 101B-D.1.4.VZT-101B.02 | 0 | 0 |  | 0
208 | 0 | Dod+mont - Kaučuková tepelná izolace tl. 30mm - iz. deskami nebo pásy s ochranným silikonovým povrchem potaženým hliníkovou fólií, připevněnou samolepící vrstvou, přelepení spojů AL páskou | m2 | 12.76 |  | 0
0 | 0 | 6,99+0,39+0,39+1,58 | 0 | 0 |  | 0
0 | 0 | viz v.č.SO 101B-D.1.4.VZT-101B.02 | 0 | 0 |  | 0
0 | 0 | 2,41+1 | 0 | 0 |  | 0
0 | 0 | viz v.č.SO 101B-D.1.4.VZT-101B.05 | 0 | 0 |  | 0
209 | 0 | Dod+mont - Kaučuková tepelná izolace tl. 2x30mm - iz. deskami nebo pásy s ochranným silikonovým povrchem potaženým hliníkovou fólií, připevněnou samolepící vrstvou, přelepení spojů AL páskou a s oplechováním | m2 | 0.6 |  | 0
0 | 0 | Poznámka k položce: hydroizolační zapravení řeší profese Stavba | 0 | 0 |  | 0
0 | 0 | 0,6*1 | 0 | 0 |  | 0
0 | 0 | viz v.č.SO 101B-D.1.4.VZT-101B.04 | 0 | 0 |  | 0
210 | 0 | Dod+mont - požární ucpávka se stavebním zapravením, tj. protipožární povlak na stěny vč. výplně dutiny (50mm) mezi potrubím a stěnou z minerální vlny (50mm) | m2 | 0.16965 |  | 0
0 | 0 | ((PI()*((0,16+0,03*2+0,1*2)^2)/4-PI()*((0,16+0,03*2)^2)/4)+(PI()*(0,16+0,03*2)*0,1)) | 0 | 0 |  | 0
0 | 0 | viz v.č.SO 101B-D.1.4.VZT-101B.02 | 0 | 0 |  | 0
211 | 0 | Dod+mont - výplňová protipožární minerální vlna (požární izolace 45) objemová hm. min.140kg/m3 | m2 | 0.0040841 |  | 0
0 | 0 | ((PI()*(0,160+0,05*2))*0,100)*0,05 | 0 | 0 |  | 0
0 | 0 | viz v.č.SO 101B-D.1.4.VZT-101B.02 | 0 | 0 |  | 0
0 | 0 | Poznámka k VZT systému: dveřní mřížky nebo podřezané dveře a servisní otvory do podhledů budou součástí dodávky profese Stavba, vč. zajištění prostupů a hydroizolačního zapravení prostupů do exteriéru. | 0 | 0 |  | 0
0 | 0 | VZT systém č. 8 - větrání bytu A8 | 0 | 0 |  | 0
212 | 8.01 | Dod+mont - vnitřní kompaktní VZT jednotka | kpl | 1 |  | 0
0 | 0 | Poznámka č.1 k položce 8.01 - provedení zařízení VZT jednotka je řešena v klasickém kompaktním podstropním provedení. Vstupní hrdla s vodorovným vyústěním. Přívod: filtrační komora se vstupním filtrem (F7), deskový protiproudý rekuperační výměník s by-passem (ZZT – účinnost 94%), ventilátorová komora s volným oběžným kolem s EC motorem, elektrický ohřívač (0,5kW, -A, 230V/50Hz), pružné manžety (souč. dod. VZT jednotky). Odvod: pružné manžety (souč. dod. VZT jednotky), filtrační komora se vstupním filtrem (G4), ventilátorová komora s volným oběžným kolem s EC motorem, deskový protiproudý rekuperační výměník s by-passem. | 0 | 0 |  | 0
0 | 0 | Poznámka č.2 k položce 8.01 - technické parametry zařízení -Vp=220m3/h, Vo=220m3/h, dPp=250Pa, dPo=250Pa - el. příkon ohřívače: Qt=0,1kW (Qt,nom=0,5kW), -rozměry: 1116x930x290(H)mm, M=58kg, hrdla 4xd200mm - Lw(A),sání = 72/46/40dB(A) (přívod/sání/okolí), - Lw(A),odvod=70/46/40dB(A) (sání/odtah/okolí), - nominální příkon VZT jednotky Pel=0,74kW, 230V/50Hz, jištění 1x10A (char. C) + samostatné jištění ohřívače 1x10A (char. B) VZT jednotka tvořena samonosnou bezrámovou konstrukcí. Dále bude kotvena přes izolátory chvění (souč. dodávky) do stropní konstrukce. Rozměry a schéma z PD. | 0 | 0 |  | 0
0 | 0 | Poznámka č.3 k položce 8.01 - charakteristika VZT jednotky Skříň jednotky je složená z lakovaného plechu a 30 mm minerální izolací (U= 0,81 W/m2K). Vnitřní kompaktní provedení VZT jednotky s umístěním všech hrdel vodorovně. Návrh dle požadavků Ecodesignu 2018. Jednotka přívod a odvod, topení, bez chlazení, rekuperace, bez cirkulace a zvlhčování. Účinnost rekuperace při rovnosti průtoků min. 73%. Topení navrženo na rekuperaci. Dodávka bez sifonů. | 0 | 0 |  | 0
0 | 0 | Poznámka č.4 k položce 8.01 - funkce VZT zařízení Primární funkcí VZT jednotky je hygienická výměna vzduchu dle požadavku nařízení vlády 361/2007Sb. Jednotka pracuje se 100%-ním množstvím čerstvého vzduchu. Vzduch je tepelně upraven na konstantní teplotu (Zima – 20°C, Léto - 29°C). Dále se budou vnitřní prostory tepelně upravovat lokálně, např. otopnými tělesy v jednotlivých prostorech. Technické parametry VZT jednotky: - plášť v oblasti rosného bodu tepelně oddělen Jednotka dodána vč. CP Touch panelu a kompletní autonomní regulace. Jednotka doplněna o externí potrubní kouřový senzor s jeho napojením do regulace VZT jednotky (v případě detekce kouře bude jednotka odstavena - přes havarijní STOP kontakt). | 0 | 0 |  | 0
0 | 0 | 1*1 | 0 | 0 |  | 0
0 | 0 | viz v.č.SO 101B-D.1.4.VZT-101B.03, m.č.203.3 | 0 | 0 |  | 0
213 | 0 | Dod - zprovoznění zařízení | ks | 1 |  | 0
0 | 0 | 1*1 | 0 | 0 |  | 0
0 | 0 | viz v.č.SO 101B-D.1.4.VZT-101B.03, m.č.203.3 | 0 | 0 |  | 0
214 | 8.01b | Dod+mont - prodrátování VZT jednotky a ovladače (vč. osazení ovladače) - komunikačního kabelu (SYKFY 2x2x0,5; 15m) Součástí bude prokabelování kouřového detektoru ke STOP kontaktu (SYKFY 2x2x0,5; 8m) | kpl | 1 |  | 0
0 | 0 | 1*1 | 0 | 0 |  | 0
0 | 0 | viz v.č.SO 101B-D.1.4.VZT-101B.03 | 0 | 0 |  | 0
215 | 8.03 | Dod+mont - Tlumič hluku čtyřhranný nízký s kruhovým napojením a s vyústěním o 90°, 280x212/L-626mm, d160mm | ks | 1 |  | 0
0 | 0 | 1*1 | 0 | 0 |  | 0
0 | 0 | viz v.č.SO 101B-D.1.4.VZT-101B.03 | 0 | 0 |  | 0
216 | 8.04 | Dod+mont - Tlumič hluku čtyřhranný nízký s kruhovým přímým napojením - přímý, 275x218/L-1000mm, d160mm | ks | 1 |  | 0
0 | 0 | 1*1 | 0 | 0 |  | 0
0 | 0 | viz v.č.SO 101B-D.1.4.VZT-101B.03 | 0 | 0 |  | 0
217 | 8.05 | Dod+mont - Tlumič hluku čtyřhranný nízký s kruhovým napojením a s vyústěním o 90°, 280x212/L-1036mm, d160mm | ks | 1 |  | 0
0 | 0 | 1*1 | 0 | 0 |  | 0
0 | 0 | viz v.č.SO 101B-D.1.4.VZT-101B.03 | 0 | 0 |  | 0
218 | 8.06 | Dod+mont - Tlumič hluku čtyřhranný nízký s kruhovým přímým napojením - přímý, 275x218/L-500mm, d160mm | ks | 1 |  | 0
0 | 0 | 1*1 | 0 | 0 |  | 0
0 | 0 | viz v.č.SO 101B-D.1.4.VZT-101B.03 | 0 | 0 |  | 0
219 | 8.07 | Dod+mont - zpětná klapka vsuvná do potrubí, d200, provedení pozinkové s hliníkovým motýlkovým listem. Je vhodná pro instalaci do vertikální (dle typu) či horizontální polohy. Montáž se provádí zasunutím do potrubí. Klapka má dvoubřité těsnění pro utěsnění a fixaci v potrubí. Pozor na směr proudění vzduchu! Zpětná klapka musí být demontovatelná, přístupná pro servis a obsluhu. Osa zpětné klapky musí být vždy vetikálně. | ks | 2 |  | 0
0 | 0 | 1+1 | 0 | 0 |  | 0
0 | 0 | viz v.č.SO 101B-D.1.4.VZT-101B.03 | 0 | 0 |  | 0
220 | 8.08 | Dod+mont - přívodní vyústka dvouřadá 325x75mm, provedení hliníkové lamely a ocelový rámeček, vč. regulace R1, instalace skrytá (pružiny) přes upevňovací rámeček, případná RAL dle architekta. | ks | 2 |  | 0
0 | 0 | 1+1 | 0 | 0 |  | 0
0 | 0 | viz v.č.SO 101B-D.1.4.VZT-101B.03, m.č. 203.6, 203.7 | 0 | 0 |  | 0
221 | 8.09 | Dod+mont - přívodní vyústka dvouřadá 525x75mm, provedení hliníkové lamely a ocelový rámeček, vč. regulace R1, instalace skrytá (pružiny) přes upevňovací rámeček, případná RAL dle architekta. | ks | 1 |  | 0
0 | 0 | 1*1 | 0 | 0 |  | 0
0 | 0 | viz v.č.SO 101B-D.1.4.VZT-101B.03, m.č. 203.5 | 0 | 0 |  | 0
222 | 8.10 | Dod+mont - protidešťová žaluzie 250x250mm, hl. min 41mm, s kruhovým připojením d200mm, hliníkové provedení, se sítí proti vniknutí ptactva, vč. upevňovcího rámu bez otvorů pro připevnění v pohledové části. RAL žaluzie bude specifikována během realizace dle vzorkovacích listů dodavatele a odsouhlasena investorem a architektem | ks | 1 |  | 0
0 | 0 | 1*1 | 0 | 0 |  | 0
0 | 0 | viz v.č.SO 101B-D.1.4.VZT-101B.03 | 0 | 0 |  | 0
223 | 8.11 | Dod+mont - talířový ventil kovový odvodní d100, RAL9003 vč. montážního rámečku d100 | ks | 3 |  | 0
0 | 0 | 1*1 | 0 | 0 |  | 0
0 | 0 | viz v.č.SO 101B-D.1.4.VZT-101B.03, m.č. 203.2 | 0 | 0 |  | 0
0 | 0 | 1+1 | 0 | 0 |  | 0
0 | 0 | viz v.č.SO 101B-D.1.4.VZT-101B.03, m.č. 203.3 | 0 | 0 |  | 0
224 | 8.12 | Dod+mont - talířový ventil kovový odvodní d125, RAL9003 vč. montážního rámečku d125 | ks | 2 |  | 0
0 | 0 | 1*1 | 0 | 0 |  | 0
0 | 0 | viz v.č.SO 101B-D.1.4.VZT-101B.03, m.č. 203.4 | 0 | 0 |  | 0
0 | 0 | 1*1 | 0 | 0 |  | 0
0 | 0 | viz v.č.SO 101B-D.1.4.VZT-101B.03, m.č. 203.5 | 0 | 0 |  | 0
225 | 8.13 | Dod+mont - ohebná hlukově izolační dvouvrstvá hadice, vnitřní povrch perforovaný, tl. zvukové izolace 25mm, d100 | bm | 3.75 |  | 0
0 | 0 | 1,25*1 | 0 | 0 |  | 0
0 | 0 | viz v.č.SO 101B-D.1.4.VZT-101B.03, m.č. 203.2 | 0 | 0 |  | 0
0 | 0 | 1,25*2 | 0 | 0 |  | 0
0 | 0 | viz v.č.SO 101B-D.1.4.VZT-101B.03, m.č. 203.3 | 0 | 0 |  | 0
226 | 8.14 | Dod+mont - ohebná hlukově izolační dvouvrstvá hadice, vnitřní povrch perforovaný, tl. zvukové izolace 25mm, d125 | bm | 4 |  | 0
0 | 0 | 1,5*1 | 0 | 0 |  | 0
0 | 0 | viz v.č.SO 101B-D.1.4.VZT-101B.03, m.č. 203.1 | 0 | 0 |  | 0
0 | 0 | 1,25*1 | 0 | 0 |  | 0
0 | 0 | viz v.č.SO 101B-D.1.4.VZT-101B.03, m.č. 203.4 | 0 | 0 |  | 0
0 | 0 | 1,25*1 | 0 | 0 |  | 0
0 | 0 | viz v.č.SO 101B-D.1.4.VZT-101B.03, m.č. 203.5 | 0 | 0 |  | 0
227 | 8.15 | Dod+mont - stěnový přefukový prvek s hluk-tlumící funkcí (např. OLR) 400x130mm. Vč. instalační distančního rámečku. RAL 9003. Dodávka sady (dvou čelních desek a montážní spojovací trubice) | ks | 1 |  | 0
0 | 0 | 1*1 | 0 | 0 |  | 0
0 | 0 | viz v.č.SO 101B-D.1.4.VZT-101B.03, m.č. 203.1 / 203.2 | 0 | 0 |  | 0
228 | 8.17 | Dod+mont - detektor kouře pro automatické vypnutí VZT jednotky v případě výskytu zplodin hoření v potrubním systému. Detektor se instaluje vně potrubí, do potrubí zasahují 2 odběrné trubky. Tyto trubky budou zakráceny z výroby na délku 200mm. Na výstupu je relé, které je sepnuto v případě, že je přivedeno napájecí napětí a není detekována přítomnost kouře. Detektor pravidelně provádí vnitřní autotest. Detektor se instaluje za filtr přívodního nebo odvodního vzduchu podle způsobu detekce. Součástí dodávky a mont. tvarovka T-kus d160/160/160 s vnější zátkou na tvarovku d160 v těsném provedení pro instalaci sondy. | ks | 1 |  | 0
0 | 0 | 1*1 | 0 | 0 |  | 0
0 | 0 | viz v.č.SO 101B-D.1.4.VZT-101B.03, m.č. 203.1 | 0 | 0 |  | 0
229 | 0 | Dod+mont - VZT potrubí, kruhové SPIRO - včetně tvarovek Součástí potrubí budou veškeré nosné a kotvící konstrukce. Kruhové potrubí SPIRO třída B dle DIN EN 1507 do d125/ 30 % tvar. dílů. | bm | 15.96 |  | 0
0 | 0 | 10,5+1,92+3,36+0,18 | 0 | 0 |  | 0
0 | 0 | viz v.č.SO 101B-D.1.4.VZT-101B.03 | 0 | 0 |  | 0
230 | 0 | Dod+mont - VZT potrubí, kruhové SPIRO - včetně tvarovek Součástí potrubí budou veškeré nosné a kotvící konstrukce. Kruhové potrubí SPIRO třída B dle DIN EN 1507 do d160/ 30 % tvar. dílů. | bm | 20.55 |  | 0
0 | 0 | 6,54+0,74+1,03+12,24 | 0 | 0 |  | 0
0 | 0 | viz v.č.SO 101B-D.1.4.VZT-101B.03 | 0 | 0 |  | 0
231 | 0 | Dod+mont - VZT potrubí, kruhové SPIRO - včetně tvarovek Součástí potrubí budou veškeré nosné a kotvící konstrukce. Kruhové potrubí SPIRO třída B dle DIN EN 1507 do d200/ 30 % tvar. dílů. | bm | 1.68 |  | 0
0 | 0 | 0,72+0,48+0,48 | 0 | 0 |  | 0
0 | 0 | viz v.č.SO 101B-D.1.4.VZT-101B.03 | 0 | 0 |  | 0
232 | 0 | Dod+mont - VZT potrubí, čtyřhranné pozinkovaný plech - včetně tvarovek Součástí potrubí budou veškeré nosné a kotvící konstrukce. čtyřhranného ocel. potrubí třída A dle DIN EN 1507 do obvodu: 650/ 100 % tvar. dílů | m2 | 0.39 |  | 0
0 | 0 | 0,65*(0,6) | 0 | 0 |  | 0
0 | 0 | viz v.č.SO 101B-D.1.4.VZT-101B.03 | 0 | 0 |  | 0
233 | 0 | Dod+mont - VZT potrubí, čtyřhranné pozinkovaný plech - včetně tvarovek Součástí potrubí budou veškeré nosné a kotvící konstrukce. čtyřhranného ocel. potrubí třída A dle DIN EN 1507 do obvodu: 1050/ 100 % tvar. dílů | m2 | 0.63 |  | 0
0 | 0 | 1,05*(0,6) | 0 | 0 |  | 0
0 | 0 | viz v.č.SO 101B-D.1.4.VZT-101B.03 | 0 | 0 |  | 0
234 | 0 | Dod+mont - VZT potrubí, čtyřhranné pozinkovaný plech - včetně tvarovek Součástí potrubí budou veškeré nosné a kotvící konstrukce. čtyřhranného ocel. potrubí třída A dle DIN EN 1507 do obvodu: 1500/ 100 % tvar. dílů | m2 | 0.81 |  | 0
0 | 0 | 1,5*(0,54) | 0 | 0 |  | 0
0 | 0 | viz v.č.SO 101B-D.1.4.VZT-101B.03 | 0 | 0 |  | 0
235 | 0 | Dod+mont - VZT potrubí, kruhové SPIRO - ostrá kolena 90° MF/NP d100 (osazení talířových ventilů). | ks | 3 |  | 0
0 | 0 | 3*1 | 0 | 0 |  | 0
0 | 0 | viz v.č.SO 101B-D.1.4.VZT-101B.03 | 0 | 0 |  | 0
236 | 0 | Dod+mont - VZT potrubí, kruhové SPIRO - ostrá kolena 90° MF/NP d125 (osazení talířových ventilů). | ks | 2 |  | 0
0 | 0 | 2*1 | 0 | 0 |  | 0
0 | 0 | viz v.č.SO 101B-D.1.4.VZT-101B.03 | 0 | 0 |  | 0
237 | 0 | Dod+mont - Kaučuková tepelná izolace tl. 30mm - iz. deskami nebo pásy s ochranným silikonovým povrchem potaženým hliníkovou fólií, připevněnou samolepící vrstvou, přelepení spojů AL páskou | m2 | 9.44 |  | 0
0 | 0 | 0,2+0,39+6,88+1,58+0,39 | 0 | 0 |  | 0
0 | 0 | viz v.č.SO 101B-D.1.4.VZT-101B.03 | 0 | 0 |  | 0
238 | 0 | Dod+mont - požární ucpávka se stavebním zapravením, tj. protipožární povlak na stěny vč. výplně dutiny (50mm) mezi potrubím a stěnou z minerální vlny (50mm) | m2 | 0.16965 |  | 0
0 | 0 | ((PI()*((0,16+0,03*2+0,1*2)^2)/4-PI()*((0,16+0,03*2)^2)/4)+(PI()*(0,16+0,03*2)*0,1)) | 0 | 0 |  | 0
0 | 0 | viz v.č.SO 101B-D.1.4.VZT-101B.03 | 0 | 0 |  | 0
239 | 0 | Dod+mont - výplňová protipožární minerální vlna (požární izolace 45) objemová hm. min.140kg/m3 | m2 | 0.0040841 |  | 0
0 | 0 | ((PI()*(0,160+0,05*2))*0,100)*0,05 | 0 | 0 |  | 0
0 | 0 | viz v.č.SO 101B-D.1.4.VZT-101B.03 | 0 | 0 |  | 0
0 | 0 | Poznámka k VZT systému: dveřní mřížky nebo podřezané dveře a servisní otvory do podhledů budou součástí dodávky profese Stavba, vč. zajištění prostupů a hydroizolačního zapravení prostupů do exteriéru. | 0 | 0 |  | 0
0 | 0 | VZT systém č. 9 - větrání bytu A9 | 0 | 0 |  | 0
240 | 9.01 | Dod+mont - vnitřní kompaktní VZT jednotka | kpl | 1 |  | 0
0 | 0 | Poznámka č.1 k položce 9.01 - provedení zařízení VZT jednotka je řešena v klasickém kompaktním podstropním provedení. Vstupní hrdla s vodorovným vyústěním. Přívod: filtrační komora se vstupním filtrem (F7), deskový protiproudý rekuperační výměník s by-passem (ZZT – účinnost 94%), ventilátorová komora s volným oběžným kolem s EC motorem, elektrický ohřívač (0,3kW, -A, 230V/50Hz), pružné manžety (souč. dod. VZT jednotky). Odvod: pružné manžety (souč. dod. VZT jednotky), filtrační komora se vstupním filtrem (G4), ventilátorová komora s volným oběžným kolem s EC motorem, deskový protiproudý rekuperační výměník s by-passem. | 0 | 0 |  | 0
0 | 0 | Poznámka č.2 k položce 9.01 - technické parametry zařízení -Vp=120m3/h, Vo=120m3/h, dPp=200Pa, dPo=200Pa - el. příkon ohřívače: Qt=0,1kW (Qt,nom=0,3kW), -rozměry: 840x655x290(H)mm, M=39kg, hrdla 4xd160mm - Lw(A),sání = 70/50/41dB(A) (přívod/sání/okolí), - Lw(A),odvod=69/49/41dB(A) (sání/odtah/okolí), - nominální příkon VZT jednotky Pel=0,42kW, 230V/50Hz, jištění 1x10A (char. C) + samostatné jištění ohřívače 1x10A (char. B) VZT jednotka tvořena samonosnou bezrámovou konstrukcí. Dále bude kotvena přes izolátory chvění (souč. dodávky) do stropní konstrukce. Rozměry a schéma z PD. | 0 | 0 |  | 0
0 | 0 | Poznámka č.3 k položce 9.01 - charakteristika VZT jednotky Skříň jednotky je složená z lakovaného plechu a 30 mm minerální izolací (U= 0,81 W/m2K). Vnitřní kompaktní provedení VZT jednotky s umístěním všech hrdel vodorovně. Návrh dle požadavků Ecodesignu 2018. Jednotka přívod a odvod, topení, bez chlazení, rekuperace, bez cirkulace a zvlhčování. Účinnost rekuperace při rovnosti průtoků min. 73%. Topení navrženo na rekuperaci. Dodávka bez sifonů. | 0 | 0 |  | 0
0 | 0 | Poznámka č.4 k položce 9.01 - funkce VZT zařízení Primární funkcí VZT jednotky je hygienická výměna vzduchu dle požadavku nařízení vlády 361/2007Sb. Jednotka pracuje se 100%-ním množstvím čerstvého vzduchu. Vzduch je tepelně upraven na konstantní teplotu (Zima – 20°C, Léto - 29°C). Dále se budou vnitřní prostory tepelně upravovat lokálně, např. otopnými tělesy v jednotlivých prostorech. Technické parametry VZT jednotky: - plášť v oblasti rosného bodu tepelně oddělen Jednotka dodána vč. CP Touch panelu a kompletní autonomní regulace. Jednotka doplněna o externí potrubní kouřový senzor s jeho napojením do regulace VZT jednotky (v případě detekce kouře bude jednotka odstavena - přes havarijní STOP kontakt). | 0 | 0 |  | 0
0 | 0 | 1*1 | 0 | 0 |  | 0
0 | 0 | viz v.č.SO 101B-D.1.4.VZT-101B.03, m.č.204.2 | 0 | 0 |  | 0
241 | 0 | Dod - zprovoznění zařízení | ks | 1 |  | 0
0 | 0 | 1*1 | 0 | 0 |  | 0
0 | 0 | viz v.č.SO 101B-D.1.4.VZT-101B.03, m.č.204.2 | 0 | 0 |  | 0
242 | 9.01b | Dod+mont - prodrátování VZT jednotky a ovladače (vč. osazení ovladače) - komunikačního kabelu (SYKFY 2x2x0,5; 15m) Součástí bude prokabelování kouřového detektoru ke STOP kontaktu (SYKFY 2x2x0,5; 8m) | kpl | 1 |  | 0
0 | 0 | 1*1 | 0 | 0 |  | 0
0 | 0 | viz v.č.SO 101B-D.1.4.VZT-101B.03 | 0 | 0 |  | 0
243 | 9.03 | Dod+mont - Tlumič hluku čtyřhranný nízký s kruhovým napojením a s vyústěním o 90°, 263x177/L-626mm, d125mm | ks | 1 |  | 0
0 | 0 | 1*1 | 0 | 0 |  | 0
0 | 0 | viz v.č.SO 101B-D.1.4.VZT-101B.03 | 0 | 0 |  | 0
244 | 9.04 | Dod+mont - Tlumič hluku čtyřhranný nízký s kruhovým přímým napojením - přímý, 239x181/L-1000mm, d125mm | ks | 1 |  | 0
0 | 0 | 1*1 | 0 | 0 |  | 0
0 | 0 | viz v.č.SO 101B-D.1.4.VZT-101B.03 | 0 | 0 |  | 0
245 | 9.05 | Dod+mont - Tlumič hluku čtyřhranný nízký s kruhovým napojením a s vyústěním o 90°, 263x177/L-1036mm, d125mm | ks | 1 |  | 0
0 | 0 | 1*1 | 0 | 0 |  | 0
0 | 0 | viz v.č.SO 101B-D.1.4.VZT-101B.03 | 0 | 0 |  | 0
246 | 9.06 | Dod+mont - Tlumič hluku čtyřhranný nízký s kruhovým napojením a s vyústěním o 90°, 263x177/L-626mm, d125mm | ks | 1 |  | 0
0 | 0 | 1*1 | 0 | 0 |  | 0
0 | 0 | viz v.č.SO 101B-D.1.4.VZT-101B.03 | 0 | 0 |  | 0
247 | 9.07 | Dod+mont - zpětná klapka vsuvná do potrubí, d160, provedení pozinkové s hliníkovým motýlkovým listem. Je vhodná pro instalaci do vertikální (dle typu) či horizontální polohy. Montáž se provádí zasunutím do potrubí. Klapka má dvoubřité těsnění pro utěsnění a fixaci v potrubí. Pozor na směr proudění vzduchu! Zpětná klapka musí být demontovatelná, přístupná pro servis a obsluhu. Osa zpětné klapky musí být vždy vetikálně. | ks | 2 |  | 0
0 | 0 | 1+1 | 0 | 0 |  | 0
0 | 0 | viz v.č.SO 101B-D.1.4.VZT-101B.03 | 0 | 0 |  | 0
248 | 9.08 | Dod+mont - přívodní vyústka dvouřadá 525x75mm, provedení hliníkové lamely a ocelový rámeček, vč. regulace R1, instalace skrytá (pružiny) přes upevňovací rámeček, případná RAL dle architekta. | ks | 1 |  | 0
0 | 0 | 1*1 | 0 | 0 |  | 0
0 | 0 | viz v.č.SO 101B-D.1.4.VZT-101B.03, m.č. 204.3 | 0 | 0 |  | 0
249 | 9.09 | Dod+mont - protidešťová žaluzie 200x200mm, hl. min 41mm, s kruhovým připojením d160mm, hliníkové provedení, se sítí proti vniknutí ptactva, vč. upevňovcího rámu bez otvorů pro připevnění v pohledové části. RAL žaluzie bude specifikována během realizace dle vzorkovacích listů dodavatele a odsouhlasena investorem a architektem | ks | 1 |  | 0
0 | 0 | 1*1 | 0 | 0 |  | 0
0 | 0 | viz v.č.SO 101B-D.1.4.VZT-101B.03 | 0 | 0 |  | 0
250 | 9.10 | Dod+mont - talířový ventil kovový odvodní d100, RAL9003 vč. montážního rámečku d100 | ks | 2 |  | 0
0 | 0 | 1+1 | 0 | 0 |  | 0
0 | 0 | viz v.č.SO 101B-D.1.4.VZT-101B.03, m.č. 204.2 | 0 | 0 |  | 0
251 | 9.11 | Dod+mont - talířový ventil kovový odvodní d125, RAL9003 vč. montážního rámečku d125 | ks | 1 |  | 0
0 | 0 | 1*1 | 0 | 0 |  | 0
0 | 0 | viz v.č.SO 101B-D.1.4.VZT-101B.03, m.č. 204.3 | 0 | 0 |  | 0
252 | 9.12 | Dod+mont - ohebná hlukově izolační dvouvrstvá hadice, vnitřní povrch perforovaný, tl. zvukové izolace 25mm, d100 | bm | 3.75 |  | 0
0 | 0 | 1,25*2 | 0 | 0 |  | 0
0 | 0 | viz v.č.SO 101B-D.1.4.VZT-101B.03, m.č. 204.2 | 0 | 0 |  | 0
253 | 9.13 | Dod+mont - ohebná hlukově izolační dvouvrstvá hadice, vnitřní povrch perforovaný, tl. zvukové izolace 25mm, d125 | bm | 1.25 |  | 0
0 | 0 | 1,25*1 | 0 | 0 |  | 0
0 | 0 | viz v.č.SO 101B-D.1.4.VZT-101B.03, m.č. 204.3 | 0 | 0 |  | 0
254 | 9.14 | Dod+mont - stěnový přefukový prvek s hluk-tlumící funkcí (např. OLR) 400x130mm. Vč. instalační distančního rámečku. RAL 9003. Dodávka sady (dvou čelních desek a montážní spojovací trubice) | ks | 1 |  | 0
0 | 0 | 1*1 | 0 | 0 |  | 0
0 | 0 | viz v.č.SO 101B-D.1.4.VZT-101B.03, m.č. 204.1 / 204.2 | 0 | 0 |  | 0
255 | 9.16 | Dod+mont - detektor kouře pro automatické vypnutí VZT jednotky v případě výskytu zplodin hoření v potrubním systému. Detektor se instaluje vně potrubí, do potrubí zasahují 2 odběrné trubky. Tyto trubky budou zakráceny z výroby na délku 200mm. Na výstupu je relé, které je sepnuto v případě, že je přivedeno napájecí napětí a není detekována přítomnost kouře. Detektor pravidelně provádí vnitřní autotest. Detektor se instaluje za filtr přívodního nebo odvodního vzduchu podle způsobu detekce. Součástí dodávky a mont. tvarovka T-kus d125/125/125 s vnější zátkou na tvarovku d125 v těsném provedení pro instalaci sondy. | ks | 1 |  | 0
0 | 0 | 1*1 | 0 | 0 |  | 0
0 | 0 | viz v.č.SO 101B-D.1.4.VZT-101B.03, m.č. 204.1 | 0 | 0 |  | 0
256 | 0 | Dod+mont - VZT potrubí, kruhové SPIRO - včetně tvarovek Součástí potrubí budou veškeré nosné a kotvící konstrukce. Kruhové potrubí SPIRO třída B dle DIN EN 1507 do d125/ 30 % tvar. dílů. | bm | 17.7 |  | 0
0 | 0 | 9,41+1,16+4,19+2,94 | 0 | 0 |  | 0
0 | 0 | viz v.č.SO 101B-D.1.4.VZT-101B.03 | 0 | 0 |  | 0
257 | 0 | Dod+mont - VZT potrubí, kruhové SPIRO - včetně tvarovek Součástí potrubí budou veškeré nosné a kotvící konstrukce. Kruhové potrubí SPIRO třída B dle DIN EN 1507 do d160/ 30 % tvar. dílů. | bm | 1.62 |  | 0
0 | 0 | 0,61+0,44+0,57 | 0 | 0 |  | 0
0 | 0 | viz v.č.SO 101B-D.1.4.VZT-101B.03 | 0 | 0 |  | 0
258 | 0 | Dod+mont - VZT potrubí, čtyřhranné pozinkovaný plech - včetně tvarovek Součástí potrubí budou veškeré nosné a kotvící konstrukce. čtyřhranného ocel. potrubí třída A dle DIN EN 1507 do obvodu: 650/ 100 % tvar. dílů | m2 | 1.001 |  | 0
0 | 0 | 0,65*(1,54) | 0 | 0 |  | 0
0 | 0 | viz v.č.SO 101B-D.1.4.VZT-101B.03 | 0 | 0 |  | 0
259 | 0 | Dod+mont - VZT potrubí, čtyřhranné pozinkovaný plech - včetně tvarovek Součástí potrubí budou veškeré nosné a kotvící konstrukce. čtyřhranného ocel. potrubí třída A dle DIN EN 1507 do obvodu: 1500/ 100 % tvar. dílů | m2 | 0.75 |  | 0
0 | 0 | 1,5*(0,50) | 0 | 0 |  | 0
0 | 0 | viz v.č.SO 101B-D.1.4.VZT-101B.03 | 0 | 0 |  | 0
260 | 0 | Dod+mont - VZT potrubí, kruhové SPIRO - ostrá kolena 90° MF/NP d100 (osazení talířových ventilů). | ks | 2 |  | 0
0 | 0 | 2*1 | 0 | 0 |  | 0
0 | 0 | viz v.č.SO 101B-D.1.4.VZT-101B.03 | 0 | 0 |  | 0
261 | 0 | Dod+mont - VZT potrubí, kruhové SPIRO - ostrá kolena 90° MF/NP d125 (osazení talířových ventilů). | ks | 1 |  | 0
0 | 0 | 1*1 | 0 | 0 |  | 0
0 | 0 | viz v.č.SO 101B-D.1.4.VZT-101B.03 | 0 | 0 |  | 0
262 | 0 | Dod+mont - Kaučuková tepelná izolace tl. 30mm - iz. deskami nebo pásy s ochranným silikonovým povrchem potaženým hliníkovou fólií, připevněnou samolepící vrstvou, přelepení spojů AL páskou | m2 | 7.48 |  | 0
0 | 0 | 0,17+5,65+0,33+0,29+0,31+0,73 | 0 | 0 |  | 0
0 | 0 | viz v.č.SO 101B-D.1.4.VZT-101B.03 | 0 | 0 |  | 0
263 | 0 | Dod+mont - požární ucpávka se stavebním zapravením, tj. protipožární povlak na stěny vč. výplně dutiny (50mm) mezi potrubím a stěnou z minerální vlny (50mm) | m2 | 0.14765 |  | 0
0 | 0 | ((PI()*((0,125+0,03*2+0,1*2)^2)/4-PI()*((0,125+0,03*2)^2)/4)+(PI()*(0,125+0,03*2)*0,1)) | 0 | 0 |  | 0
0 | 0 | viz v.č.SO 101B-D.1.4.VZT-101B.03 | 0 | 0 |  | 0
264 | 0 | Dod+mont - výplňová protipožární minerální vlna (požární izolace 45) objemová hm. min.140kg/m3 | m2 | 0.0035343 |  | 0
0 | 0 | ((PI()*(0,125+0,05*2))*0,100)*0,05 | 0 | 0 |  | 0
0 | 0 | viz v.č.SO 101B-D.1.4.VZT-101B.03 | 0 | 0 |  | 0
0 | 0 | Poznámka k VZT systému: dveřní mřížky nebo podřezané dveře a servisní otvory do podhledů budou součástí dodávky profese Stavba, vč. zajištění prostupů a hydroizolačního zapravení prostupů do exteriéru. | 0 | 0 |  | 0
0 | 0 | VZT systém č. 10 - větrání bytu A10 | 0 | 0 |  | 0
265 | 10.01 | Dod+mont - vnitřní kompaktní VZT jednotka | kpl | 1 |  | 0
0 | 0 | Poznámka č.1 k položce 10.01 - provedení zařízení VZT jednotka je řešena v klasickém kompaktním podstropním provedení. Vstupní hrdla s vodorovným vyústěním. Přívod: filtrační komora se vstupním filtrem (F7), deskový protiproudý rekuperační výměník s by-passem (ZZT – účinnost 96%), ventilátorová komora s volným oběžným kolem s EC motorem, elektrický ohřívač (0,5kW, -A, 230V/50Hz), pružné manžety (souč. dod. VZT jednotky). Odvod: pružné manžety (souč. dod. VZT jednotky), filtrační komora se vstupním filtrem (G4), ventilátorová komora s volným oběžným kolem s EC motorem, deskový protiproudý rekuperační výměník s by-passem. | 0 | 0 |  | 0
0 | 0 | Poznámka č.2 k položce 10.01 - technické parametry zařízení -Vp=160m3/h, Vo=160m3/h, dPp=250Pa, dPo=250Pa - el. příkon ohřívače: Qt=0,1kW (Qt,nom=0,5kW), -rozměry: 1116x930x290(H)mm, M=58kg, hrdla 4xd200mm - Lw(A),sání = 71/45/40dB(A) (přívod/sání/okolí), - Lw(A),odvod=69/45/40dB(A) (sání/odtah/okolí), - nominální příkon VZT jednotky Pel=0,74kW, 230V/50Hz, jištění 1x10A (char. C) + samostatné jištění ohřívače 1x10A (char. B) VZT jednotka tvořena samonosnou bezrámovou konstrukcí. Dále bude kotvena přes izolátory chvění (souč. dodávky) do stropní konstrukce. Rozměry a schéma z PD. | 0 | 0 |  | 0
0 | 0 | Poznámka č.3 k položce 10.01 - charakteristika VZT jednotky Skříň jednotky je složená z lakovaného plechu a 30 mm minerální izolací (U= 0,81 W/m2K). Vnitřní kompaktní provedení VZT jednotky s umístěním všech hrdel vodorovně. Návrh dle požadavků Ecodesignu 2018. Jednotka přívod a odvod, topení, bez chlazení, rekuperace, bez cirkulace a zvlhčování. Účinnost rekuperace při rovnosti průtoků min. 73%. Topení navrženo na rekuperaci. Dodávka bez sifonů. | 0 | 0 |  | 0
0 | 0 | Poznámka č.4 k položce 10.01 - funkce VZT zařízení Primární funkcí VZT jednotky je hygienická výměna vzduchu dle požadavku nařízení vlády 361/2007Sb. Jednotka pracuje se 100%-ním množstvím čerstvého vzduchu. Vzduch je tepelně upraven na konstantní teplotu (Zima – 20°C, Léto - 29°C). Dále se budou vnitřní prostory tepelně upravovat lokálně, např. otopnými tělesy v jednotlivých prostorech. Technické parametry VZT jednotky: - plášť v oblasti rosného bodu tepelně oddělen Jednotka dodána vč. CP Touch panelu a kompletní autonomní regulace. Jednotka doplněna o externí potrubní kouřový senzor s jeho napojením do regulace VZT jednotky (v případě detekce kouře bude jednotka odstavena - přes havarijní STOP kontakt). | 0 | 0 |  | 0
0 | 0 | 1*1 | 0 | 0 |  | 0
0 | 0 | viz v.č.SO 101B-D.1.4.VZT-101B.03, m.č.205.3 | 0 | 0 |  | 0
266 | 0 | Dod - zprovoznění zařízení | ks | 1 |  | 0
0 | 0 | 1*1 | 0 | 0 |  | 0
0 | 0 | viz v.č.SO 101B-D.1.4.VZT-101B.03, m.č.205.3 | 0 | 0 |  | 0
267 | 10.01b | Dod+mont - prodrátování VZT jednotky a ovladače (vč. osazení ovladače) - komunikačního kabelu (SYKFY 2x2x0,5; 15m) Součástí bude prokabelování kouřového detektoru ke STOP kontaktu (SYKFY 2x2x0,5; 8m) | kpl | 1 |  | 0
0 | 0 | 1*1 | 0 | 0 |  | 0
0 | 0 | viz v.č.SO 101B-D.1.4.VZT-101B.03 | 0 | 0 |  | 0
268 | 10.03 | Dod+mont - Tlumič hluku čtyřhranný nízký s kruhovým napojením a s vyústěním o 90°, 280x212/L-626mm, d160mm | ks | 1 |  | 0
0 | 0 | 1*1 | 0 | 0 |  | 0
0 | 0 | viz v.č.SO 101B-D.1.4.VZT-101B.03 | 0 | 0 |  | 0
269 | 10.04 | Dod+mont - Tlumič hluku čtyřhranný nízký s kruhovým napojením a s vyústěním o 90°, 280x212/L-1036mm, d160mm | ks | 1 |  | 0
0 | 0 | 1*1 | 0 | 0 |  | 0
0 | 0 | viz v.č.SO 101B-D.1.4.VZT-101B.03 | 0 | 0 |  | 0
270 | 10.05 | Dod+mont - Tlumič hluku čtyřhranný nízký s kruhovým napojením a s vyústěním o 90°, 280x212/L-1036mm, d160mm | ks | 1 |  | 0
0 | 0 | 1*1 | 0 | 0 |  | 0
0 | 0 | viz v.č.SO 101B-D.1.4.VZT-101B.03 | 0 | 0 |  | 0
271 | 10.06 | Dod+mont - Tlumič hluku čtyřhranný nízký s kruhovým přímým napojením - přímý, 275x218/L-500mm, d160mm | ks | 1 |  | 0
0 | 0 | 1*1 | 0 | 0 |  | 0
0 | 0 | viz v.č.SO 101B-D.1.4.VZT-101B.03 | 0 | 0 |  | 0
272 | 10.07 | Dod+mont - zpětná klapka vsuvná do potrubí, d200, provedení pozinkové s hliníkovým motýlkovým listem. Je vhodná pro instalaci do vertikální (dle typu) či horizontální polohy. Montáž se provádí zasunutím do potrubí. Klapka má dvoubřité těsnění pro utěsnění a fixaci v potrubí. Pozor na směr proudění vzduchu! Zpětná klapka musí být demontovatelná, přístupná pro servis a obsluhu. Osa zpětné klapky musí být vždy vetikálně. | ks | 2 |  | 0
0 | 0 | 1+1 | 0 | 0 |  | 0
0 | 0 | viz v.č.SO 101B-D.1.4.VZT-101B.03 | 0 | 0 |  | 0
273 | 10.08 | Dod+mont - přívodní vyústka dvouřadá 325x75mm, provedení hliníkové lamely a ocelový rámeček, vč. regulace R1, instalace skrytá (pružiny) přes upevňovací rámeček, případná RAL dle architekta. | ks | 1 |  | 0
0 | 0 | 1*1 | 0 | 0 |  | 0
0 | 0 | viz v.č.SO 101B-D.1.4.VZT-101B.03, m.č. 205.5 | 0 | 0 |  | 0
274 | 10.09 | Dod+mont - přívodní vyústka dvouřadá 525x75mm, provedení hliníkové lamely a ocelový rámeček, vč. regulace R1, instalace skrytá (pružiny) přes upevňovací rámeček, případná RAL dle architekta. | ks | 1 |  | 0
0 | 0 | 1*1 | 0 | 0 |  | 0
0 | 0 | viz v.č.SO 101B-D.1.4.VZT-101B.03, m.č. 205.4 | 0 | 0 |  | 0
275 | 10.10 | Dod+mont - protidešťová žaluzie 200x200mm, hl. min 41mm, s kruhovým připojením d160mm, hliníkové provedení, se sítí proti vniknutí ptactva, vč. upevňovcího rámu bez otvorů pro připevnění v pohledové části. RAL žaluzie bude specifikována během realizace dle vzorkovacích listů dodavatele a odsouhlasena investorem a architektem | ks | 1 |  | 0
0 | 0 | 1*1 | 0 | 0 |  | 0
0 | 0 | viz v.č.SO 101B-D.1.4.VZT-101B.03 | 0 | 0 |  | 0
276 | 10.11 | Dod+mont - talířový ventil kovový odvodní d100, RAL9003 vč. montážního rámečku d100 | ks | 3 |  | 0
0 | 0 | 1*1 | 0 | 0 |  | 0
0 | 0 | viz v.č.SO 101B-D.1.4.VZT-101B.03, m.č. 205.2 | 0 | 0 |  | 0
0 | 0 | 1+1 | 0 | 0 |  | 0
0 | 0 | viz v.č.SO 101B-D.1.4.VZT-101B.03, m.č. 205.3 | 0 | 0 |  | 0
277 | 10.12 | Dod+mont - talířový ventil kovový odvodní d125, RAL9003 vč. montážního rámečku d125 | ks | 1 |  | 0
0 | 0 | 1*1 | 0 | 0 |  | 0
0 | 0 | viz v.č.SO 101B-D.1.4.VZT-101B.03, m.č. 205.4 | 0 | 0 |  | 0
278 | 10.13 | Dod+mont - ohebná hlukově izolační dvouvrstvá hadice, vnitřní povrch perforovaný, tl. zvukové izolace 25mm, d100 | bm | 3.75 |  | 0
0 | 0 | 1,25*1 | 0 | 0 |  | 0
0 | 0 | viz v.č.SO 101B-D.1.4.VZT-101B.03, m.č. 205.2 | 0 | 0 |  | 0
0 | 0 | 1,25*2 | 0 | 0 |  | 0
0 | 0 | viz v.č.SO 101B-D.1.4.VZT-101B.03, m.č. 205.3 | 0 | 0 |  | 0
279 | 10.14 | Dod+mont - ohebná hlukově izolační dvouvrstvá hadice, vnitřní povrch perforovaný, tl. zvukové izolace 25mm, d125 | bm | 2.75 |  | 0
0 | 0 | 1,5*1 | 0 | 0 |  | 0
0 | 0 | viz v.č.SO 101B-D.1.4.VZT-101B.03, m.č. 205.1 | 0 | 0 |  | 0
0 | 0 | 1,25*1 | 0 | 0 |  | 0
0 | 0 | viz v.č.SO 101B-D.1.4.VZT-101B.03, m.č. 205.4 | 0 | 0 |  | 0
280 | 10.15 | Dod+mont - stěnový přefukový prvek s hluk-tlumící funkcí (např. OLR) 400x130mm. Vč. instalační distančního rámečku. RAL 9003. Dodávka sady (dvou čelních desek a montážní spojovací trubice) | ks | 1 |  | 0
0 | 0 | 1*1 | 0 | 0 |  | 0
0 | 0 | viz v.č.SO 101B-D.1.4.VZT-101B.03, m.č. 205.1 / 205.3 | 0 | 0 |  | 0
281 | 10.17 | Dod+mont - detektor kouře pro automatické vypnutí VZT jednotky v případě výskytu zplodin hoření v potrubním systému. Detektor se instaluje vně potrubí, do potrubí zasahují 2 odběrné trubky. Tyto trubky budou zakráceny z výroby na délku 200mm. Na výstupu je relé, které je sepnuto v případě, že je přivedeno napájecí napětí a není detekována přítomnost kouře. Detektor pravidelně provádí vnitřní autotest. Detektor se instaluje za filtr přívodního nebo odvodního vzduchu podle způsobu detekce. Součástí dodávky a mont. tvarovka T-kus d160/160/160 s vnější zátkou na tvarovku d160 v těsném provedení pro instalaci sondy. | ks | 1 |  | 0
0 | 0 | 1*1 | 0 | 0 |  | 0
0 | 0 | viz v.č.SO 101B-D.1.4.VZT-101B.03, m.č. 205.1 | 0 | 0 |  | 0
282 | 0 | Dod+mont - VZT potrubí, kruhové SPIRO - včetně tvarovek Součástí potrubí budou veškeré nosné a kotvící konstrukce. Kruhové potrubí SPIRO třída B dle DIN EN 1507 do d125/ 30 % tvar. dílů. | bm | 6.97 |  | 0
0 | 0 | 3,75+3,04+0,18 | 0 | 0 |  | 0
0 | 0 | viz v.č.SO 101B-D.1.4.VZT-101B.03 | 0 | 0 |  | 0
283 | 0 | Dod+mont - VZT potrubí, kruhové SPIRO - včetně tvarovek Součástí potrubí budou veškeré nosné a kotvící konstrukce. Kruhové potrubí SPIRO třída B dle DIN EN 1507 do d160/ 30 % tvar. dílů. | bm | 18.24 |  | 0
0 | 0 | 12,4+5,84 | 0 | 0 |  | 0
0 | 0 | viz v.č.SO 101B-D.1.4.VZT-101B.03 | 0 | 0 |  | 0
284 | 0 | Dod+mont - VZT potrubí, kruhové SPIRO - včetně tvarovek Součástí potrubí budou veškeré nosné a kotvící konstrukce. Kruhové potrubí SPIRO třída B dle DIN EN 1507 do d200/ 30 % tvar. dílů. | bm | 1.58 |  | 0
0 | 0 | 0,48+0,48+0,62 | 0 | 0 |  | 0
0 | 0 | viz v.č.SO 101B-D.1.4.VZT-101B.03 | 0 | 0 |  | 0
285 | 0 | Dod+mont - VZT potrubí, čtyřhranné pozinkovaný plech - včetně tvarovek Součástí potrubí budou veškeré nosné a kotvící konstrukce. čtyřhranného ocel. potrubí třída A dle DIN EN 1507 do obvodu: 650/ 100 % tvar. dílů | m2 | 0.39 |  | 0
0 | 0 | 0,65*(0,6) | 0 | 0 |  | 0
0 | 0 | viz v.č.SO 101B-D.1.4.VZT-101B.03 | 0 | 0 |  | 0
286 | 0 | Dod+mont - VZT potrubí, čtyřhranné pozinkovaný plech - včetně tvarovek Součástí potrubí budou veškeré nosné a kotvící konstrukce. čtyřhranného ocel. potrubí třída A dle DIN EN 1507 do obvodu: 1050/ 100 % tvar. dílů | m2 | 0.3255 |  | 0
0 | 0 | 1,05*(0,31) | 0 | 0 |  | 0
0 | 0 | viz v.č.SO 101B-D.1.4.VZT-101B.03 | 0 | 0 |  | 0
287 | 0 | Dod+mont - VZT potrubí, čtyřhranné pozinkovaný plech - včetně tvarovek Součástí potrubí budou veškeré nosné a kotvící konstrukce. čtyřhranného ocel. potrubí třída A dle DIN EN 1507 do obvodu: 1500/ 100 % tvar. dílů | m2 | 0.555 |  | 0
0 | 0 | 1,5*(0,37) | 0 | 0 |  | 0
0 | 0 | viz v.č.SO 101B-D.1.4.VZT-101B.03 | 0 | 0 |  | 0
288 | 0 | Dod+mont - VZT potrubí, kruhové SPIRO - ostrá kolena 90° MF/NP d100 (osazení talířových ventilů). | ks | 3 |  | 0
0 | 0 | 3*1 | 0 | 0 |  | 0
0 | 0 | viz v.č.SO 101B-D.1.4.VZT-101B.03 | 0 | 0 |  | 0
289 | 0 | Dod+mont - VZT potrubí, kruhové SPIRO - ostrá kolena 90° MF/NP d125 (osazení talířových ventilů). | ks | 1 |  | 0
0 | 0 | 1*1 | 0 | 0 |  | 0
0 | 0 | viz v.č.SO 101B-D.1.4.VZT-101B.03 | 0 | 0 |  | 0
290 | 0 | Dod+mont - Kaučuková tepelná izolace tl. 30mm - iz. deskami nebo pásy s ochranným silikonovým povrchem potaženým hliníkovou fólií, připevněnou samolepící vrstvou, přelepení spojů AL páskou | m2 | 9.35 |  | 0
0 | 0 | 6,99+0,39+0,39+1,58 | 0 | 0 |  | 0
0 | 0 | viz v.č.SO 101B-D.1.4.VZT-101B.03 | 0 | 0 |  | 0
291 | 0 | Dod+mont - požární ucpávka se stavebním zapravením, tj. protipožární povlak na stěny vč. výplně dutiny (50mm) mezi potrubím a stěnou z minerální vlny (50mm) | m2 | 0.16965 |  | 0
0 | 0 | ((PI()*((0,16+0,03*2+0,1*2)^2)/4-PI()*((0,16+0,03*2)^2)/4)+(PI()*(0,16+0,03*2)*0,1)) | 0 | 0 |  | 0
0 | 0 | viz v.č.SO 101B-D.1.4.VZT-101B.03 | 0 | 0 |  | 0
292 | 0 | Dod+mont - výplňová protipožární minerální vlna (požární izolace 45) objemová hm. min.140kg/m3 | m2 | 0.0040841 |  | 0
0 | 0 | ((PI()*(0,160+0,05*2))*0,100)*0,05 | 0 | 0 |  | 0
0 | 0 | viz v.č.SO 101B-D.1.4.VZT-101B.03 | 0 | 0 |  | 0
0 | 0 | Poznámka k VZT systému: dveřní mřížky nebo podřezané dveře a servisní otvory do podhledů budou součástí dodávky profese Stavba, vč. zajištění prostupů a hydroizolačního zapravení prostupů do exteriéru. | 0 | 0 |  | 0
0 | 0 | VZT systém č. 11 - větrání bytu A11 | 0 | 0 |  | 0
293 | 11.01 | Dod+mont - vnitřní kompaktní VZT jednotka | kpl | 1 |  | 0
0 | 0 | Poznámka č.1 k položce 11.01 - provedení zařízení VZT jednotka je řešena v klasickém kompaktním podstropním provedení. Vstupní hrdla s vodorovným vyústěním. Přívod: filtrační komora se vstupním filtrem (F7), deskový protiproudý rekuperační výměník s by-passem (ZZT – účinnost 94%), ventilátorová komora s volným oběžným kolem s EC motorem, elektrický ohřívač (0,3kW, -A, 230V/50Hz), pružné manžety (souč. dod. VZT jednotky). Odvod: pružné manžety (souč. dod. VZT jednotky), filtrační komora se vstupním filtrem (G4), ventilátorová komora s volným oběžným kolem s EC motorem, deskový protiproudý rekuperační výměník s by-passem. | 0 | 0 |  | 0
0 | 0 | Poznámka č.2 k položce 11.01 - technické parametry zařízení -Vp=120m3/h, Vo=120m3/h, dPp=200Pa, dPo=200Pa - el. příkon ohřívače: Qt=0,1kW (Qt,nom=0,3kW), -rozměry: 840x655x290(H)mm, M=39kg, hrdla 4xd160mm - Lw(A),sání = 70/50/41dB(A) (přívod/sání/okolí), - Lw(A),odvod=69/49/41dB(A) (sání/odtah/okolí), - nominální příkon VZT jednotky Pel=0,42kW, 230V/50Hz, jištění 1x10A (char. C) + samostatné jištění ohřívače 1x10A (char. B) VZT jednotka tvořena samonosnou bezrámovou konstrukcí. Dále bude kotvena přes izolátory chvění (souč. dodávky) do stropní konstrukce. Rozměry a schéma z PD. | 0 | 0 |  | 0
0 | 0 | Poznámka č.3 k položce 11.01 - charakteristika VZT jednotky Skříň jednotky je složená z lakovaného plechu a 30 mm minerální izolací (U= 0,81 W/m2K). Vnitřní kompaktní provedení VZT jednotky s umístěním všech hrdel vodorovně. Návrh dle požadavků Ecodesignu 2018. Jednotka přívod a odvod, topení, bez chlazení, rekuperace, bez cirkulace a zvlhčování. Účinnost rekuperace při rovnosti průtoků min. 73%. Topení navrženo na rekuperaci. Dodávka bez sifonů. | 0 | 0 |  | 0
0 | 0 | Poznámka č.4 k položce 11.01 - funkce VZT zařízení Primární funkcí VZT jednotky je hygienická výměna vzduchu dle požadavku nařízení vlády 361/2007Sb. Jednotka pracuje se 100%-ním množstvím čerstvého vzduchu. Vzduch je tepelně upraven na konstantní teplotu (Zima – 20°C, Léto - 29°C). Dále se budou vnitřní prostory tepelně upravovat lokálně, např. otopnými tělesy v jednotlivých prostorech. Technické parametry VZT jednotky: - plášť v oblasti rosného bodu tepelně oddělen Jednotka dodána vč. CP Touch panelu a kompletní autonomní regulace. Jednotka doplněna o externí potrubní kouřový senzor s jeho napojením do regulace VZT jednotky (v případě detekce kouře bude jednotka odstavena - přes havarijní STOP kontakt). | 0 | 0 |  | 0
0 | 0 | 1*1 | 0 | 0 |  | 0
0 | 0 | viz v.č.SO 101B-D.1.4.VZT-101B.03, m.č.206.2 | 0 | 0 |  | 0
294 | 0 | Dod - zprovoznění zařízení | ks | 1 |  | 0
0 | 0 | 1*1 | 0 | 0 |  | 0
0 | 0 | viz v.č.SO 101B-D.1.4.VZT-101B.03, m.č.206.2 | 0 | 0 |  | 0
295 | 11.01b | Dod+mont - prodrátování VZT jednotky a ovladače (vč. osazení ovladače) - komunikačního kabelu (SYKFY 2x2x0,5; 15m) Součástí bude prokabelování kouřového detektoru ke STOP kontaktu (SYKFY 2x2x0,5; 8m) | kpl | 1 |  | 0
0 | 0 | 1*1 | 0 | 0 |  | 0
0 | 0 | viz v.č.SO 101B-D.1.4.VZT-101B.03 | 0 | 0 |  | 0
296 | 11.03 | Dod+mont - Tlumič hluku čtyřhranný nízký s kruhovým napojením a s vyústěním o 90°, 263x177/L-626mm, d125mm | ks | 1 |  | 0
0 | 0 | 1*1 | 0 | 0 |  | 0
0 | 0 | viz v.č.SO 101B-D.1.4.VZT-101B.03 | 0 | 0 |  | 0
297 | 11.04 | Dod+mont - Tlumič hluku čtyřhranný nízký s kruhovým přímým napojením - přímý, 239x181/L-1000mm, d125mm | ks | 1 |  | 0
0 | 0 | 1*1 | 0 | 0 |  | 0
0 | 0 | viz v.č.SO 101B-D.1.4.VZT-101B.03 | 0 | 0 |  | 0
298 | 11.05 | Dod+mont - Tlumič hluku čtyřhranný nízký s kruhovým napojením a s vyústěním o 90°, 263x177/L-1036mm, d125mm | ks | 1 |  | 0
0 | 0 | 1*1 | 0 | 0 |  | 0
0 | 0 | viz v.č.SO 101B-D.1.4.VZT-101B.03 | 0 | 0 |  | 0
299 | 11.06 | Dod+mont - Tlumič hluku čtyřhranný nízký s kruhovým napojením a s vyústěním o 90°, 263x177/L-626mm, d125mm | ks | 1 |  | 0
0 | 0 | 1*1 | 0 | 0 |  | 0
0 | 0 | viz v.č.SO 101B-D.1.4.VZT-101B.03 | 0 | 0 |  | 0
300 | 11.07 | Dod+mont - zpětná klapka vsuvná do potrubí, d160, provedení pozinkové s hliníkovým motýlkovým listem. Je vhodná pro instalaci do vertikální (dle typu) či horizontální polohy. Montáž se provádí zasunutím do potrubí. Klapka má dvoubřité těsnění pro utěsnění a fixaci v potrubí. Pozor na směr proudění vzduchu! Zpětná klapka musí být demontovatelná, přístupná pro servis a obsluhu. Osa zpětné klapky musí být vždy vetikálně. | ks | 2 |  | 0
0 | 0 | 1+1 | 0 | 0 |  | 0
0 | 0 | viz v.č.SO 101B-D.1.4.VZT-101B.03 | 0 | 0 |  | 0
301 | 11.08 | Dod+mont - přívodní vyústka dvouřadá 525x75mm, provedení hliníkové lamely a ocelový rámeček, vč. regulace R1, instalace skrytá (pružiny) přes upevňovací rámeček, případná RAL dle architekta. | ks | 1 |  | 0
0 | 0 | 1*1 | 0 | 0 |  | 0
0 | 0 | viz v.č.SO 101B-D.1.4.VZT-101B.03, m.č. 206.3 | 0 | 0 |  | 0
302 | 11.09 | Dod+mont - protidešťová žaluzie 200x200mm, hl. min 41mm, s kruhovým připojením d160mm, hliníkové provedení, se sítí proti vniknutí ptactva, vč. upevňovcího rámu bez otvorů pro připevnění v pohledové části. RAL žaluzie bude specifikována během realizace dle vzorkovacích listů dodavatele a odsouhlasena investorem a architektem | ks | 1 |  | 0
0 | 0 | 1*1 | 0 | 0 |  | 0
0 | 0 | viz v.č.SO 101B-D.1.4.VZT-101B.03 | 0 | 0 |  | 0
303 | 11.10 | Dod+mont - talířový ventil kovový odvodní d100, RAL9003 vč. montážního rámečku d100 | ks | 2 |  | 0
0 | 0 | 1+1 | 0 | 0 |  | 0
0 | 0 | viz v.č.SO 101B-D.1.4.VZT-101B.03, m.č. 206.2 | 0 | 0 |  | 0
304 | 11.11 | Dod+mont - talířový ventil kovový odvodní d125, RAL9003 vč. montážního rámečku d125 | ks | 1 |  | 0
0 | 0 | 1*1 | 0 | 0 |  | 0
0 | 0 | viz v.č.SO 101B-D.1.4.VZT-101B.03, m.č. 206.3 | 0 | 0 |  | 0
305 | 11.12 | Dod+mont - ohebná hlukově izolační dvouvrstvá hadice, vnitřní povrch perforovaný, tl. zvukové izolace 25mm, d100 | bm | 3.75 |  | 0
0 | 0 | 1,25*2 | 0 | 0 |  | 0
0 | 0 | viz v.č.SO 101B-D.1.4.VZT-101B.03, m.č. 206.2 | 0 | 0 |  | 0
306 | 11.13 | Dod+mont - ohebná hlukově izolační dvouvrstvá hadice, vnitřní povrch perforovaný, tl. zvukové izolace 25mm, d125 | bm | 1.25 |  | 0
0 | 0 | 1,25*1 | 0 | 0 |  | 0
0 | 0 | viz v.č.SO 101B-D.1.4.VZT-101B.03, m.č. 206.3 | 0 | 0 |  | 0
307 | 11.14 | Dod+mont - stěnový přefukový prvek s hluk-tlumící funkcí (např. OLR) 400x130mm. Vč. instalační distančního rámečku. RAL 9003. Dodávka sady (dvou čelních desek a montážní spojovací trubice) | ks | 1 |  | 0
0 | 0 | 1*1 | 0 | 0 |  | 0
0 | 0 | viz v.č.SO 101B-D.1.4.VZT-101B.03, m.č. 206.1 / 206.2 | 0 | 0 |  | 0
308 | 11.16 | Dod+mont - detektor kouře pro automatické vypnutí VZT jednotky v případě výskytu zplodin hoření v potrubním systému. Detektor se instaluje vně potrubí, do potrubí zasahují 2 odběrné trubky. Tyto trubky budou zakráceny z výroby na délku 200mm. Na výstupu je relé, které je sepnuto v případě, že je přivedeno napájecí napětí a není detekována přítomnost kouře. Detektor pravidelně provádí vnitřní autotest. Detektor se instaluje za filtr přívodního nebo odvodního vzduchu podle způsobu detekce. Součástí dodávky a mont. tvarovka T-kus d125/125/125 s vnější zátkou na tvarovku d125 v těsném provedení pro instalaci sondy. | ks | 1 |  | 0
0 | 0 | 1*1 | 0 | 0 |  | 0
0 | 0 | viz v.č.SO 101B-D.1.4.VZT-101B.03, m.č. 206.1 | 0 | 0 |  | 0
309 | 0 | Dod+mont - VZT potrubí, kruhové SPIRO - včetně tvarovek Součástí potrubí budou veškeré nosné a kotvící konstrukce. Kruhové potrubí SPIRO třída B dle DIN EN 1507 do d125/ 30 % tvar. dílů. | bm | 17.7 |  | 0
0 | 0 | 9,41+1,16+4,19+2,94 | 0 | 0 |  | 0
0 | 0 | viz v.č.SO 101B-D.1.4.VZT-101B.03 | 0 | 0 |  | 0
310 | 0 | Dod+mont - VZT potrubí, kruhové SPIRO - včetně tvarovek Součástí potrubí budou veškeré nosné a kotvící konstrukce. Kruhové potrubí SPIRO třída B dle DIN EN 1507 do d160/ 30 % tvar. dílů. | bm | 1.62 |  | 0
0 | 0 | 0,61+0,44+0,57 | 0 | 0 |  | 0
0 | 0 | viz v.č.SO 101B-D.1.4.VZT-101B.03 | 0 | 0 |  | 0
311 | 0 | Dod+mont - VZT potrubí, čtyřhranné pozinkovaný plech - včetně tvarovek Součástí potrubí budou veškeré nosné a kotvící konstrukce. čtyřhranného ocel. potrubí třída A dle DIN EN 1507 do obvodu: 650/ 100 % tvar. dílů | m2 | 1.001 |  | 0
0 | 0 | 0,65*(1,54) | 0 | 0 |  | 0
0 | 0 | viz v.č.SO 101B-D.1.4.VZT-101B.03 | 0 | 0 |  | 0
312 | 0 | Dod+mont - VZT potrubí, čtyřhranné pozinkovaný plech - včetně tvarovek Součástí potrubí budou veškeré nosné a kotvící konstrukce. čtyřhranného ocel. potrubí třída A dle DIN EN 1507 do obvodu: 1500/ 100 % tvar. dílů | m2 | 0.75 |  | 0
0 | 0 | 1,5*(0,50) | 0 | 0 |  | 0
0 | 0 | viz v.č.SO 101B-D.1.4.VZT-101B.03 | 0 | 0 |  | 0
313 | 0 | Dod+mont - VZT potrubí, kruhové SPIRO - ostrá kolena 90° MF/NP d100 (osazení talířových ventilů). | ks | 2 |  | 0
0 | 0 | 2*1 | 0 | 0 |  | 0
0 | 0 | viz v.č.SO 101B-D.1.4.VZT-101B.03 | 0 | 0 |  | 0
314 | 0 | Dod+mont - VZT potrubí, kruhové SPIRO - ostrá kolena 90° MF/NP d125 (osazení talířových ventilů). | ks | 1 |  | 0
0 | 0 | 1*1 | 0 | 0 |  | 0
0 | 0 | viz v.č.SO 101B-D.1.4.VZT-101B.03 | 0 | 0 |  | 0
315 | 0 | Dod+mont - Kaučuková tepelná izolace tl. 30mm - iz. deskami nebo pásy s ochranným silikonovým povrchem potaženým hliníkovou fólií, připevněnou samolepící vrstvou, přelepení spojů AL páskou | m2 | 7.48 |  | 0
0 | 0 | 0,17+5,65+0,33+0,29+0,31+0,73 | 0 | 0 |  | 0
0 | 0 | viz v.č.SO 101B-D.1.4.VZT-101B.03 | 0 | 0 |  | 0
316 | 0 | Dod+mont - požární ucpávka se stavebním zapravením, tj. protipožární povlak na stěny vč. výplně dutiny (50mm) mezi potrubím a stěnou z minerální vlny (50mm) | m2 | 0.14765 |  | 0
0 | 0 | ((PI()*((0,125+0,03*2+0,1*2)^2)/4-PI()*((0,125+0,03*2)^2)/4)+(PI()*(0,125+0,03*2)*0,1)) | 0 | 0 |  | 0
0 | 0 | viz v.č.SO 101B-D.1.4.VZT-101B.03 | 0 | 0 |  | 0
317 | 0 | Dod+mont - výplňová protipožární minerální vlna (požární izolace 45) objemová hm. min.140kg/m3 | m2 | 0.0035343 |  | 0
0 | 0 | ((PI()*(0,125+0,05*2))*0,100)*0,05 | 0 | 0 |  | 0
0 | 0 | viz v.č.SO 101B-D.1.4.VZT-101B.03 | 0 | 0 |  | 0
0 | 0 | Poznámka k VZT systému: dveřní mřížky nebo podřezané dveře a servisní otvory do podhledů budou součástí dodávky profese Stavba, vč. zajištění prostupů a hydroizolačního zapravení prostupů do exteriéru. | 0 | 0 |  | 0
0 | 0 | VZT systém č. 12 - větrání bytu A12 | 0 | 0 |  | 0
318 | 12.01 | Dod+mont - vnitřní kompaktní VZT jednotka | kpl | 1 |  | 0
0 | 0 | Poznámka č.1 k položce 12.01 - provedení zařízení VZT jednotka je řešena v klasickém kompaktním podstropním provedení. Vstupní hrdla s vodorovným vyústěním. Přívod: filtrační komora se vstupním filtrem (F7), deskový protiproudý rekuperační výměník s by-passem (ZZT – účinnost 96%), ventilátorová komora s volným oběžným kolem s EC motorem, elektrický ohřívač (0,5kW, -A, 230V/50Hz), pružné manžety (souč. dod. VZT jednotky). Odvod: pružné manžety (souč. dod. VZT jednotky), filtrační komora se vstupním filtrem (G4), ventilátorová komora s volným oběžným kolem s EC motorem, deskový protiproudý rekuperační výměník s by-passem. | 0 | 0 |  | 0
0 | 0 | Poznámka č.2 k položce 12.01 - technické parametry zařízení -Vp=160m3/h, Vo=160m3/h, dPp=250Pa, dPo=250Pa - el. příkon ohřívače: Qt=0,1kW (Qt,nom=0,5kW), -rozměry: 1116x930x290(H)mm, M=58kg, hrdla 4xd200mm - Lw(A),sání = 71/45/40dB(A) (přívod/sání/okolí), - Lw(A),odvod=69/45/40dB(A) (sání/odtah/okolí), - nominální příkon VZT jednotky Pel=0,74kW, 230V/50Hz, jištění 1x10A (char. C) + samostatné jištění ohřívače 1x10A (char. B) VZT jednotka tvořena samonosnou bezrámovou konstrukcí. Dále bude kotvena přes izolátory chvění (souč. dodávky) do stropní konstrukce. Rozměry a schéma z PD. | 0 | 0 |  | 0
0 | 0 | Poznámka č.3 k položce 12.01 - charakteristika VZT jednotky Skříň jednotky je složená z lakovaného plechu a 30 mm minerální izolací (U= 0,81 W/m2K). Vnitřní kompaktní provedení VZT jednotky s umístěním všech hrdel vodorovně. Návrh dle požadavků Ecodesignu 2018. Jednotka přívod a odvod, topení, bez chlazení, rekuperace, bez cirkulace a zvlhčování. Účinnost rekuperace při rovnosti průtoků min. 73%. Topení navrženo na rekuperaci. Dodávka bez sifonů. | 0 | 0 |  | 0
0 | 0 | Poznámka č.4 k položce 12.01 - funkce VZT zařízení Primární funkcí VZT jednotky je hygienická výměna vzduchu dle požadavku nařízení vlády 361/2007Sb. Jednotka pracuje se 100%-ním množstvím čerstvého vzduchu. Vzduch je tepelně upraven na konstantní teplotu (Zima – 20°C, Léto - 29°C). Dále se budou vnitřní prostory tepelně upravovat lokálně, např. otopnými tělesy v jednotlivých prostorech. Technické parametry VZT jednotky: - plášť v oblasti rosného bodu tepelně oddělen Jednotka dodána vč. CP Touch panelu a kompletní autonomní regulace. Jednotka doplněna o externí potrubní kouřový senzor s jeho napojením do regulace VZT jednotky (v případě detekce kouře bude jednotka odstavena - přes havarijní STOP kontakt). | 0 | 0 |  | 0
0 | 0 | 1*1 | 0 | 0 |  | 0
0 | 0 | viz v.č.SO 101B-D.1.4.VZT-101B.03, m.č.207.3 | 0 | 0 |  | 0
319 | 0 | Dod - zprovoznění zařízení | ks | 1 |  | 0
0 | 0 | 1*1 | 0 | 0 |  | 0
0 | 0 | viz v.č.SO 101B-D.1.4.VZT-101B.03, m.č.207.3 | 0 | 0 |  | 0
320 | 12.01b | Dod+mont - prodrátování VZT jednotky a ovladače (vč. osazení ovladače) - komunikačního kabelu (SYKFY 2x2x0,5; 15m) Součástí bude prokabelování kouřového detektoru ke STOP kontaktu (SYKFY 2x2x0,5; 8m) | kpl | 1 |  | 0
0 | 0 | 1*1 | 0 | 0 |  | 0
0 | 0 | viz v.č.SO 101B-D.1.4.VZT-101B.03 | 0 | 0 |  | 0
321 | 12.03 | Dod+mont - Tlumič hluku čtyřhranný nízký s kruhovým napojením a s vyústěním o 90°, 280x212/L-626mm, d160mm | ks | 1 |  | 0
0 | 0 | 1*1 | 0 | 0 |  | 0
0 | 0 | viz v.č.SO 101B-D.1.4.VZT-101B.03 | 0 | 0 |  | 0
322 | 12.04 | Dod+mont - Tlumič hluku čtyřhranný nízký s kruhovým napojením a s vyústěním o 90°, 280x212/L-1036mm, d160mm | ks | 1 |  | 0
0 | 0 | 1*1 | 0 | 0 |  | 0
0 | 0 | viz v.č.SO 101B-D.1.4.VZT-101B.03 | 0 | 0 |  | 0
323 | 12.05 | Dod+mont - Tlumič hluku čtyřhranný nízký s kruhovým napojením a s vyústěním o 90°, 280x212/L-1036mm, d160mm | ks | 1 |  | 0
0 | 0 | 1*1 | 0 | 0 |  | 0
0 | 0 | viz v.č.SO 101B-D.1.4.VZT-101B.03 | 0 | 0 |  | 0
324 | 12.06 | Dod+mont - Tlumič hluku čtyřhranný nízký s kruhovým přímým napojením - přímý, 275x218/L-500mm, d160mm | ks | 1 |  | 0
0 | 0 | 1*1 | 0 | 0 |  | 0
0 | 0 | viz v.č.SO 101B-D.1.4.VZT-101B.03 | 0 | 0 |  | 0
325 | 12.07 | Dod+mont - zpětná klapka vsuvná do potrubí, d200, provedení pozinkové s hliníkovým motýlkovým listem. Je vhodná pro instalaci do vertikální (dle typu) či horizontální polohy. Montáž se provádí zasunutím do potrubí. Klapka má dvoubřité těsnění pro utěsnění a fixaci v potrubí. Pozor na směr proudění vzduchu! Zpětná klapka musí být demontovatelná, přístupná pro servis a obsluhu. Osa zpětné klapky musí být vždy vetikálně. | ks | 2 |  | 0
0 | 0 | 1+1 | 0 | 0 |  | 0
0 | 0 | viz v.č.SO 101B-D.1.4.VZT-101B.03 | 0 | 0 |  | 0
326 | 12.08 | Dod+mont - přívodní vyústka dvouřadá 325x75mm, provedení hliníkové lamely a ocelový rámeček, vč. regulace R1, instalace skrytá (pružiny) přes upevňovací rámeček, případná RAL dle architekta. | ks | 1 |  | 0
0 | 0 | 1*1 | 0 | 0 |  | 0
0 | 0 | viz v.č.SO 101B-D.1.4.VZT-101B.03, m.č. 207.5 | 0 | 0 |  | 0
327 | 12.09 | Dod+mont - přívodní vyústka dvouřadá 525x75mm, provedení hliníkové lamely a ocelový rámeček, vč. regulace R1, instalace skrytá (pružiny) přes upevňovací rámeček, případná RAL dle architekta. | ks | 1 |  | 0
0 | 0 | 1*1 | 0 | 0 |  | 0
0 | 0 | viz v.č.SO 101B-D.1.4.VZT-101B.03, m.č. 207.4 | 0 | 0 |  | 0
328 | 12.10 | Dod+mont - protidešťová žaluzie 200x200mm, hl. min 41mm, s kruhovým připojením d160mm, hliníkové provedení, se sítí proti vniknutí ptactva, vč. upevňovcího rámu bez otvorů pro připevnění v pohledové části. RAL žaluzie bude specifikována během realizace dle vzorkovacích listů dodavatele a odsouhlasena investorem a architektem | ks | 1 |  | 0
0 | 0 | 1*1 | 0 | 0 |  | 0
0 | 0 | viz v.č.SO 101B-D.1.4.VZT-101B.03 | 0 | 0 |  | 0
329 | 12.11 | Dod+mont - talířový ventil kovový odvodní d100, RAL9003 vč. montážního rámečku d100 | ks | 3 |  | 0
0 | 0 | 1*1 | 0 | 0 |  | 0
0 | 0 | viz v.č.SO 101B-D.1.4.VZT-101B.03, m.č. 207.2 | 0 | 0 |  | 0
0 | 0 | 1+1 | 0 | 0 |  | 0
0 | 0 | viz v.č.SO 101B-D.1.4.VZT-101B.03, m.č. 207.3 | 0 | 0 |  | 0
330 | 12.12 | Dod+mont - talířový ventil kovový odvodní d125, RAL9003 vč. montážního rámečku d125 | ks | 1 |  | 0
0 | 0 | 1*1 | 0 | 0 |  | 0
0 | 0 | viz v.č.SO 101B-D.1.4.VZT-101B.03, m.č. 207.4 | 0 | 0 |  | 0
331 | 12.13 | Dod+mont - ohebná hlukově izolační dvouvrstvá hadice, vnitřní povrch perforovaný, tl. zvukové izolace 25mm, d100 | bm | 3.75 |  | 0
0 | 0 | 1,25*1 | 0 | 0 |  | 0
0 | 0 | viz v.č.SO 101B-D.1.4.VZT-101B.03, m.č. 207.2 | 0 | 0 |  | 0
0 | 0 | 1,25*2 | 0 | 0 |  | 0
0 | 0 | viz v.č.SO 101B-D.1.4.VZT-101B.03, m.č. 207.3 | 0 | 0 |  | 0
332 | 12.14 | Dod+mont - ohebná hlukově izolační dvouvrstvá hadice, vnitřní povrch perforovaný, tl. zvukové izolace 25mm, d125 | bm | 2.75 |  | 0
0 | 0 | 1,5*1 | 0 | 0 |  | 0
0 | 0 | viz v.č.SO 101B-D.1.4.VZT-101B.03, m.č. 207.1 | 0 | 0 |  | 0
0 | 0 | 1,25*1 | 0 | 0 |  | 0
0 | 0 | viz v.č.SO 101B-D.1.4.VZT-101B.03, m.č. 207.4 | 0 | 0 |  | 0
333 | 12.15 | Dod+mont - stěnový přefukový prvek s hluk-tlumící funkcí (např. OLR) 400x130mm. Vč. instalační distančního rámečku. RAL 9003. Dodávka sady (dvou čelních desek a montážní spojovací trubice) | ks | 1 |  | 0
0 | 0 | 1*1 | 0 | 0 |  | 0
0 | 0 | viz v.č.SO 101B-D.1.4.VZT-101B.03, m.č. 207.1 / 207.3 | 0 | 0 |  | 0
334 | 12.17 | Dod+mont - detektor kouře pro automatické vypnutí VZT jednotky v případě výskytu zplodin hoření v potrubním systému. Detektor se instaluje vně potrubí, do potrubí zasahují 2 odběrné trubky. Tyto trubky budou zakráceny z výroby na délku 200mm. Na výstupu je relé, které je sepnuto v případě, že je přivedeno napájecí napětí a není detekována přítomnost kouře. Detektor pravidelně provádí vnitřní autotest. Detektor se instaluje za filtr přívodního nebo odvodního vzduchu podle způsobu detekce. Součástí dodávky a mont. tvarovka T-kus d160/160/160 s vnější zátkou na tvarovku d160 v těsném provedení pro instalaci sondy. | ks | 1 |  | 0
0 | 0 | 1*1 | 0 | 0 |  | 0
0 | 0 | viz v.č.SO 101B-D.1.4.VZT-101B.03, m.č. 207.1 | 0 | 0 |  | 0
335 | 0 | Dod+mont - VZT potrubí, kruhové SPIRO - včetně tvarovek Součástí potrubí budou veškeré nosné a kotvící konstrukce. Kruhové potrubí SPIRO třída B dle DIN EN 1507 do d125/ 30 % tvar. dílů. | bm | 6.97 |  | 0
0 | 0 | 3,75+3,04+0,18 | 0 | 0 |  | 0
0 | 0 | viz v.č.SO 101B-D.1.4.VZT-101B.03 | 0 | 0 |  | 0
336 | 0 | Dod+mont - VZT potrubí, kruhové SPIRO - včetně tvarovek Součástí potrubí budou veškeré nosné a kotvící konstrukce. Kruhové potrubí SPIRO třída B dle DIN EN 1507 do d160/ 30 % tvar. dílů. | bm | 18.24 |  | 0
0 | 0 | 12,4+5,84 | 0 | 0 |  | 0
0 | 0 | viz v.č.SO 101B-D.1.4.VZT-101B.03 | 0 | 0 |  | 0
337 | 0 | Dod+mont - VZT potrubí, kruhové SPIRO - včetně tvarovek Součástí potrubí budou veškeré nosné a kotvící konstrukce. Kruhové potrubí SPIRO třída B dle DIN EN 1507 do d200/ 30 % tvar. dílů. | bm | 1.58 |  | 0
0 | 0 | 0,48+0,48+0,62 | 0 | 0 |  | 0
0 | 0 | viz v.č.SO 101B-D.1.4.VZT-101B.03 | 0 | 0 |  | 0
338 | 0 | Dod+mont - VZT potrubí, čtyřhranné pozinkovaný plech - včetně tvarovek Součástí potrubí budou veškeré nosné a kotvící konstrukce. čtyřhranného ocel. potrubí třída A dle DIN EN 1507 do obvodu: 650/ 100 % tvar. dílů | m2 | 0.39 |  | 0
0 | 0 | 0,65*(0,6) | 0 | 0 |  | 0
0 | 0 | viz v.č.SO 101B-D.1.4.VZT-101B.03 | 0 | 0 |  | 0
339 | 0 | Dod+mont - VZT potrubí, čtyřhranné pozinkovaný plech - včetně tvarovek Součástí potrubí budou veškeré nosné a kotvící konstrukce. čtyřhranného ocel. potrubí třída A dle DIN EN 1507 do obvodu: 1050/ 100 % tvar. dílů | m2 | 0.3255 |  | 0
0 | 0 | 1,05*(0,31) | 0 | 0 |  | 0
0 | 0 | viz v.č.SO 101B-D.1.4.VZT-101B.03 | 0 | 0 |  | 0
340 | 0 | Dod+mont - VZT potrubí, čtyřhranné pozinkovaný plech - včetně tvarovek Součástí potrubí budou veškeré nosné a kotvící konstrukce. čtyřhranného ocel. potrubí třída A dle DIN EN 1507 do obvodu: 1500/ 100 % tvar. dílů | m2 | 0.555 |  | 0
0 | 0 | 1,5*(0,37) | 0 | 0 |  | 0
0 | 0 | viz v.č.SO 101B-D.1.4.VZT-101B.03 | 0 | 0 |  | 0
341 | 0 | Dod+mont - VZT potrubí, kruhové SPIRO - ostrá kolena 90° MF/NP d100 (osazení talířových ventilů). | ks | 3 |  | 0
0 | 0 | 3*1 | 0 | 0 |  | 0
0 | 0 | viz v.č.SO 101B-D.1.4.VZT-101B.03 | 0 | 0 |  | 0
342 | 0 | Dod+mont - VZT potrubí, kruhové SPIRO - ostrá kolena 90° MF/NP d125 (osazení talířových ventilů). | ks | 1 |  | 0
0 | 0 | 1*1 | 0 | 0 |  | 0
0 | 0 | viz v.č.SO 101B-D.1.4.VZT-101B.03 | 0 | 0 |  | 0
343 | 0 | Dod+mont - Kaučuková tepelná izolace tl. 30mm - iz. deskami nebo pásy s ochranným silikonovým povrchem potaženým hliníkovou fólií, připevněnou samolepící vrstvou, přelepení spojů AL páskou | m2 | 9.35 |  | 0
0 | 0 | 6,99+0,39+0,39+1,58 | 0 | 0 |  | 0
0 | 0 | viz v.č.SO 101B-D.1.4.VZT-101B.03 | 0 | 0 |  | 0
344 | 0 | Dod+mont - požární ucpávka se stavebním zapravením, tj. protipožární povlak na stěny vč. výplně dutiny (50mm) mezi potrubím a stěnou z minerální vlny (50mm) | m2 | 0.16965 |  | 0
0 | 0 | ((PI()*((0,16+0,03*2+0,1*2)^2)/4-PI()*((0,16+0,03*2)^2)/4)+(PI()*(0,16+0,03*2)*0,1)) | 0 | 0 |  | 0
0 | 0 | viz v.č.SO 101B-D.1.4.VZT-101B.03 | 0 | 0 |  | 0
345 | 0 | Dod+mont - výplňová protipožární minerální vlna (požární izolace 45) objemová hm. min.140kg/m3 | m2 | 0.0040841 |  | 0
0 | 0 | ((PI()*(0,160+0,05*2))*0,100)*0,05 | 0 | 0 |  | 0
0 | 0 | viz v.č.SO 101B-D.1.4.VZT-101B.03 | 0 | 0 |  | 0
0 | 0 | Poznámka k VZT systému: dveřní mřížky nebo podřezané dveře a servisní otvory do podhledů budou součástí dodávky profese Stavba, vč. zajištění prostupů a hydroizolačního zapravení prostupů do exteriéru. | 0 | 0 |  | 0
0 | 0 | VZT systém č. 13 - větrání bytu A13 | 0 | 0 |  | 0
346 | 13.01 | Dod+mont - vnitřní kompaktní VZT jednotka | kpl | 1 |  | 0
0 | 0 | Poznámka č.1 k položce 13.01 - provedení zařízení VZT jednotka je řešena v klasickém kompaktním podstropním provedení. Vstupní hrdla s vodorovným vyústěním. Přívod: filtrační komora se vstupním filtrem (F7), deskový protiproudý rekuperační výměník s by-passem (ZZT – účinnost 96%), ventilátorová komora s volným oběžným kolem s EC motorem, elektrický ohřívač (0,5kW, -A, 230V/50Hz), pružné manžety (souč. dod. VZT jednotky). Odvod: pružné manžety (souč. dod. VZT jednotky), filtrační komora se vstupním filtrem (G4), ventilátorová komora s volným oběžným kolem s EC motorem, deskový protiproudý rekuperační výměník s by-passem. | 0 | 0 |  | 0
0 | 0 | Poznámka č.2 k položce 13.01 - technické parametry zařízení -Vp=160m3/h, Vo=160m3/h, dPp=250Pa, dPo=250Pa - el. příkon ohřívače: Qt=0,1kW (Qt,nom=0,5kW), -rozměry: 1116x930x290(H)mm, M=58kg, hrdla 4xd200mm - Lw(A),sání = 71/45/40dB(A) (přívod/sání/okolí), - Lw(A),odvod=69/45/40dB(A) (sání/odtah/okolí), - nominální příkon VZT jednotky Pel=0,74kW, 230V/50Hz, jištění 1x10A (char. C) + samostatné jištění ohřívače 1x10A (char. B) VZT jednotka tvořena samonosnou bezrámovou konstrukcí. Dále bude kotvena přes izolátory chvění (souč. dodávky) do stropní konstrukce. Rozměry a schéma z PD. | 0 | 0 |  | 0
0 | 0 | Poznámka č.3 k položce 13.01 - charakteristika VZT jednotky Skříň jednotky je složená z lakovaného plechu a 30 mm minerální izolací (U= 0,81 W/m2K). Vnitřní kompaktní provedení VZT jednotky s umístěním všech hrdel vodorovně. Návrh dle požadavků Ecodesignu 2018. Jednotka přívod a odvod, topení, bez chlazení, rekuperace, bez cirkulace a zvlhčování. Účinnost rekuperace při rovnosti průtoků min. 73%. Topení navrženo na rekuperaci. Dodávka bez sifonů. | 0 | 0 |  | 0
0 | 0 | Poznámka č.4 k položce 13.01 - funkce VZT zařízení Primární funkcí VZT jednotky je hygienická výměna vzduchu dle požadavku nařízení vlády 361/2007Sb. Jednotka pracuje se 100%-ním množstvím čerstvého vzduchu. Vzduch je tepelně upraven na konstantní teplotu (Zima – 20°C, Léto - 29°C). Dále se budou vnitřní prostory tepelně upravovat lokálně, např. otopnými tělesy v jednotlivých prostorech. Technické parametry VZT jednotky: - plášť v oblasti rosného bodu tepelně oddělen Jednotka dodána vč. CP Touch panelu a kompletní autonomní regulace. Jednotka doplněna o externí potrubní kouřový senzor s jeho napojením do regulace VZT jednotky (v případě detekce kouře bude jednotka odstavena - přes havarijní STOP kontakt). | 0 | 0 |  | 0
0 | 0 | 1*1 | 0 | 0 |  | 0
0 | 0 | viz v.č.SO 101B-D.1.4.VZT-101B.03, m.č.208.3 | 0 | 0 |  | 0
347 | 0 | Dod - zprovoznění zařízení | ks | 1 |  | 0
0 | 0 | 1*1 | 0 | 0 |  | 0
0 | 0 | viz v.č.SO 101B-D.1.4.VZT-101B.03, m.č.208.3 | 0 | 0 |  | 0
348 | 13.01b | Dod+mont - prodrátování VZT jednotky a ovladače (vč. osazení ovladače) - komunikačního kabelu (SYKFY 2x2x0,5; 15m) Součástí bude prokabelování kouřového detektoru ke STOP kontaktu (SYKFY 2x2x0,5; 8m) | kpl | 1 |  | 0
0 | 0 | 1*1 | 0 | 0 |  | 0
0 | 0 | viz v.č.SO 101B-D.1.4.VZT-101B.03 | 0 | 0 |  | 0
349 | 13.03 | Dod+mont - Tlumič hluku čtyřhranný nízký s kruhovým napojením a s vyústěním o 90°, 280x212/L-626mm, d160mm | ks | 1 |  | 0
0 | 0 | 1*1 | 0 | 0 |  | 0
0 | 0 | viz v.č.SO 101B-D.1.4.VZT-101B.03 | 0 | 0 |  | 0
350 | 13.04 | Dod+mont - Tlumič hluku čtyřhranný nízký s kruhovým napojením a s vyústěním o 90°, 280x212/L-1036mm, d160mm | ks | 1 |  | 0
0 | 0 | 1*1 | 0 | 0 |  | 0
0 | 0 | viz v.č.SO 101B-D.1.4.VZT-101B.03 | 0 | 0 |  | 0
351 | 13.05 | Dod+mont - Tlumič hluku čtyřhranný nízký s kruhovým napojením a s vyústěním o 90°, 280x212/L-1036mm, d160mm | ks | 1 |  | 0
0 | 0 | 1*1 | 0 | 0 |  | 0
0 | 0 | viz v.č.SO 101B-D.1.4.VZT-101B.03 | 0 | 0 |  | 0
352 | 13.06 | Dod+mont - Tlumič hluku čtyřhranný nízký s kruhovým přímým napojením - přímý, 275x218/L-500mm, d160mm | ks | 1 |  | 0
0 | 0 | 1*1 | 0 | 0 |  | 0
0 | 0 | viz v.č.SO 101B-D.1.4.VZT-101B.03 | 0 | 0 |  | 0
353 | 13.07 | Dod+mont - zpětná klapka vsuvná do potrubí, d200, provedení pozinkové s hliníkovým motýlkovým listem. Je vhodná pro instalaci do vertikální (dle typu) či horizontální polohy. Montáž se provádí zasunutím do potrubí. Klapka má dvoubřité těsnění pro utěsnění a fixaci v potrubí. Pozor na směr proudění vzduchu! Zpětná klapka musí být demontovatelná, přístupná pro servis a obsluhu. Osa zpětné klapky musí být vždy vetikálně. | ks | 2 |  | 0
0 | 0 | 1+1 | 0 | 0 |  | 0
0 | 0 | viz v.č.SO 101B-D.1.4.VZT-101B.03 | 0 | 0 |  | 0
354 | 13.08 | Dod+mont - přívodní vyústka dvouřadá 325x75mm, provedení hliníkové lamely a ocelový rámeček, vč. regulace R1, instalace skrytá (pružiny) přes upevňovací rámeček, případná RAL dle architekta. | ks | 1 |  | 0
0 | 0 | 1*1 | 0 | 0 |  | 0
0 | 0 | viz v.č.SO 101B-D.1.4.VZT-101B.03, m.č. 208.5 | 0 | 0 |  | 0
355 | 13.09 | Dod+mont - přívodní vyústka dvouřadá 525x75mm, provedení hliníkové lamely a ocelový rámeček, vč. regulace R1, instalace skrytá (pružiny) přes upevňovací rámeček, případná RAL dle architekta. | ks | 1 |  | 0
0 | 0 | 1*1 | 0 | 0 |  | 0
0 | 0 | viz v.č.SO 101B-D.1.4.VZT-101B.03, m.č. 208.4 | 0 | 0 |  | 0
356 | 13.10 | Dod+mont - protidešťová žaluzie 200x200mm, hl. min 41mm, s kruhovým připojením d160mm, hliníkové provedení, se sítí proti vniknutí ptactva, vč. upevňovcího rámu bez otvorů pro připevnění v pohledové části. RAL žaluzie bude specifikována během realizace dle vzorkovacích listů dodavatele a odsouhlasena investorem a architektem | ks | 1 |  | 0
0 | 0 | 1*1 | 0 | 0 |  | 0
0 | 0 | viz v.č.SO 101B-D.1.4.VZT-101B.03 | 0 | 0 |  | 0
357 | 13.11 | Dod+mont - talířový ventil kovový odvodní d100, RAL9003 vč. montážního rámečku d100 | ks | 3 |  | 0
0 | 0 | 1*1 | 0 | 0 |  | 0
0 | 0 | viz v.č.SO 101B-D.1.4.VZT-101B.03, m.č. 208.2 | 0 | 0 |  | 0
0 | 0 | 1+1 | 0 | 0 |  | 0
0 | 0 | viz v.č.SO 101B-D.1.4.VZT-101B.03, m.č. 208.3 | 0 | 0 |  | 0
358 | 13.12 | Dod+mont - talířový ventil kovový odvodní d125, RAL9003 vč. montážního rámečku d125 | ks | 1 |  | 0
0 | 0 | 1*1 | 0 | 0 |  | 0
0 | 0 | viz v.č.SO 101B-D.1.4.VZT-101B.03, m.č. 208.4 | 0 | 0 |  | 0
359 | 13.13 | Dod+mont - ohebná hlukově izolační dvouvrstvá hadice, vnitřní povrch perforovaný, tl. zvukové izolace 25mm, d100 | bm | 3.75 |  | 0
0 | 0 | 1,25*1 | 0 | 0 |  | 0
0 | 0 | viz v.č.SO 101B-D.1.4.VZT-101B.03, m.č. 208.2 | 0 | 0 |  | 0
0 | 0 | 1,25*2 | 0 | 0 |  | 0
0 | 0 | viz v.č.SO 101B-D.1.4.VZT-101B.03, m.č. 208.3 | 0 | 0 |  | 0
360 | 13.14 | Dod+mont - ohebná hlukově izolační dvouvrstvá hadice, vnitřní povrch perforovaný, tl. zvukové izolace 25mm, d125 | bm | 2.75 |  | 0
0 | 0 | 1,5*1 | 0 | 0 |  | 0
0 | 0 | viz v.č.SO 101B-D.1.4.VZT-101B.03, m.č. 208.1 | 0 | 0 |  | 0
0 | 0 | 1,25*1 | 0 | 0 |  | 0
0 | 0 | viz v.č.SO 101B-D.1.4.VZT-101B.03, m.č. 208.4 | 0 | 0 |  | 0
361 | 13.15 | Dod+mont - stěnový přefukový prvek s hluk-tlumící funkcí (např. OLR) 400x130mm. Vč. instalační distančního rámečku. RAL 9003. Dodávka sady (dvou čelních desek a montážní spojovací trubice) | ks | 1 |  | 0
0 | 0 | 1*1 | 0 | 0 |  | 0
0 | 0 | viz v.č.SO 101B-D.1.4.VZT-101B.03, m.č. 208.1 / 208.3 | 0 | 0 |  | 0
362 | 13.17 | Dod+mont - detektor kouře pro automatické vypnutí VZT jednotky v případě výskytu zplodin hoření v potrubním systému. Detektor se instaluje vně potrubí, do potrubí zasahují 2 odběrné trubky. Tyto trubky budou zakráceny z výroby na délku 200mm. Na výstupu je relé, které je sepnuto v případě, že je přivedeno napájecí napětí a není detekována přítomnost kouře. Detektor pravidelně provádí vnitřní autotest. Detektor se instaluje za filtr přívodního nebo odvodního vzduchu podle způsobu detekce. Součástí dodávky a mont. tvarovka T-kus d160/160/160 s vnější zátkou na tvarovku d160 v těsném provedení pro instalaci sondy. | ks | 1 |  | 0
0 | 0 | 1*1 | 0 | 0 |  | 0
0 | 0 | viz v.č.SO 101B-D.1.4.VZT-101B.03, m.č. 208.1 | 0 | 0 |  | 0
363 | 0 | Dod+mont - VZT potrubí, kruhové SPIRO - včetně tvarovek Součástí potrubí budou veškeré nosné a kotvící konstrukce. Kruhové potrubí SPIRO třída B dle DIN EN 1507 do d125/ 30 % tvar. dílů. | bm | 6.97 |  | 0
0 | 0 | 3,75+3,04+0,18 | 0 | 0 |  | 0
0 | 0 | viz v.č.SO 101B-D.1.4.VZT-101B.03 | 0 | 0 |  | 0
364 | 0 | Dod+mont - VZT potrubí, kruhové SPIRO - včetně tvarovek Součástí potrubí budou veškeré nosné a kotvící konstrukce. Kruhové potrubí SPIRO třída B dle DIN EN 1507 do d160/ 30 % tvar. dílů. | bm | 18.24 |  | 0
0 | 0 | 12,4+5,84 | 0 | 0 |  | 0
0 | 0 | viz v.č.SO 101B-D.1.4.VZT-101B.03 | 0 | 0 |  | 0
365 | 0 | Dod+mont - VZT potrubí, kruhové SPIRO - včetně tvarovek Součástí potrubí budou veškeré nosné a kotvící konstrukce. Kruhové potrubí SPIRO třída B dle DIN EN 1507 do d200/ 30 % tvar. dílů. | bm | 1.58 |  | 0
0 | 0 | 0,48+0,48+0,62 | 0 | 0 |  | 0
0 | 0 | viz v.č.SO 101B-D.1.4.VZT-101B.03 | 0 | 0 |  | 0
366 | 0 | Dod+mont - VZT potrubí, čtyřhranné pozinkovaný plech - včetně tvarovek Součástí potrubí budou veškeré nosné a kotvící konstrukce. čtyřhranného ocel. potrubí třída A dle DIN EN 1507 do obvodu: 650/ 100 % tvar. dílů | m2 | 0.39 |  | 0
0 | 0 | 0,65*(0,6) | 0 | 0 |  | 0
0 | 0 | viz v.č.SO 101B-D.1.4.VZT-101B.03 | 0 | 0 |  | 0
367 | 0 | Dod+mont - VZT potrubí, čtyřhranné pozinkovaný plech - včetně tvarovek Součástí potrubí budou veškeré nosné a kotvící konstrukce. čtyřhranného ocel. potrubí třída A dle DIN EN 1507 do obvodu: 1050/ 100 % tvar. dílů | m2 | 0.3255 |  | 0
0 | 0 | 1,05*(0,31) | 0 | 0 |  | 0
0 | 0 | viz v.č.SO 101B-D.1.4.VZT-101B.03 | 0 | 0 |  | 0
368 | 0 | Dod+mont - VZT potrubí, čtyřhranné pozinkovaný plech - včetně tvarovek Součástí potrubí budou veškeré nosné a kotvící konstrukce. čtyřhranného ocel. potrubí třída A dle DIN EN 1507 do obvodu: 1500/ 100 % tvar. dílů | m2 | 0.555 |  | 0
0 | 0 | 1,5*(0,37) | 0 | 0 |  | 0
0 | 0 | viz v.č.SO 101B-D.1.4.VZT-101B.03 | 0 | 0 |  | 0
369 | 0 | Dod+mont - VZT potrubí, kruhové SPIRO - ostrá kolena 90° MF/NP d100 (osazení talířových ventilů). | ks | 3 |  | 0
0 | 0 | 3*1 | 0 | 0 |  | 0
0 | 0 | viz v.č.SO 101B-D.1.4.VZT-101B.03 | 0 | 0 |  | 0
370 | 0 | Dod+mont - VZT potrubí, kruhové SPIRO - ostrá kolena 90° MF/NP d125 (osazení talířových ventilů). | ks | 1 |  | 0
0 | 0 | 1*1 | 0 | 0 |  | 0
0 | 0 | viz v.č.SO 101B-D.1.4.VZT-101B.03 | 0 | 0 |  | 0
371 | 0 | Dod+mont - Kaučuková tepelná izolace tl. 30mm - iz. deskami nebo pásy s ochranným silikonovým povrchem potaženým hliníkovou fólií, připevněnou samolepící vrstvou, přelepení spojů AL páskou | m2 | 9.35 |  | 0
0 | 0 | 6,99+0,39+0,39+1,58 | 0 | 0 |  | 0
0 | 0 | viz v.č.SO 101B-D.1.4.VZT-101B.03 | 0 | 0 |  | 0
372 | 0 | Dod+mont - požární ucpávka se stavebním zapravením, tj. protipožární povlak na stěny vč. výplně dutiny (50mm) mezi potrubím a stěnou z minerální vlny (50mm) | m2 | 0.16965 |  | 0
0 | 0 | ((PI()*((0,16+0,03*2+0,1*2)^2)/4-PI()*((0,16+0,03*2)^2)/4)+(PI()*(0,16+0,03*2)*0,1)) | 0 | 0 |  | 0
0 | 0 | viz v.č.SO 101B-D.1.4.VZT-101B.03 | 0 | 0 |  | 0
373 | 0 | Dod+mont - výplňová protipožární minerální vlna (požární izolace 45) objemová hm. min.140kg/m3 | m2 | 0.0040841 |  | 0
0 | 0 | ((PI()*(0,160+0,05*2))*0,100)*0,05 | 0 | 0 |  | 0
0 | 0 | viz v.č.SO 101B-D.1.4.VZT-101B.03 | 0 | 0 |  | 0
0 | 0 | Poznámka k VZT systému: dveřní mřížky nebo podřezané dveře a servisní otvory do podhledů budou součástí dodávky profese Stavba, vč. zajištění prostupů a hydroizolačního zapravení prostupů do exteriéru. | 0 | 0 |  | 0
0 | 0 | VZT systém č. 14 - větrání bytu A14 | 0 | 0 |  | 0
374 | 14.01 | Dod+mont - vnitřní kompaktní VZT jednotka | kpl | 1 |  | 0
0 | 0 | Poznámka č.1 k položce 14.01 - provedení zařízení VZT jednotka je řešena v klasickém kompaktním podstropním provedení. Vstupní hrdla s vodorovným vyústěním. Přívod: filtrační komora se vstupním filtrem (F7), deskový protiproudý rekuperační výměník s by-passem (ZZT – účinnost 96%), ventilátorová komora s volným oběžným kolem s EC motorem, elektrický ohřívač (0,5kW, -A, 230V/50Hz), pružné manžety (souč. dod. VZT jednotky). Odvod: pružné manžety (souč. dod. VZT jednotky), filtrační komora se vstupním filtrem (G4), ventilátorová komora s volným oběžným kolem s EC motorem, deskový protiproudý rekuperační výměník s by-passem. | 0 | 0 |  | 0
0 | 0 | Poznámka č.2 k položce 14.01 - technické parametry zařízení -Vp=160m3/h, Vo=160m3/h, dPp=250Pa, dPo=250Pa - el. příkon ohřívače: Qt=0,1kW (Qt,nom=0,5kW), -rozměry: 1116x930x290(H)mm, M=58kg, hrdla 4xd200mm - Lw(A),sání = 71/45/40dB(A) (přívod/sání/okolí), - Lw(A),odvod=69/45/40dB(A) (sání/odtah/okolí), - nominální příkon VZT jednotky Pel=0,74kW, 230V/50Hz, jištění 1x10A (char. C) + samostatné jištění ohřívače 1x10A (char. B) VZT jednotka tvořena samonosnou bezrámovou konstrukcí. Dále bude kotvena přes izolátory chvění (souč. dodávky) do stropní konstrukce. Rozměry a schéma z PD. | 0 | 0 |  | 0
0 | 0 | Poznámka č.3 k položce 14.01 - charakteristika VZT jednotky Skříň jednotky je složená z lakovaného plechu a 30 mm minerální izolací (U= 0,81 W/m2K). Vnitřní kompaktní provedení VZT jednotky s umístěním všech hrdel vodorovně. Návrh dle požadavků Ecodesignu 2018. Jednotka přívod a odvod, topení, bez chlazení, rekuperace, bez cirkulace a zvlhčování. Účinnost rekuperace při rovnosti průtoků min. 73%. Topení navrženo na rekuperaci. Dodávka bez sifonů. | 0 | 0 |  | 0
0 | 0 | Poznámka č.4 k položce 14.01 - funkce VZT zařízení Primární funkcí VZT jednotky je hygienická výměna vzduchu dle požadavku nařízení vlády 361/2007Sb. Jednotka pracuje se 100%-ním množstvím čerstvého vzduchu. Vzduch je tepelně upraven na konstantní teplotu (Zima – 20°C, Léto - 29°C). Dále se budou vnitřní prostory tepelně upravovat lokálně, např. otopnými tělesy v jednotlivých prostorech. Technické parametry VZT jednotky: - plášť v oblasti rosného bodu tepelně oddělen Jednotka dodána vč. CP Touch panelu a kompletní autonomní regulace. Jednotka doplněna o externí potrubní kouřový senzor s jeho napojením do regulace VZT jednotky (v případě detekce kouře bude jednotka odstavena - přes havarijní STOP kontakt). | 0 | 0 |  | 0
0 | 0 | 1*1 | 0 | 0 |  | 0
0 | 0 | viz v.č.SO 101B-D.1.4.VZT-101B.03, m.č.209.3 | 0 | 0 |  | 0
375 | 0 | Dod - zprovoznění zařízení | ks | 1 |  | 0
0 | 0 | 1*1 | 0 | 0 |  | 0
0 | 0 | viz v.č.SO 101B-D.1.4.VZT-101B.03, m.č.209.3 | 0 | 0 |  | 0
376 | 14.01b | Dod+mont - prodrátování VZT jednotky a ovladače (vč. osazení ovladače) - komunikačního kabelu (SYKFY 2x2x0,5; 15m) Součástí bude prokabelování kouřového detektoru ke STOP kontaktu (SYKFY 2x2x0,5; 8m) | kpl | 1 |  | 0
0 | 0 | 1*1 | 0 | 0 |  | 0
0 | 0 | viz v.č.SO 101B-D.1.4.VZT-101B.03 | 0 | 0 |  | 0
377 | 14.03 | Dod+mont - Tlumič hluku čtyřhranný nízký s kruhovým napojením a s vyústěním o 90°, 280x212/L-626mm, d160mm | ks | 1 |  | 0
0 | 0 | 1*1 | 0 | 0 |  | 0
0 | 0 | viz v.č.SO 101B-D.1.4.VZT-101B.03 | 0 | 0 |  | 0
378 | 14.04 | Dod+mont - Tlumič hluku čtyřhranný nízký s kruhovým napojením a s vyústěním o 90°, 280x212/L-1036mm, d160mm | ks | 1 |  | 0
0 | 0 | 1*1 | 0 | 0 |  | 0
0 | 0 | viz v.č.SO 101B-D.1.4.VZT-101B.03 | 0 | 0 |  | 0
379 | 14.05 | Dod+mont - Tlumič hluku čtyřhranný nízký s kruhovým napojením a s vyústěním o 90°, 280x212/L-1036mm, d160mm | ks | 1 |  | 0
0 | 0 | 1*1 | 0 | 0 |  | 0
0 | 0 | viz v.č.SO 101B-D.1.4.VZT-101B.03 | 0 | 0 |  | 0
380 | 14.06 | Dod+mont - Tlumič hluku čtyřhranný nízký s kruhovým přímým napojením - přímý, 275x218/L-500mm, d160mm | ks | 1 |  | 0
0 | 0 | 1*1 | 0 | 0 |  | 0
0 | 0 | viz v.č.SO 101B-D.1.4.VZT-101B.03 | 0 | 0 |  | 0
381 | 14.07 | Dod+mont - zpětná klapka vsuvná do potrubí, d200, provedení pozinkové s hliníkovým motýlkovým listem. Je vhodná pro instalaci do vertikální (dle typu) či horizontální polohy. Montáž se provádí zasunutím do potrubí. Klapka má dvoubřité těsnění pro utěsnění a fixaci v potrubí. Pozor na směr proudění vzduchu! Zpětná klapka musí být demontovatelná, přístupná pro servis a obsluhu. Osa zpětné klapky musí být vždy vetikálně. | ks | 2 |  | 0
0 | 0 | 1+1 | 0 | 0 |  | 0
0 | 0 | viz v.č.SO 101B-D.1.4.VZT-101B.03 | 0 | 0 |  | 0
382 | 14.08 | Dod+mont - přívodní vyústka dvouřadá 325x75mm, provedení hliníkové lamely a ocelový rámeček, vč. regulace R1, instalace skrytá (pružiny) přes upevňovací rámeček, případná RAL dle architekta. | ks | 1 |  | 0
0 | 0 | 1*1 | 0 | 0 |  | 0
0 | 0 | viz v.č.SO 101B-D.1.4.VZT-101B.03, m.č. 209.5 | 0 | 0 |  | 0
383 | 14.09 | Dod+mont - přívodní vyústka dvouřadá 525x75mm, provedení hliníkové lamely a ocelový rámeček, vč. regulace R1, instalace skrytá (pružiny) přes upevňovací rámeček, případná RAL dle architekta. | ks | 1 |  | 0
0 | 0 | 1*1 | 0 | 0 |  | 0
0 | 0 | viz v.č.SO 101B-D.1.4.VZT-101B.03, m.č. 209.4 | 0 | 0 |  | 0
384 | 14.10 | Dod+mont - protidešťová žaluzie 200x200mm, hl. min 41mm, s kruhovým připojením d160mm, hliníkové provedení, se sítí proti vniknutí ptactva, vč. upevňovcího rámu bez otvorů pro připevnění v pohledové části. RAL žaluzie bude specifikována během realizace dle vzorkovacích listů dodavatele a odsouhlasena investorem a architektem | ks | 1 |  | 0
0 | 0 | 1*1 | 0 | 0 |  | 0
0 | 0 | viz v.č.SO 101B-D.1.4.VZT-101B.03 | 0 | 0 |  | 0
385 | 14.11 | Dod+mont - talířový ventil kovový odvodní d100, RAL9003 vč. montážního rámečku d100 | ks | 3 |  | 0
0 | 0 | 1*1 | 0 | 0 |  | 0
0 | 0 | viz v.č.SO 101B-D.1.4.VZT-101B.03, m.č. 209.2 | 0 | 0 |  | 0
0 | 0 | 1+1 | 0 | 0 |  | 0
0 | 0 | viz v.č.SO 101B-D.1.4.VZT-101B.03, m.č. 209.3 | 0 | 0 |  | 0
386 | 14.12 | Dod+mont - talířový ventil kovový odvodní d125, RAL9003 vč. montážního rámečku d125 | ks | 1 |  | 0
0 | 0 | 1*1 | 0 | 0 |  | 0
0 | 0 | viz v.č.SO 101B-D.1.4.VZT-101B.03, m.č. 209.4 | 0 | 0 |  | 0
387 | 14.13 | Dod+mont - ohebná hlukově izolační dvouvrstvá hadice, vnitřní povrch perforovaný, tl. zvukové izolace 25mm, d100 | bm | 3.75 |  | 0
0 | 0 | 1,25*1 | 0 | 0 |  | 0
0 | 0 | viz v.č.SO 101B-D.1.4.VZT-101B.03, m.č. 209.2 | 0 | 0 |  | 0
0 | 0 | 1,25*2 | 0 | 0 |  | 0
0 | 0 | viz v.č.SO 101B-D.1.4.VZT-101B.03, m.č. 209.3 | 0 | 0 |  | 0
388 | 14.14 | Dod+mont - ohebná hlukově izolační dvouvrstvá hadice, vnitřní povrch perforovaný, tl. zvukové izolace 25mm, d125 | bm | 2.75 |  | 0
0 | 0 | 1,5*1 | 0 | 0 |  | 0
0 | 0 | viz v.č.SO 101B-D.1.4.VZT-101B.03, m.č. 209.1 | 0 | 0 |  | 0
0 | 0 | 1,25*1 | 0 | 0 |  | 0
0 | 0 | viz v.č.SO 101B-D.1.4.VZT-101B.03, m.č. 209.4 | 0 | 0 |  | 0
389 | 14.15 | Dod+mont - stěnový přefukový prvek s hluk-tlumící funkcí (např. OLR) 400x130mm. Vč. instalační distančního rámečku. RAL 9003. Dodávka sady (dvou čelních desek a montážní spojovací trubice) | ks | 1 |  | 0
0 | 0 | 1*1 | 0 | 0 |  | 0
0 | 0 | viz v.č.SO 101B-D.1.4.VZT-101B.03, m.č. 209.1 / 209.3 | 0 | 0 |  | 0
390 | 14.17 | Dod+mont - detektor kouře pro automatické vypnutí VZT jednotky v případě výskytu zplodin hoření v potrubním systému. Detektor se instaluje vně potrubí, do potrubí zasahují 2 odběrné trubky. Tyto trubky budou zakráceny z výroby na délku 200mm. Na výstupu je relé, které je sepnuto v případě, že je přivedeno napájecí napětí a není detekována přítomnost kouře. Detektor pravidelně provádí vnitřní autotest. Detektor se instaluje za filtr přívodního nebo odvodního vzduchu podle způsobu detekce. Součástí dodávky a mont. tvarovka T-kus d160/160/160 s vnější zátkou na tvarovku d160 v těsném provedení pro instalaci sondy. | ks | 1 |  | 0
0 | 0 | 1*1 | 0 | 0 |  | 0
0 | 0 | viz v.č.SO 101B-D.1.4.VZT-101B.03, m.č. 209.1 | 0 | 0 |  | 0
391 | 0 | Dod+mont - VZT potrubí, kruhové SPIRO - včetně tvarovek Součástí potrubí budou veškeré nosné a kotvící konstrukce. Kruhové potrubí SPIRO třída B dle DIN EN 1507 do d125/ 30 % tvar. dílů. | bm | 6.97 |  | 0
0 | 0 | 3,75+3,04+0,18 | 0 | 0 |  | 0
0 | 0 | viz v.č.SO 101B-D.1.4.VZT-101B.03 | 0 | 0 |  | 0
392 | 0 | Dod+mont - VZT potrubí, kruhové SPIRO - včetně tvarovek Součástí potrubí budou veškeré nosné a kotvící konstrukce. Kruhové potrubí SPIRO třída B dle DIN EN 1507 do d160/ 30 % tvar. dílů. | bm | 18.24 |  | 0
0 | 0 | 12,4+5,84 | 0 | 0 |  | 0
0 | 0 | viz v.č.SO 101B-D.1.4.VZT-101B.03 | 0 | 0 |  | 0
393 | 0 | Dod+mont - VZT potrubí, kruhové SPIRO - včetně tvarovek Součástí potrubí budou veškeré nosné a kotvící konstrukce. Kruhové potrubí SPIRO třída B dle DIN EN 1507 do d200/ 30 % tvar. dílů. | bm | 1.58 |  | 0
0 | 0 | 0,48+0,48+0,62 | 0 | 0 |  | 0
0 | 0 | viz v.č.SO 101B-D.1.4.VZT-101B.03 | 0 | 0 |  | 0
394 | 0 | Dod+mont - VZT potrubí, čtyřhranné pozinkovaný plech - včetně tvarovek Součástí potrubí budou veškeré nosné a kotvící konstrukce. čtyřhranného ocel. potrubí třída A dle DIN EN 1507 do obvodu: 650/ 100 % tvar. dílů | m2 | 0.39 |  | 0
0 | 0 | 0,65*(0,6) | 0 | 0 |  | 0
0 | 0 | viz v.č.SO 101B-D.1.4.VZT-101B.03 | 0 | 0 |  | 0
395 | 0 | Dod+mont - VZT potrubí, čtyřhranné pozinkovaný plech - včetně tvarovek Součástí potrubí budou veškeré nosné a kotvící konstrukce. čtyřhranného ocel. potrubí třída A dle DIN EN 1507 do obvodu: 1050/ 100 % tvar. dílů | m2 | 0.3255 |  | 0
0 | 0 | 1,05*(0,31) | 0 | 0 |  | 0
0 | 0 | viz v.č.SO 101B-D.1.4.VZT-101B.03 | 0 | 0 |  | 0
396 | 0 | Dod+mont - VZT potrubí, čtyřhranné pozinkovaný plech - včetně tvarovek Součástí potrubí budou veškeré nosné a kotvící konstrukce. čtyřhranného ocel. potrubí třída A dle DIN EN 1507 do obvodu: 1500/ 100 % tvar. dílů | m2 | 0.555 |  | 0
0 | 0 | 1,5*(0,37) | 0 | 0 |  | 0
0 | 0 | viz v.č.SO 101B-D.1.4.VZT-101B.03 | 0 | 0 |  | 0
397 | 0 | Dod+mont - VZT potrubí, kruhové SPIRO - ostrá kolena 90° MF/NP d100 (osazení talířových ventilů). | ks | 3 |  | 0
0 | 0 | 3*1 | 0 | 0 |  | 0
0 | 0 | viz v.č.SO 101B-D.1.4.VZT-101B.03 | 0 | 0 |  | 0
398 | 0 | Dod+mont - VZT potrubí, kruhové SPIRO - ostrá kolena 90° MF/NP d125 (osazení talířových ventilů). | ks | 1 |  | 0
0 | 0 | 1*1 | 0 | 0 |  | 0
0 | 0 | viz v.č.SO 101B-D.1.4.VZT-101B.03 | 0 | 0 |  | 0
399 | 0 | Dod+mont - Kaučuková tepelná izolace tl. 30mm - iz. deskami nebo pásy s ochranným silikonovým povrchem potaženým hliníkovou fólií, připevněnou samolepící vrstvou, přelepení spojů AL páskou | m2 | 9.35 |  | 0
0 | 0 | 6,99+0,39+0,39+1,58 | 0 | 0 |  | 0
0 | 0 | viz v.č.SO 101B-D.1.4.VZT-101B.03 | 0 | 0 |  | 0
400 | 0 | Dod+mont - požární ucpávka se stavebním zapravením, tj. protipožární povlak na stěny vč. výplně dutiny (50mm) mezi potrubím a stěnou z minerální vlny (50mm) | m2 | 0.16965 |  | 0
0 | 0 | ((PI()*((0,16+0,03*2+0,1*2)^2)/4-PI()*((0,16+0,03*2)^2)/4)+(PI()*(0,16+0,03*2)*0,1)) | 0 | 0 |  | 0
0 | 0 | viz v.č.SO 101B-D.1.4.VZT-101B.03 | 0 | 0 |  | 0
401 | 0 | Dod+mont - výplňová protipožární minerální vlna (požární izolace 45) objemová hm. min.140kg/m3 | m2 | 0.0040841 |  | 0
0 | 0 | ((PI()*(0,160+0,05*2))*0,100)*0,05 | 0 | 0 |  | 0
0 | 0 | viz v.č.SO 101B-D.1.4.VZT-101B.03 | 0 | 0 |  | 0
0 | 0 | Poznámka k VZT systému: dveřní mřížky nebo podřezané dveře a servisní otvory do podhledů budou součástí dodávky profese Stavba, vč. zajištění prostupů a hydroizolačního zapravení prostupů do exteriéru. | 0 | 0 |  | 0
0 | 0 | VZT Systém č. 15 - cirkulační digestoř | 0 | 0 |  | 0
402 | 15.01 | Pozn - Cirkulační digestoř je součástí dodávky interiéru - bez dopadu nebo dodávky a montáže do profese VZT a CHL | ks | 14 |  | 0
0 | 0 | 7*1 | 0 | 0 |  | 0
0 | 0 | viz v.č.SO 101B-D.1.4.VZT-101B.02, m.č. 108.5, 190.3, 110.4, 111.3, 112.4, 113.4, 114.4 | 0 | 0 |  | 0
0 | 0 | 7*1 | 0 | 0 |  | 0
0 | 0 | viz v.č.SO 101B-D.1.4.VZT-101B.03, m.č. 203.5, 204.3, 205.4, 206.3, 207.4, 208.4, 209.4 | 0 | 0 |  | 0
0 | 0 | VZT Systém č. 16 - odvětrání sklepních kójí - levá část | 0 | 0 |  | 0
402 | 16.01 | Dod+mont - potrubní diagonální ventilátor dle popisu: | ks | 1 |  | 0
0 | 0 | Poznámka k položce: - potrubní diagonální ventilátor - rozměry: dl.258/d125mm, hmotnost M=2,0kg - připojovací rozměry: d125mm - Lw(A)= 55 / 55 / 45 dB(A) - Vo=70m3/h, dPo=100Pa - ovládání a regulaci zajistí profese Silnoproud - Pel=0,025kW, I=0,11A, 230V/50Hz - Ventilátor umístěn viditelně v potrubí nad odvětrávaným prostorem. Charakteristika ventilátoru: Skříň je z plastu, skládá se z konzole pro montáž na zeď nebo strop, hlukového absorbéru a motoru. Snadná demontáž motorové části, připevněné pomocí rychloupínacích spon. Připojovací hrdla s gumovým těsněním. Regulace otáček se provádí u motorů s dvojími otáčkami ve 2 stupních pomocí regulátorů (regulátor není uvažován - chod pouze on/off) | 0 | 0 |  | 0
0 | 0 | 1*1 | 0 | 0 |  | 0
0 | 0 | viz v.č.SO 101B-D.1.4.VZT-101B.02, m.č.106 | 0 | 0 |  | 0
403 | 16.02 | Dod+mont - spojovací manžeta d125 | ks | 2 |  | 0
0 | 0 | 1+1 | 0 | 0 |  | 0
0 | 0 | viz v.č.SO 101B-D.1.4.VZT-101B.02, m.č.106 | 0 | 0 |  | 0
404 | 16.03 | Dod+mont - tlumič hluku kruhový s kruhovým připojením D100mm, rozměry d125/D224/L600mm | ks | 1 |  | 0
0 | 0 | 1*1 | 0 | 0 |  | 0
0 | 0 | viz v.č.SO 101B-D.1.4.VZT-101B.02, m.č.106 | 0 | 0 |  | 0
405 | 16.04 | Dod+mont - zpětná klapka vsuvná do potrubí, d125, provedení pozinkové s hliníkovým motýlkovým listem. Je vhodná pro instalaci do vertikální (dle typu) či horizontální polohy. Montáž se provádí zasunutím do potrubí. Klapka má dvoubřité těsnění pro utěsnění a fixaci v potrubí. Pozor na směr proudění vzduchu! Zpětná klapka musí být demontovatelná, přístupná pro servis a obsluhu. Osa zpětné klapky musí být vždy vetikálně. | ks | 1 |  | 0
0 | 0 | 1*1 | 0 | 0 |  | 0
0 | 0 | viz v.č.SO 101B-D.1.4.VZT-101B.02, m.č.106 | 0 | 0 |  | 0
406 | 16.04b | Dod+mont - servisní dvířka 180x80mm na kruhové potrubí d160 pro revizi zpětné klapky | ks | 1 |  | 0
0 | 0 | 1*1 | 0 | 0 |  | 0
0 | 0 | viz v.č.SO 101B-D.1.4.VZT-101B.02, m.č.106 | 0 | 0 |  | 0
407 | 16.05 | Dod+mont - protidešťová odvodní žaluzie 200x200mm, hl. min 41mm, s kruhovým připojením d125mm, hliníkové provedení, se sítí proti vniknutí ptactva, vč. upevňovcího rámu bez otvorů pro připevnění v pohledové části. RAL žaluzie bude specifikována během realizace dle vzorkovacích listů dodavatele a odsouhlasena investorem a architektem | ks | 1 |  | 0
0 | 0 | 1*1 | 0 | 0 |  | 0
0 | 0 | viz v.č.SO 101B-D.1.4.VZT-101B.02 | 0 | 0 |  | 0
408 | 16.06 | Dod+mont - ochranná odvodní krycí mřížka d100, na tvarovku, provedení galvanizovaná ocel | ks | 7 |  | 0
0 | 0 | 7*1 | 0 | 0 |  | 0
0 | 0 | viz v.č.SO 101B-D.1.4.VZT-101B.02 | 0 | 0 |  | 0
409 | 0 | Dod+mont - VZT potrubí, kruhové SPIRO - včetně tvarovek Součástí potrubí budou veškeré nosné a kotvící konstrukce. Kruhové potrubí SPIRO třída B dle DIN EN 1507 do d125/ 30 % tvar. dílů. | bm | 17.98 |  | 0
0 | 0 | 1,26+16+0,72 | 0 | 0 |  | 0
0 | 0 | viz v.č.SO 101B-D.1.4.VZT-101B.02 | 0 | 0 |  | 0
410 | 0 | Dod+mont - Kaučuková tepelná izolace tl. 30mm - iz. deskami nebo pásy s ochranným silikonovým povrchem potaženým hliníkovou fólií, připevněnou samolepící vrstvou, přelepení spojů AL páskou | m2 | 0.42 |  | 0
0 | 0 | 0,42*1 | 0 | 0 |  | 0
0 | 0 | viz v.č.SO 101B-D.1.4.VZT-101B.02 | 0 | 0 |  | 0
0 | 0 | Poznámka k položce: dveřní mřížky a podřezané dveře budou součástí dodávky profese Stavba | 0 | 0 |  | 0
0 | 0 | VZT Systém č. 17 - odvětrání úklidové místnosti 104 | 0 | 0 |  | 0
411 | 17.01 | Dod+mont - malý axiální ventilátor, nástěnný - rozměry: 158x158x85mm, d100mm, 0,44kg - připojovací rozměry: d100mm - LpA = 57dB(A) - Vo=50m3/h, dPo=25Pa - ovládání bude řešeno profesí ESIL samostatným tlačítkem, silové napojení a jištění vč. dodávky doběhu zajistí profese Elektro - Pel=0,013kW, I=0,7A, 1x230V/50Hz | ks | 1 |  | 0
0 | 0 | Poznámka k položce: Charakteristika ventilátoru: Skříň je z nárazuvzdorného plastu, barva je bílá. Skříň je určena k montáži na stěnu. Ventilátory obsahují zpětnou klapku. Oběžné kolo je axiální, vyrobené z nárazuvzdorného plastu. Motor je asynchronní s kotvou nakrátko a stíněným pólem. Motor je vybaven ochranou proti přetížení. Maximální provozní teplota okolí je 40 ˚C. Motor má kuličková ložiska s tukovou náplní na dobu životnosti. Krytí IPX4. Svorkovnice je přístupná po sejmutí čelní mřížky ventilátoru. Připojení je kabelem pod omítkou. Napájecí napětí 230 V/50 Hz. | 0 | 0 |  | 0
0 | 0 | 1*1 | 0 | 0 |  | 0
0 | 0 | viz v.č.SO 101B-D.1.4.VZT-101B.02, m.č.104 | 0 | 0 |  | 0
412 | 17.02 | Dod+mont - protidešťová odvodní žaluzie 200x200mm, hl. min 41mm, s kruhovým připojením d125mm, hliníkové provedení, se sítí proti vniknutí ptactva, vč. upevňovcího rámu bez otvorů pro připevnění v pohledové části. RAL žaluzie bude specifikována během realizace dle vzorkovacích listů dodavatele a odsouhlasena investorem a architektem | ks | 1 |  | 0
0 | 0 | 1*1 | 0 | 0 |  | 0
0 | 0 | viz v.č.SO 101B-D.1.4.VZT-101B.02 | 0 | 0 |  | 0
413 | 0 | Dod+mont - VZT potrubí, kruhové SPIRO - včetně tvarovek Součástí potrubí budou veškeré nosné a kotvící konstrukce. Kruhové potrubí SPIRO třída B dle DIN EN 1507 do d125/ 30 % tvar. dílů. | bm | 0.63 |  | 0
0 | 0 | 0,41+0,22 | 0 | 0 |  | 0
0 | 0 | viz v.č.SO 101B-D.1.4.VZT-101B.02 | 0 | 0 |  | 0
414 | 0 | Dod+mont - Kaučuková tepelná izolace tl. 30mm - iz. deskami nebo pásy s ochranným silikonovým povrchem potaženým hliníkovou fólií, připevněnou samolepící vrstvou, přelepení spojů AL páskou | m2 | 0.34 |  | 0
0 | 0 | 0,21+0,13 | 0 | 0 |  | 0
0 | 0 | viz v.č.SO 101B-D.1.4.VZT-101B.02 | 0 | 0 |  | 0
0 | 0 | Poznámka k položce: dveřní mřížky, podřezané dveře a hydroizolační zapravení řeší profese Stavba | 0 | 0 |  | 0
0 | 0 | VZT Systém č. 18 - odvětrání technické místnosti 105 | 0 | 0 |  | 0
415 | 18.01 | Dod+mont - malý axiální ventilátor, nástěnný - rozměry: 158x158x85mm, d100mm, 0,44kg - připojovací rozměry: d100mm - LpA = 57dB(A) - Vo=50m3/h, dPo=25Pa - ovládání bude řešeno profesí ESIL samostatným tlačítkem, silové napojení a jištění vč. dodávky doběhu zajistí profese Elektro - Pel=0,013kW, I=0,7A, 1x230V/50Hz | ks | 1 |  | 0
0 | 0 | Poznámka k položce: Charakteristika ventilátoru: Skříň je z nárazuvzdorného plastu, barva je bílá. Skříň je určena k montáži na stěnu. Ventilátory obsahují zpětnou klapku. Oběžné kolo je axiální, vyrobené z nárazuvzdorného plastu. Motor je asynchronní s kotvou nakrátko a stíněným pólem. Motor je vybaven ochranou proti přetížení. Maximální provozní teplota okolí je 40 ˚C. Motor má kuličková ložiska s tukovou náplní na dobu životnosti. Krytí IPX4. Svorkovnice je přístupná po sejmutí čelní mřížky ventilátoru. Připojení je kabelem pod omítkou. Napájecí napětí 230 V/50 Hz. | 0 | 0 |  | 0
0 | 0 | 1*1 | 0 | 0 |  | 0
0 | 0 | viz v.č.SO 101B-D.1.4.VZT-101B.02, m.č.105 | 0 | 0 |  | 0
416 | 18.02 | Dod+mont - protidešťová odvodní žaluzie 200x200mm, hl. min 41mm, s kruhovým připojením d125mm, hliníkové provedení, se sítí proti vniknutí ptactva, vč. upevňovcího rámu bez otvorů pro připevnění v pohledové části. RAL žaluzie bude specifikována během realizace dle vzorkovacích listů dodavatele a odsouhlasena investorem a architektem | ks | 1 |  | 0
0 | 0 | 1*1 | 0 | 0 |  | 0
0 | 0 | viz v.č.SO 101B-D.1.4.VZT-101B.02 | 0 | 0 |  | 0
417 | 0 | Dod+mont - VZT potrubí, kruhové SPIRO - včetně tvarovek Součástí potrubí budou veškeré nosné a kotvící konstrukce. Kruhové potrubí SPIRO třída B dle DIN EN 1507 do d125/ 30 % tvar. dílů. | bm | 0.63 |  | 0
0 | 0 | 0,41+0,22 | 0 | 0 |  | 0
0 | 0 | viz v.č.SO 101B-D.1.4.VZT-101B.02 | 0 | 0 |  | 0
418 | 0 | Dod+mont - Kaučuková tepelná izolace tl. 30mm - iz. deskami nebo pásy s ochranným silikonovým povrchem potaženým hliníkovou fólií, připevněnou samolepící vrstvou, přelepení spojů AL páskou | m2 | 0.34 |  | 0
0 | 0 | 0,21+0,13 | 0 | 0 |  | 0
0 | 0 | viz v.č.SO 101B-D.1.4.VZT-101B.02 | 0 | 0 |  | 0
0 | 0 | Poznámka k položce: dveřní mřížky, podřezané dveře a hydroizolační zapravení řeší profese Stavba | 0 | 0 |  | 0
0 | 0 | VZT Systém č. 19 - odvětrání sklepních kójí - pravá část | 0 | 0 |  | 0
419 | 19.01 | Dod+mont - potrubní diagonální ventilátor dle popisu: | ks | 1 |  | 0
0 | 0 | Poznámka k položce: - potrubní diagonální ventilátor - rozměry: dl.258/d125mm, hmotnost M=2,0kg - připojovací rozměry: d125mm - Lw(A)= 55 / 55 / 45 dB(A) - Vo=70m3/h, dPo=100Pa - ovládání a regulaci zajistí profese Silnoproud - Pel=0,025kW, I=0,11A, 230V/50Hz - Ventilátor umístěn viditelně v potrubí nad odvětrávaným prostorem. Charakteristika ventilátoru: Skříň je z plastu, skládá se z konzole pro montáž na zeď nebo strop, hlukového absorbéru a motoru. Snadná demontáž motorové části, připevněné pomocí rychloupínacích spon. Připojovací hrdla s gumovým těsněním. Regulace otáček se provádí u motorů s dvojími otáčkami ve 2 stupních pomocí regulátorů (regulátor není uvažován - chod pouze on/off) | 0 | 0 |  | 0
0 | 0 | 1*1 | 0 | 0 |  | 0
0 | 0 | viz v.č.SO 101B-D.1.4.VZT-101B.02, m.č.107.14 | 0 | 0 |  | 0
420 | 19.02 | Dod+mont - spojovací manžeta d125 | ks | 2 |  | 0
0 | 0 | 1+1 | 0 | 0 |  | 0
0 | 0 | viz v.č.SO 101B-D.1.4.VZT-101B.02, m.č.107.14 | 0 | 0 |  | 0
421 | 19.03 | Dod+mont - tlumič hluku kruhový s kruhovým připojením D100mm, rozměry d125/D224/L600mm | ks | 1 |  | 0
0 | 0 | 1*1 | 0 | 0 |  | 0
0 | 0 | viz v.č.SO 101B-D.1.4.VZT-101B.02, m.č.107.14 | 0 | 0 |  | 0
422 | 19.04 | Dod+mont - zpětná klapka vsuvná do potrubí, d125, provedení pozinkové s hliníkovým motýlkovým listem. Je vhodná pro instalaci do vertikální (dle typu) či horizontální polohy. Montáž se provádí zasunutím do potrubí. Klapka má dvoubřité těsnění pro utěsnění a fixaci v potrubí. Pozor na směr proudění vzduchu! Zpětná klapka musí být demontovatelná, přístupná pro servis a obsluhu. Osa zpětné klapky musí být vždy vetikálně. | ks | 1 |  | 0
0 | 0 | 1*1 | 0 | 0 |  | 0
0 | 0 | viz v.č.SO 101B-D.1.4.VZT-101B.02, m.č.107.14 | 0 | 0 |  | 0
423 | 19.04b | Dod+mont - servisní dvířka 180x80mm na kruhové potrubí d160 pro revizi zpětné klapky | ks | 1 |  | 0
0 | 0 | 1*1 | 0 | 0 |  | 0
0 | 0 | viz v.č.SO 101B-D.1.4.VZT-101B.02, m.č.107.14 | 0 | 0 |  | 0
424 | 19.05 | Dod+mont - protidešťová odvodní žaluzie 200x200mm, hl. min 41mm, s kruhovým připojením d125mm, hliníkové provedení, se sítí proti vniknutí ptactva, vč. upevňovcího rámu bez otvorů pro připevnění v pohledové části. RAL žaluzie bude specifikována během realizace dle vzorkovacích listů dodavatele a odsouhlasena investorem a architektem | ks | 1 |  | 0
0 | 0 | 1*1 | 0 | 0 |  | 0
0 | 0 | viz v.č.SO 101B-D.1.4.VZT-101B.02 | 0 | 0 |  | 0
425 | 19.06 | Dod+mont - ochranná odvodní krycí mřížka d100, na tvarovku, provedení galvanizovaná ocel | ks | 7 |  | 0
0 | 0 | 7*1 | 0 | 0 |  | 0
0 | 0 | viz v.č.SO 101B-D.1.4.VZT-101B.02 | 0 | 0 |  | 0
426 | 0 | Dod+mont - VZT potrubí, kruhové SPIRO - včetně tvarovek Součástí potrubí budou veškeré nosné a kotvící konstrukce. Kruhové potrubí SPIRO třída B dle DIN EN 1507 do d125/ 30 % tvar. dílů. | bm | 14.82 |  | 0
0 | 0 | 12,84+0,72+1,26 | 0 | 0 |  | 0
0 | 0 | viz v.č.SO 101B-D.1.4.VZT-101B.02 | 0 | 0 |  | 0
427 | 0 | Dod+mont - Kaučuková tepelná izolace tl. 30mm - iz. deskami nebo pásy s ochranným silikonovým povrchem potaženým hliníkovou fólií, připevněnou samolepící vrstvou, přelepení spojů AL páskou | m2 | 0.42 |  | 0
0 | 0 | 0,42*1 | 0 | 0 |  | 0
0 | 0 | viz v.č.SO 101B-D.1.4.VZT-101B.02 | 0 | 0 |  | 0
0 | 0 | Poznámka k položce: dveřní mřížky a podřezané dveře budou součástí dodávky profese Stavba | 0 | 0 |  | 0
0 | 0 | VZT Systém č. 20 - odvětrání výměníkové stanice 106 | 0 | 0 |  | 0
428 | 20.01 | Dod+mont - malý axiální ventilátor, nástěnný - rozměry: 200x200x129mm, d152mm, 1,44kg - připojovací rozměry: d152mm - LpA = 46dB(A) (v 1,5m) - Vo=50m3/h, dPo=25Pa - ovládání bude řešeno profesí ESIL samostatným tlačítkem, silové napojení a jištění vč. dodávky doběhu zajistí profese Elektro - Pel=0,029kW, I=0,7A, 1x230V/50Hz | ks | 1 |  | 0
0 | 0 | Poznámka k položce: Charakteristika ventilátoru: Skříň je z nárazuvzdorného plastu, barva je bílá. Skříň je určena k montáži na stěnu. Ventilátory obsahují zpětnou klapku. Oběžné kolo je axiální, vyrobené z nárazuvzdorného plastu. Motor je asynchronní s kotvou nakrátko a stíněným pólem. Motor je vybaven ochranou proti přetížení. Maximální provozní teplota okolí je 40 ˚C. Motor má kuličková ložiska s tukovou náplní na dobu životnosti. Krytí IPX4. Svorkovnice je přístupná po sejmutí čelní mřížky ventilátoru. Připojení je kabelem pod omítkou. Napájecí napětí 230 V/50 Hz. | 0 | 0 |  | 0
0 | 0 | 1*1 | 0 | 0 |  | 0
0 | 0 | viz v.č.SO 101B-D.1.4.VZT-101B.02, m.č.106 | 0 | 0 |  | 0
429 | 20.02 | Dod+mont - protidešťová odvodní žaluzie 200x200mm, hl. min 41mm, s kruhovým připojením d160mm, hliníkové provedení, se sítí proti vniknutí ptactva, vč. upevňovcího rámu bez otvorů pro připevnění v pohledové části. RAL žaluzie bude specifikována během realizace dle vzorkovacích listů dodavatele a odsouhlasena investorem a architektem | ks | 1 |  | 0
0 | 0 | 1*1 | 0 | 0 |  | 0
0 | 0 | viz v.č.SO 101B-D.1.4.VZT-101B.02 | 0 | 0 |  | 0
430 | 0 | Dod+mont - VZT potrubí, kruhové SPIRO - včetně tvarovek Součástí potrubí budou veškeré nosné a kotvící konstrukce. Kruhové potrubí SPIRO třída B dle DIN EN 1507 do d160/ 30 % tvar. dílů. | bm | 0.54 |  | 0
0 | 0 | 0,54*1 | 0 | 0 |  | 0
0 | 0 | viz v.č.SO 101B-D.1.4.VZT-101B.02 | 0 | 0 |  | 0
431 | 0 | Dod+mont - Kaučuková tepelná izolace tl. 30mm - iz. deskami nebo pásy s ochranným silikonovým povrchem potaženým hliníkovou fólií, připevněnou samolepící vrstvou, přelepení spojů AL páskou | m2 | 0.37 |  | 0
0 | 0 | 0,37*1 | 0 | 0 |  | 0
0 | 0 | viz v.č.SO 101B-D.1.4.VZT-101B.02 | 0 | 0 |  | 0
0 | 0 | Poznámka k položce: dveřní mřížky a hydroizolační zapravení řeší profese Stavba | 0 | 0 |  | 0
0 | 0 | Přípočty | 0 | 0 |  | 0
432 | 0 | Dodávka - Drobný těsnící a spojovací materiál | kpl | 1 |  | 0
433 | 0 | Dodávka - Dokumentace provedení díla - Předávací dokumentace (dokumentace skutečného provedení) | kpl | 1 |  | 0
434 | 0 | Dodávka - Doprava a vitrostaveništní přesuny | kpl | 1 |  | 0
435 | 0 | Dodávka - Montážní mechanizmy - jeřáby, lešení | kpl | 1 |  | 0
436 | 0 | Dodávka - Kompletační činnost a zprovoznění zařízení | kpl | 1 |  | 0
437 | 0 | Dodávka - komplexní zkouška (KZ) | hod | 8 |  | 0
438 | 0 | Dodávka - zkušební provoz | hod | 6 |  | 0
0 | 0 | Prorážení otvorů | 0 | 0 |  | 0
439 | 220 26-1662.R00 | Dod+mont - Zhotovení drážky ve zdi cihlovém | m | 14 |  | 0
0 | 0 | 2*7 | 0 | 0 |  | 0
0 | 0 | viz v.č.SO 101B-D.1.4.VZT-101B.02 | 0 | 0 |  | 0
0 | 0 | 2*7 | 0 | 0 |  | 0
0 | 0 | viz v.č.SO 101B-D.1.4.VZT-101B.03 | 0 | 0 |  | 0
439 | 971 03-8331.R00 | Vybourání otvorů cihly duté pl. 0,09 m2, tl. 15 cm | kus | 127 |  | 0
0 | 0 | 13*1 | 0 | 0 |  | 0
0 | 0 | viz v.č.SO 101B-D.1.4.VZT-101B.02 | 0 | 0 |  | 0
0 | 0 | 11+5*2+9*4 | 0 | 0 |  | 0
0 | 0 | viz v.č.SO 101B-D.1.4.VZT-101B.02 | 0 | 0 |  | 0
0 | 0 | 11+5*2+9*4 | 0 | 0 |  | 0
0 | 0 | viz v.č.SO 101B-D.1.4.VZT-101B.03 | 0 | 0 |  | 0
439 | 971 03-8431.R00 | Vybourání otvorů cihly duté pl. 0,25 m2, tl. 15 cm | kus | 28 |  | 0
0 | 0 | 2+2*2+2*4 | 0 | 0 |  | 0
0 | 0 | viz v.č.SO 101B-D.1.4.VZT-101B.02 | 0 | 0 |  | 0
0 | 0 | 2+2*2+2*4 | 0 | 0 |  | 0
0 | 0 | viz v.č.SO 101B-D.1.4.VZT-101B.03 | 0 | 0 |  | 0
0 | VN | Vedlejší náklady | 0 | 0 |  | 0
440 | vlastní | Provozní řád | soubor | 1 |  | 0
441 | vlastní | Dodávka - Návrh CN servisních prací | kpl | 1 |  | 0
442 | vlastní | Dodávka - Zaškolení obsluhy, předání díla (vč. např. dálkových ovladačů) | kpl | 1 |  | 0
443 | vlastní | Nepředvídané práce | hod | 16 |  | 0
0 | 0 | 0 | 0 | 0 | 0 | 0
|  | Celkem (v Kč bez DPH) |  |  |  | 0

## Standardy SO_101B4
Standardy
1) | Projektant předpokládá, že účastník výběrového řízení je odborně způsobilá stavební firma a proto odpovědností účastníka výběrového řízení je, aby přesně stanovil rozsah prací prostřednictvím prozkoumání a prodiskutování veškeré dokumentace s příslušnými stranami. Žádné nároky na základě chybějící znalosti nebudou uznány.
2) | Rozumí se, že v době výběrového řízení nebude projektová dokumentace nutně kompletní v každém detailu a Zhotovitel bude nucen učinit projektové odhady ohledně prací. Jestliže v průběhu výběrového řízení a výstavby se ukážou tyto odhady nesprávnými nebo budou potřebovat pozměnit, půjde to na plnou odpovědnost Zhotovitele a ne Projektanta ani Objednatele.
3) | Zhotovitel doplní poskytnuté informace svými vlastními znalostmi a zkušenostmi tak, aby mohl připravit nabídku a je plnou Zhotovitelovou zodpovědností učinit potřebné dotazy, jak to pro tento účel považuje za nutné.
4) | Je povinností Zhotovitele opatřit si všechny potřebné informace tak, aby mohl předložit pevnou cenu a kvalifikovanou nabídku, podle které zhotoví stavbu podle požadavků Objednatele.
5) | V případě, že Zhotovitel chce specifikovat jakékoliv položky obsažené v cenové nabídce, je nutné je k této cenové nabídce přiložit. Ty cenové nabídky, které budou postrádat dodatečné specifikace, budou pokládány za plně porozuměné požadavkům Objednatele, bez jakýchkoliv dodatků.
6) | V případech, kdy v projektové dokumentaci není uveden druh materiálu či výrobku nebo není uveden výrobce, anebo kdy Zhotovitel navrhuje jiný rovnocenný výrobek, musí Zhotovitel předložit své návrhy s technickým popisem a s cenou ke schválení.
7) | Závazek Zhotovitele je vybudovat dílo kompletní ve všech řemeslech, i kdyby projektová dokumentace pro výběrové řízení cokoliv opomenula. V případě, že dle mínění nabízejícího je tomu tak, musí toto uvést při podání nabídky. Jestliže tak neučiní, předpokládá se, že zahrnul vše nutné pro vybudování díla.
8) | Zhotovitel je povinen zajistit, že veškeré materiály používané při výstavbě jsou v souladu s projektovou dokumentací, odpovídajícími českými normami a platnými vyhláškami. Zhotovitel je rovněž povinen zajistit, že všechny importované materiály a zařízení mají platné České certifikáty a že jsou v souladu s relevantními předpisy ČSN a zkušebními požadavky.
9) | Zařízení musí být plně funkční, dodáno včetně kompletní montáže, spojovacích prvků a potřebných náhradních dílů.
10) | Dále je zhotovitel povinnen předloženou projektovou dokumentaci posoudit se zaměřením na stavbě - tento krok je nutný před samotnou montáží a tím předjít případným kolizním místům. Vzájemnou dílčí koordinaci bude řešit s dotčenou profesí ke vzájemné shodě.

## Rekapitulace SO_101B.5
Název | Hodnota A | Hodnota B
Základní náklady
Dodávka | 0
Doprava 3,60%, Přesun 1,00% | 0 | 0
Montáž - materiál |  | 0
Montáž - práce |  | 0
Mezisoučet 1 | 0 | 0
PPV 6,00% z montáže: materiál + práce |  | 0
Nátěry |  | 0
Zemní práce |  | 0
PPV 0,00% z nátěrů a zemních prací |  | 0
Mezisoučet 2 | 0 | 0
Dodav. dokumentace 0,00% z mezisoučtu 2 |  | 0
Rizika a pojištění 0,00% z mezisoučtu 2 |  | 0
Opravy v záruce 0,00% z mezisoučtu 1 |  | 0
Základní náklady celkem |  | 0
Vedlejší náklady
GZS 3,25% z pravé strany mezisoučtu 2 |  | 0
Provozní vlivy 0,00% z pravé strany mezisoučtu 2 |  | 0
Vedlejší náklady celkem |  | 0
Kompletační činnost |  | 0
Náklady celkem |  | 0

## Parametry SO_101B.5
Název | Hodnota
Nadpis rekapitulace | Seznam prací a dodávek elektrotechnických zařízení
Akce | NOVÉ HURDISKY-SOCIÁLNÍ BYDLENÍ OTROKOVICE
Projekt | SO 101B NOVOSTAVBA BYTOVÉHO DOMU BLOK B
D1.4. Zařízení silnoproudé elektrotechniky
Investor | Město Otrokovice
Z. č.
A. č.
Smlouva
Vypracoval | Ing.Vychopeň
Kontroloval | Ing.Kudlák
Datum | 09/2022
Zpracovatel | E-PROJEKT ZLÍN
CÚ
Poznámka | Uvedené ceny jsou v Kč a nezahrnují DPH, pokud to není uvedeno.
ROZPOČET

## Rozpočet SO_101B.5
Název | Mj | Počet | Materiál | Materiál celkem | Montáž | Montáž celkem | Cena | Cena celkem
SPECIFIKACE DODÁVKY+MONTÁŽE
ROZVÁDĚČŮ ,VČETNĚ DOPRAVY NA STAVBU
A PŘESUNU NA MÍSTO OSAZENÍ
ROZVADEC RHB01
DETAILNÍ SPECIFIKACE ROZVÁDĚČE UVEDENA
VE VÝKRESOVÉ DOKUMENTACI v.č.108 | ks | 1 |  | 0 | 0 | 0 | 0 | 0
ROZVADEC REB1
DETAILNÍ SPECIFIKACE ROZVÁDĚČE UVEDENA
VE VÝKRESOVÉ DOKUMENTACI v.č.109 | ks | 1 |  | 0 | 0 | 0 | 0 | 0
ROZVADEC RVSB03
DETAILNÍ SPECIFIKACE ROZVÁDĚČE UVEDENA
VE VÝKRESOVÉ DOKUMENTACI v.č.113 | ks | 1 |  | 0 | 0 | 0 | 0 | 0
ROZVADEC RB1/JEDNOPOKOJOVÝ BYT
DETAILNÍ SPECIFIKACE ROZVÁDĚČE UVEDENA
VE VÝKRESOVÉ DOKUMENTACI v.č.110 | ks | 4 |  | 0 | 0 | 0 | 0 | 0
ROZVADEC RB2/DVOUPOKOJOVÝ BYT
DETAILNÍ SPECIFIKACE ROZVÁDĚČE UVEDENA
VE VÝKRESOVÉ DOKUMENTACI v.č.111 | ks | 8 |  | 0 | 0 | 0 | 0 | 0
ROZVADEC RB3/TŘÍPOKOJOVÝ BYT
DETAILNÍ SPECIFIKACE ROZVÁDĚČE UVEDENA
VE VÝKRESOVÉ DOKUMENTACI v.č.112 | ks | 2 |  | 0 | 0 | 0 | 0 | 0
SKŘÍŇ MEB-EKVIPOTENCIÁLNÍ VYROVNÁNÍ
DETAILNÍ SPECIFIKACE ROZVÁDĚČE UVEDENA
VE VÝKRESOVÉ DOKUMENTACI v.č.116 | ks | 1 |  | 0 | 0 | 0 | 0 | 0
SKŘÍŇ FAKTURAČNÍHO MĚŘENÍ /TYP SM-1
DETAILNÍ SPECIFIKACE ROZVÁDĚČE UVEDENA
VE VÝKRESOVÉ DOKUMENTACI v.č.114 | ks | 1 |  | 0 | 0 | 0 | 0 | 0
Dodavky součet |  | 1 |  | 0 |  | 0 |  | 0
Elektromontaze-silnoproud
MONTAZ HLAVNÍHO ROZVÁDĚČE RHB01
Do 250 kg | ks | 1 |  | 0 |  | 0 | 0 | 0
MONTAZ ELEKTROMĚROVÉHO ROZVÁDĚČE REB1
Do 200 kg | ks | 1 |  | 0 |  | 0 | 0 | 0
MONTAZ ROZVÁDĚČE RVSB03
Do 40 kg | ks | 1 |  | 0 |  | 0 | 0 | 0
MONTAZ ROZVODNIC BYTOVÝCH
Do 50 kg | ks | 14 |  | 0 |  | 0 | 0 | 0
MONTAZ SKŘÍNĚ MĚŘENÍ SM-1
Do 50 kg | ks | 1 |  | 0 |  | 0 | 0 | 0
MONTAZ SKŘÍNĚ EKVIPOTENCIÁLNÍHO VYROVNÁNÍ
Do 10 kg | ks | 1 |  | 0 |  | 0 | 0 | 0
KRABICE A PRISTROJE
KRABICE PRISTROJOVA DO SADROKARTONU
A ZDIVA
OPERATIVNÍ POUŽITÍ DLE DRUHU PODKLADU
A POTŘEBY SPOJOVÁNÍ DO NÁSOBNÝCH SESTAV
TYP : DLE PODKLADU | ks | 600 |  | 0 |  | 0 | 0 | 0
MONTÁŽ KRABICE | ks | 600 |  | 0 |  | 0 | 0 | 0
ELEKTROINSTALACNI PRISTROJE
KOMPLETNI SESTAVA PRISTROJU
(STROJEK+OVL.PACKA+PRIP.DOUTNAVKA)
VYPÍNAČ č.1 | ks | 63 |  | 0 |  | 0 | 0 | 0
VYPÍNAČ č.1-MONTÁŽ | ks | 63 |  | 0 |  | 0 | 0 | 0
VYPÍNAČ č.1 SE SIGNÁLNÍ DOUTNAVKOU | ks | 14 |  | 0 |  | 0 | 0 | 0
VYPÍNAČ č.1 SE SIGNÁLNÍ DOUTNAVKOU-MONTÁŽ | ks | 14 |  | 0 |  | 0 | 0 | 0
VYPÍNAČ č.5 | ks | 30 |  | 0 |  | 0 | 0 | 0
VYPÍNAČ č.5-MONTÁŽ | ks | 30 |  | 0 |  | 0 | 0 | 0
VYPÍNAČ č.6 | ks | 17 |  | 0 |  | 0 | 0 | 0
VYPÍNAČ č.6-MONTÁŽ | ks | 17 |  | 0 |  | 0 | 0 | 0
TLAČÍTKO 1/0 So S ORIENTAČNÍ DOUTNAVKOU | ks | 2 |  | 0 |  | 0 | 0 | 0
TLAČÍTKO 1/0 So S ORIENTAČNÍ DOUTNAVKOU-MONTÁŽ | ks | 2 |  | 0 |  | 0 | 0 | 0
TLAČÍTKO 1/0 S SE SIGNÁLNÍ DOUTNAVKOU | ks | 32 |  | 0 |  | 0 | 0 | 0
TLAČÍTKO 1/0 S SE SIGNÁLNÍ DOUTNAVKOU-MONTÁŽ | ks | 32 |  | 0 |  | 0 | 0 | 0
SVORKOVNICE PĚTIPOLOVÁ S KRYTEM | ks | 28 |  | 0 |  | 0 | 0 | 0
SVORKOVNICE PĚTIPOLOVÁ S KRYTEM-MONTÁŽ | ks | 28 |  | 0 |  | 0 | 0 | 0
AUTOMATICKÝ SPÍNAČ SE SNÍMAČEM POHYBU-VÝSTUP RELÉ-OSAZENÍ DO STROPNÍHO PODHLEDU/SQ1 (IP23),KOMPLETNÍ SESTAVA | ks | 16 |  | 0 |  | 0 | 0 | 0
AUTOMATICKÝ SPÍNAČ SE SNÍMAČEM POHYBU-VÝSTUP RELÉ-OSAZENÍ DO STROPNÍHO PODHLEDU/SQ1 (IP23)-MONTÁŽ | ks | 16 |  | 0 |  | 0 | 0 | 0
AUTOMATICKÝ SPÍNAČ SE SNÍMAČEM POHYBU-VÝSTUP RELÉ-OSAZENÍ DO VENKOVNÍ STĚNY/SQ2 (IP44),KOMPLETNÍ SESTAVA | ks | 2 |  | 0 |  | 0 | 0 | 0
AUTOMATICKÝ SPÍNAČ SE SNÍMAČEM POHYBU-VÝSTUP RELÉ-OSAZENÍ DO VENKOVNÍ STĚNY/SQ2 (IP44)-MONTÁŽ | ks | 2 |  | 0 |  | 0 | 0 | 0
AUTOMATICKÝ SPÍNAČ SE SNÍMAČEM POHYBU-VÝSTUP RELÉ-OSAZENÍ DO STĚNY/SQ3 (IP20),KOMPLETNÍ SESTAVA | ks | 1 |  | 0 |  | 0 | 0 | 0
AUTOMATICKÝ SPÍNAČ SE SNÍMAČEM POHYBU-VÝSTUP RELÉ-OSAZENÍ DO STĚNY/SQ3 (IP20)-MONTÁŽ | ks | 1 |  | 0 |  | 0 | 0 | 0
AUTOMATICKÝ SPÍNAČ SE SNÍMAČEM POHYBU-VÝSTUP RELÉ-OSAZENÍ NA STROPNÍ PODHLED/SQ4 (IP20),KOMPLETNÍ SESTAVA | ks | 8 |  | 0 |  | 0 | 0 | 0
AUTOMATICKÝ SPÍNAČ SE SNÍMAČEM POHYBU-VÝSTUP RELÉ-OSAZENÍ NA STROPNÍ PODHLED/SQ4 (IP20)-MONTÁŽ | ks | 8 |  | 0 |  | 0 | 0 | 0
ZASUVKA DOMOVNI
KOMPLET SESTAVA PRO VESTAVBU DO STĚNY
230V/16A | ks | 296 |  | 0 |  | 0 | 0 | 0
230V/16A-MONTÁŽ | ks | 296 |  | 0 |  | 0 | 0 | 0
230V/16A/CLONKY,VÍČKO | ks | 10 |  | 0 |  | 0 | 0 | 0
230V/16A-CLONKY,VÍČKO-MONTÁŽ | ks | 10 |  | 0 |  | 0 | 0 | 0
230V/16A S VESTAVENOU PŘEPEŤOVOU OCHRANOU | ks | 26 |  | 0 |  | 0 | 0 | 0
230V/16A S VESTAVENOU PŘEPEŤOVOU OCHRANOU-MONTÁŽ | ks | 26 |  | 0 |  | 0 | 0 | 0
RAMECEK 1-5 NASOBNY PRO
SPOLECNOU MONTAZ PRISTROJU
DO SESTAVY | ks | 550 |  | 0 |  | 0 | 0 | 0
MONTÁŽ RÁMEČKU DO SESTAVY | ks | 550 |  | 0 |  | 0 | 0 | 0
ELEKTROINSTALACNI PRISTROJE
S VYŠŠÍ KRYTÍM IP44
VYPÍNAČ DOMOVNI IP44
KOMPLET SESTAVA PRO NÁSTĚNNOU MONTÁŽ
VYPÍNAČ č.5 | ks | 1 |  | 0 |  | 0 | 0 | 0
VYPÍNAČ č.5-MONTÁŽ | ks | 1 |  | 0 |  | 0 | 0 | 0
ZASUVKA DOMOVNI IP44
KOMPLET SESTAVA PRO ZAPUŠTĚNOU MONTÁŽ
230V/16A | ks | 16 |  | 0 |  | 0 | 0 | 0
230V/16A-MONTÁŽ | ks | 16 |  | 0 |  | 0 | 0 | 0
ZASUVKA V KRABICI PRO VESTAVBU IP44
KOMPLET SESTAVA PRO ZAPUŠTĚNOU MONTÁŽ
400V/16A | ks | 1 |  | 0 |  | 0 | 0 | 0
400V/16A-MONTÁŽ | ks | 1 |  | 0 |  | 0 | 0 | 0
KRABICOVA ROZVODKA IP 54
SE SVORKOVNICI PŘÍPADNĚ SVORKAMI WAGO
DO 10 mm2 | ks | 40 |  | 0 |  | 0 | 0 | 0
KRABICE DO 10 mm2-MONTÁŽ | ks | 40 |  | 0 |  | 0 | 0 | 0
EL.PŘÍMOTOPNÝ NÁSTĚNNÝ KONVEKTOR
S VESTAVĚNÝM TERMOSTATEM
230V/500W | ks | 1 |  | 0 |  | 0 | 0 | 0
230V/500W-MONTÁŽ | ks | 1 |  | 0 |  | 0 | 0 | 0
KABELY,VODICE,UKONCENI
VODIC JEDNOZILOVY, IZOLACE PVC
CY4 mm2 | m | 150 |  | 0 |  | 0 | 0 | 0
CY4 mm2-MONTÁŽ | m | 150 |  | 0 |  | 0 | 0 | 0
CY6 mm2 | m | 50 |  | 0 |  | 0 | 0 | 0
CY6 mm2-MONTÁŽ | m | 50 |  | 0 |  | 0 | 0 | 0
CY10 mm2 | m | 150 |  | 0 |  | 0 | 0 | 0
CY10 mm2-MONTÁŽ | m | 150 |  | 0 |  | 0 | 0 | 0
CY95 mm2 | m | 15 |  | 0 |  | 0 | 0 | 0
CY95 mm2-MONTÁŽ | m | 15 |  | 0 |  | 0 | 0 | 0
KABEL SILOVY,IZOLACE PVC
CYKY 3x1.5/J mm2 | m | 2710 |  | 0 |  | 0 | 0 | 0
CYKY 3x1.5/J mm2 -MONTÁŽ | m | 2710 |  | 0 |  | 0 | 0 | 0
CYKY 3x1.5/O mm2 | m | 1885 |  | 0 |  | 0 | 0 | 0
CYKY 3x1.5/O mm2-MONTÁŽ | m | 1885 |  | 0 |  | 0 | 0 | 0
CYKY 4x1.5/O mm2 | m | 190 |  | 0 |  | 0 | 0 | 0
CYKY 4x1.5/O mm2-MONTÁŽ | m | 190 |  | 0 |  | 0 | 0 | 0
CYKY 5x1.5/J mm2 | m | 120 |  | 0 |  | 0 | 0 | 0
CYKY 5x1.5/J mm2-MONTÁŽ | m | 120 |  | 0 |  | 0 | 0 | 0
CYKY 5x1.5/O mm2 | m | 35 |  | 0 |  | 0 | 0 | 0
CYKY 5x1.5/O mm2-MONTÁŽ | m | 35 |  | 0 |  | 0 | 0 | 0
CYKY 3x2.5/J mm2 | m | 3050 |  | 0 |  | 0 | 0 | 0
CYKY 3x2.5/J mm2-MONTÁŽ | m | 3050 |  | 0 |  | 0 | 0 | 0
CYKY 5x2.5/J mm2 | m | 24 |  | 0 |  | 0 | 0 | 0
CYKY 5x2.5/J mm2-MONTÁŽ | m | 24 |  | 0 |  | 0 | 0 | 0
CYKY 7x2.5/J mm2 | m | 10 |  | 0 |  | 0 | 0 | 0
CYKY 7x2.5/J mm2-MONTÁŽ | m | 10 |  | 0 |  | 0 | 0 | 0
CYKY 5x6/J mm2 | m | 54 |  | 0 |  | 0 | 0 | 0
CYKY 5x6/J mm2-MONTÁŽ | m | 54 |  | 0 |  | 0 | 0 | 0
CYKY 4x10/J mm2 | m | 410 |  | 0 |  | 0 | 0 | 0
CYKY 4x10/J mm2-MONTÁŽ | m | 410 |  | 0 |  | 0 | 0 | 0
CYKY 4x95/J mm2 | m | 8 |  | 0 |  | 0 | 0 | 0
CYKY 4x95/J mm2-MONTÁŽ | m | 8 |  | 0 |  | 0 | 0 | 0
ŠŇŮRA LEHKÁ,STŘEDNÍ
H07RN-F 5x2.5/J mm2 | m | 252 |  | 0 |  | 0 | 0 | 0
H07RN-F 5x2.5/J mm2-MONTÁŽ | m | 252 | 0 | 0 |  | 0 | 0 | 0
VODIČ BEZHALOGENOVÝ S FUNKČNÍ SCHOPNOSTÍ PŘI POŽÁRU B2ca s1d0 (45 minut)
3x1.5/O mm2 | m | 22 |  | 0 |  | 0 | 0 | 0
3x1.5/O mm2-MONTÁŽ | m | 22 |  | 0 |  | 0 | 0 | 0
UKONČENÍ VODIĆŮ
do 4 mm2 | ks | 1600 |  | 0 |  | 0 | 0 | 0
do 10 mm2 | ks | 120 |  | 0 |  | 0 | 0 | 0
do 95 mm2 | ks | 10 |  | 0 |  | 0 | 0 | 0
ULOZNE KONSTRUKCE- KOMPLETNÍ SESTAVA
KABELOVY ZLAB - POZINKOVANÝ
DRÁTĚNÝ PROGRAM
KOMPLETNÍ SESTAVA VČ NOSNÝCH KONSTRUKCÍ
VČETNĚ SPOJEK , NOSNÍKŮ , DRŽÁKŮ
SPOJOVÁNÍ DÍLŮ POMOCÍ ŠROUBŮ A VĚJÍŘOVIT.
PODLOŽEK A NOSIČŮ KRABIC
60/200-DÉLKA 3 m | ks | 31 |  | 0 |  | 0 | 0 | 0
60/200-DÉLKA 3 m-MONTÁŽ | ks | 31 |  | 0 |  | 0 | 0 | 0
60/100-DÉLKA 3 m | ks | 6 |  | 0 |  | 0 | 0 | 0
60/100-DÉLKA 3 m-MONTÁŽ | ks | 6 |  | 0 |  | 0 | 0 | 0
60/60-DÉLKA 3 m | ks | 30 |  | 0 |  | 0 | 0 | 0
60/60-DÉLKA 3 m-MONTÁŽ | ks | 30 |  | 0 |  | 0 | 0 | 0
TRUBKA PH OHEBNA DO BETONU
2332/LPE-2 D 23 mm | m | 105 |  | 0 |  | 0 | 0 | 0
2332/LPE-2 D 23-mm MONTÁŽ | m | 105 |  | 0 |  | 0 | 0 | 0
TRUBKA PH TUHÁ DO PŘÍCHTEK
4040/LA D 40/35,4 mm | m | 48 |  | 0 |  | 0 | 0 | 0
4040/LA D 40/35,4 mm-MONTÁŽ | m | 48 |  | 0 |  | 0 | 0 | 0
PŘÍCHYTKY PRO TRUBKU VČ VRUTU
4040/LA D 40/35,4 mm | ks | 50 |  | 0 |  | 0 | 0 | 0
PŘÍCHYTKA - MONTÁŽ | ks | 50 |  | 0 |  | 0 | 0 | 0
KABELOVY ROŠT - POZINKOVANÝ
KOMPLETNÍ SESTAVA VČ SPOJEK
KL 60x400 mm | m | 5 |  | 0 |  | 0 | 0 | 0
KL 60x400 mm-MONTÁŽ | m | 5 |  | 0 |  | 0 | 0 | 0
DRŽÁK ROŠTU (VÝLOŽNÍK) DS 400 | ks | 6 |  | 0 |  | 0 | 0 | 0
DRŽÁK ROŠTU (VÝLOŽNÍK) DS 400-MONTÁŽ | ks | 6 |  | 0 |  | 0 | 0 | 0
KABELOVÁ TRASA S FUNKČNÍ INTEGRITOU
OCELOVÉ ULOZNE KONSTRUKCE- KOMPLETNÍ
SESTAVA-NEDĚROVANÉ PROVEDENÍ
VČETNĚ SPOJEK , NOSNÍKŮ , DRŽÁKŮ
SPOJOVÁNÍ DÍLŮ POMOCÍ ŠROUBŮ A VĚJÍŘOVIT.
PODLOŽEK
Příchytka uzavřená, pro kabel do 30mm, pozink.,zachování funkčnosti E30 | ks | 75 |  | 0 |  | 0 | 0 | 0
Příchytka uzavřená, pro kabel do 30mm, pozink.,zachování funkčnosti E30-MONTÁŽ | ks | 75 |  | 0 |  | 0 | 0 | 0
POPISNÝ SAMOLEPÍCÍ ŠTÍTEK PRO OZNAČENÍ
TRASY S FUNKČNÍ INTEGRITOU
SORTIMENT OBO BETTERMANN
TYP : KS-E | ks | 4 |  | 0 |  | 0 | 0 | 0
TYP : KS-E-MONTÁŽ | ks | 4 |  | 0 |  | 0 | 0 | 0
KABELOVY ZLAB - PLASTOVÉ PROVEDENÍ
KOMPLETNÍ SESTAVA VČ VÍKA
TYP : 40x40 mm | m | 20 |  | 0 |  | 0 | 0 | 0
TYP : 40x40 mm-MONTÁŽ | m | 20 |  | 0 |  | 0 | 0 | 0
ZAŘÍZENÍ PRO POŽÁRNÍ ZAJIŠTĚNÍ OBJEKTU
BEZPEČNOSTNÍ TLAČÍTKO ZAPUŠTĚNÉ
V KRABICI SE SKLENĚNÝM KRYTEM
FUNKCE : "TOTAL STOP" | ks | 1 |  | 0 |  | 0 | 0 | 0
TLAČÍTKO "TOTAL STOP"-MONTÁŽ | ks | 1 |  | 0 |  | 0 | 0 | 0
PROTIPOZARNI PREPAZKY
Ucpavka protipozar.jednoducha HILTI | m2 | 2 |  | 0 |  | 0 | 0 | 0
Ucpavka protipozar.jednoducha HILTI-MONTÁŽ | m2 | 2 |  | 0 |  | 0 | 0 | 0
Protip.pruchod stenou t 30cm HILTI | m2 | 1 |  | 0 |  | 0 | 0 | 0
Protip.pruchod stenou t 30cm HILTI-MONTÁŽ | m2 | 1 |  | 0 |  | 0 | 0 | 0
DOPLŇUJÍCÍ POSPOJOVÁNÍ
SVORKA PRO PŘIPOJENÍ NA POTRUBÍ vč.PÁSKY | ks | 45 |  | 0 |  | 0 | 0 | 0
SVORKA PRO PŘIPOJ.NA POTRUBÍ vč.PÁSKY-MONTÁŽ | ks | 45 |  | 0 |  | 0 | 0 | 0
SVÍTIDLA A SVĚTELNÉ ZDROJE
CENA SVĚTELNÝCH ZDROJŮ JE ZAPOČTENA V
CENĚ SVÍTIDEL.SOUČASNĚ JE ZAPOČTEN I
RECYKLAČNÍ POPLATEK
VŠECHNA NAVRŽENÁ SVÍTIDLA JSOU VYBAVENA
ELEKTRONICKÝM PŘEDŘADNÍKEM
SPECIFIKACE SVÍTIDEL JE UVEDENA VE
VÝKRESOVÉ ČÁSTI PROJEKTU
"A" | ks | 40 |  | 0 |  | 0 | 0 | 0
"A"-MONTÁŽ | ks | 40 |  | 0 |  | 0 | 0 | 0
"B" | ks | 14 |  | 0 |  | 0 | 0 | 0
"B"-MONTÁŽ | ks | 14 |  | 0 |  | 0 | 0 | 0
"C" | ks | 14 |  | 0 |  | 0 | 0 | 0
"C"-MONTÁŽ | ks | 14 |  | 0 |  | 0 | 0 | 0
"D" | ks | 14 |  | 0 |  | 0 | 0 | 0
"D"-MONTÁŽ | ks | 14 |  | 0 |  | 0 | 0 | 0
"E" | ks | 14 |  | 0 |  | 0 | 0 | 0
"E"-MONTÁŽ | ks | 14 |  | 0 |  | 0 | 0 | 0
"G" | ks | 15 |  | 0 |  | 0 | 0 | 0
"G"-MONTÁŽ | ks | 15 |  | 0 |  | 0 | 0 | 0
"K" | ks | 18 |  | 0 |  | 0 | 0 | 0
"K" -MONTÁŽ | ks | 18 |  | 0 |  | 0 | 0 | 0
"KN" | ks | 3 |  | 0 |  | 0 | 0 | 0
"KN"-MONTÁŽ | ks | 3 |  | 0 |  | 0 | 0 | 0
"T" | ks | 12 |  | 0 |  | 0 | 0 | 0
"T"-MONTÁŽ | ks | 12 |  | 0 |  | 0 | 0 | 0
"V" | ks | 12 |  | 0 |  | 0 | 0 | 0
"V"-MONTÁŽ | ks | 12 |  | 0 |  | 0 | 0 | 0
"Z" | ks | 1 |  | 0 |  | 0 | 0 | 0
"Z"-MONTÁŽ | ks | 1 |  | 0 |  | 0 | 0 | 0
"ZN" | ks | 1 |  | 0 |  | 0 | 0 | 0
"ZN"-MONTÁŽ | ks | 1 |  | 0 |  | 0 | 0 | 0
"N1" | ks | 10 |  | 0 |  | 0 | 0 | 0
"N1"-MONTÁŽ | ks | 10 |  | 0 |  | 0 | 0 | 0
"N2" | ks | 2 |  | 0 |  | 0 | 0 | 0
"N2" -MONTÁŽ | ks | 2 |  | 0 |  | 0 | 0 | 0
"N3" | ks | 3 |  | 0 |  | 0 | 0 | 0
"N3" -MONTÁŽ | ks | 3 |  | 0 |  | 0 | 0 | 0
"F"-OSVĚTLENÍ PRACOVNÍ DESKY KUCH.LINKY
DETAILNÍ SPECIFIKACE SESTAVY PŘÍSLUŠENSTVÍ
JE UVEDENA V LEGENDĚ SVÍTIDEL NA v.č.106 | ks | 14 |  | 0 |  | 0 | 0 | 0
MONTÁŽ LED OSVĚTLENÍ LINKY | ks | 14 |  | 0 |  | 0 | 0 | 0
STAVEBNÍ VÝPOMOCE
SEKÁNÍ KAPES VE ZDIVU/70x70x50 mm | ks | 400 |  | 0 |  | 0 | 0 | 0
SEKÁNÍ KAPES VE ZDIVU/100x100x50 mm | ks | 200 |  | 0 |  | 0 | 0 | 0
SEKÁNÍ DRÁŽEK VE ZDIVU/DO 30x50 mm | m | 800 |  | 0 |  | 0 | 0 | 0
SEKÁNÍ DRÁŽEK VE ZDIVU/DO 50x50 mm | m | 400 |  | 0 |  | 0 | 0 | 0
HODINOVE ZUCTOVACI SAZBY
Montáž a zapojení otopných žebříků | ks | 14 |  | 0 |  | 0 | 0 | 0
Montáž a zapojení ventilátoru vzduchotechniky | ks | 4 |  | 0 |  | 0 | 0 | 0
Vyhledani pripojovaciho mista | hod | 4 |  | 0 |  | 0 | 0 | 0
Priprava ke komplexni zkousce | hod | 8 |  | 0 |  | 0 | 0 | 0
Zkusebni provoz | hod | 6 |  | 0 |  | 0 | 0 | 0
Zauceni obsluhy | hod | 6 |  | 0 |  | 0 | 0 | 0
Zabezpeceni pracoviste | hod | 6 |  | 0 |  | 0 | 0 | 0
REVIZNI ZKOUSKY
Revizni zkousky provadene
reviznim technikem (CSN343800) | hod | 56 | 0 | 0 |  | 0 | 0 | 0
Spoluprace s reviz.technikem | hod | 32 | 0 | 0 |  | 0 | 0 | 0
ELEKTROMONTÁŽE -SILNOPROUD CELKEM |  |  |  | 0 |  | 0 |  | 0

## Rekapitulace SO_101B.6
KRYCÍ LIST ROZPOČTU
NOVÉ HURDISKY - SOCIÁLNÍ BYDLENÍ OTROKOVICE, NOVOSTAVBA BYTOVÝCH DOMŮ, S0 101B NOVOSTAVBA BYTOVÉHO DOMU BLOK B, D.1.4. ELEKTROINSTALACE-SLABOPROUD
|  | Materiál | Montáž | Celková cena
|  | CZK | CZK | CZK
Strukturovaná kabeláž
| Materiál celkem | 0
| Montáž celkem |  | 0
| Celková cena (bez DPH) |  |  | 0
Společná televizní anténa
| Materiál celkem | 0
| Montáž celkem |  | 0
| Celková cena (bez DPH) |  |  | 0
Domácí telefon
| Materiál celkem | 0
| Montáž celkem |  | 0
| Celková cena (bez DPH) |  |  | 0
Autonomní detekce kouře
| Materiál celkem | 0
| Montáž celkem |  | 0
| Celková cena (bez DPH) |  |  | 0
CELKEM ZA SLABOPROUDÉ ROZVODY
| Materiál celkem | 0
| Montáž celkem |  | 0
| Celková cena (bez DPH) |  |  | 0
Specifikace má kontrolní charakter, rozhodující je výkresová dokumentace
V níže uvedené specifikaci zařízení jsou uvedené typy výrobků a zařízení pouze jako příklad určující minimální mez standardu výrobků. Tato specifikace materiálu byla vypracována na základě znalostí a podkladů známých v době jejího zhotovení. Je specifikací předběžnou a proto není konečným podkladem pro objednávky a dodávky. Ze strany projektanta není námitek v případě záměny výrobků, které jsou uvedeny v projektu za předpokladu, že budou dodrženy veškeré standardy a technické parametry, zejména hlučnost, výkon, váha a rozměry jsou hodnoty maximální. Záměně výrobků musí předcházet vzorkování a odsouhlasení od investora. Dále při záměně výrobků je nutno dořešit či prověřit veškeré vazby na navazující profese. Dokumentace tvoří jeden celek a je nutno, zvláště při stanovení ceny, se s ní komplexně seznámit. Tato dokumentace je dokumentací pro výběr dodavatele a nenahrazuje dokumentaci prováděcí a dodavatelskou. Při zpracování nabídky je nutné vycházet ze všech částí dokumentace (zadávací dokumenty, technické zprávy, výkresové dokumentace a specifikace materiálu). Povinností dodavatele je překontrolovat specifikaci materiálu a případný chybějící materiál nebo výkony doplnit a ocenit. Součástí ceny musí být veškeré náklady, aby cena byla konečná a zahrnovala celou dodávku a montáž akce. Dodávka akce se předpokládá včetně dopravy na stavbu a místo určení, kompletní montáže, veškerého souvisejícího doplňkového, podružného a montážního materiálu tak, aby celé zařízení bylo funkční a splňovalo všechny předpisy, které se na ně vztahují. Součástí ceny (zahrnuto v jednotkových cenách - pokud není uvedeno v samostaté položce) je mimo jiné: jiné materiály, montáž atd. neuvedené samostatně, ale které je nutné zahrnout do celkového rozsahu prací podle výkresů a praxe dodavatele, stavební přípomoce, požární zatěsnění prostupů potrubí při průchodu požárními úseky, montáž, demontáž a udržování montážního lešení s pracovními podlážkami včetně těch nad 2 m výšky, přesun hmot a suti, uložení suti na skládku vč. poplatku, doprava, zpevněné montážní plochy, veškeré pomocné nosné konstrukce, štítky pro řádné a trvalé značení komponent, závěsy, nátěry, materiály a práce nezbytné z důvodu koordinace s ostatními profesemi, speciální nářadí a nástroje, speciální opatření při provádění prací, náklady související s výstavbou v zimním období, průběžný úklid staveniště a přilehlých komunikací, likvidace odpadů, dočasná dopravní omezení apod. a jakékoliv další prvky, zařízení, práce a pomocné materiály, neuvedené v tomto soupisu výkonů, které jsou ale nezbytně nutné k dodání, instalaci, dokončení a provozování díla které je provedeno řádně a je plně funkční a je v souladu s projektovou dokumentací a se zákony a předpisy platnými v České republice.

## Rozpočet SO_101B.6 SK
Soupis prací, dodávek a služeb
NOVÉ HURDISKY - SOCIÁLNÍ BYDLENÍ OTROKOVICE, NOVOSTAVBA BYTOVÝCH DOMŮ, S0 101B NOVOSTAVBA BYTOVÉHO DOMU BLOK B, D.1.4. ELEKTROINSTALACE-SLABOPROUD
Pol. | Popis | DPH | Počet | Jednotka | Materiál / ks, vč. montáže | Materiál celkem, vč. montáže | Montáž / ks | Montáž celkem
[5 empty] | CZK | CZK | CZK | CZK
Strukturovaná kabeláž - SK
| Zařízení |  |  |  |  | 0 |  | 0
1 | Bytový rozvaděč SLP, pod omítku, 3x12 modulů, VxŠxH 630x348x94,5mm. Patchpanel na DIN lištu 6xRJ45 Cat.6, plně osazený. Prachotěsný kartáč, krycí lišty, záslepky. Zásuvka 3x230V pro uchycení na dno rozváděče. Univerzální držáky (2ks) na DIN lištu pro uchycení aktivního prvku. |  | 10 | kpl |  | 0 |  | 0
2 | Datová zásuvka 1x RJ45 Cat.6, pod omítku, bílá, vč. instalační krabice |  | 12 | kpl |  | 0 |  | 0
3 | Datová zásuvka 2xRJ45 Cat.6, pod omítku, bílá, vč. instalační krabice |  | 10 | kpl |  | 0 |  | 0
| Trasy | [5 empty] | 0
4 | Kabel UTP 4p.Cat.6 LSOH |  | 850 | m |  | 0 |  | 0
5 | Kabelový žlab drátěný 100x50, komplet vč. spoj. a úchyt. materiálu |  | 90 | m |  | 0 |  | 0
6 | Kabelový žlab drátěný 200x50, komplet vč. spoj. a úchyt. materiálu |  | 10 | m |  | 0 |  | 0
7 | Elektroinstalační trubka PVC ohebná, 20mm, pod omítku |  | 170 | m |  | 0 |  | 0
8 | Elektroinstalační trubka PVC tuhá, 20mm, vč. příchytného materiálu |  | 230 | m |  | 0 |  | 0
9 | Ukončení datových kabelů v rozvaděčích, konektory |  | 1 | kpl |  | 0 |  | 0
10 | Požární ucpávky prostupů kabeláže, požární odolnost EI 15 - 60 DP1 (z protipožárního tmelu) |  | 0.5 | m2 |  | 0 |  | 0
11 | Drobný montážní a instalační materiál |  | 1 | kpl |  | 0 |  | 0
12 | Pomocné montážní práce: zednické výpomoci, bourací práce, průrazy, odvoz a likvidace suti |  | 16 | hod | 0 | 0 |  | 0
| Ostatní |  |  |  | 0 | 0 | 0 | 0
13 | Zpracování protokolů z měření, revize SK, dokumentace skutečného provedení |  | 1 | kpl |  |  |  | 0
14 | Doprava, přesun materiálu, ostatní rozpočtové náklady |  | 1 | kpl | 0 | 0 |  | 0
CELKEM
| Materiál celkem |  |  |  |  | 0
| Montáž celkem | [6 empty] | 0
| Konečná cena (bez DPH) | [6 empty] | 0

## Rozpočet SO_101B.6 STA
Soupis prací, dodávek a služeb
NOVÉ HURDISKY - SOCIÁLNÍ BYDLENÍ OTROKOVICE, NOVOSTAVBA BYTOVÝCH DOMŮ, S0 101B NOVOSTAVBA BYTOVÉHO DOMU BLOK B, D.1.4. ELEKTROINSTALACE-SLABOPROUD
Pol. | Popis | DPH | Počet | Jednotka | Materiál / ks, vč. montáže | Materiál celkem, vč. montáže | Montáž / ks | Montáž celkem
[5 empty] | CZK | CZK | CZK | CZK
Společná televizní anténa (STA)
Zařízení
1 | Anténa UHF s potlačením pásma nad 700 MHz, zisk 12 dB, frekvenční rozsah 470-694 MHz, kanály 21-48, impedance 75 Ohm, vyzařovací úhel H 34, V 36, předo-zadní poměr 21dB |  | 2 | ks |  | 0 |  | 0
2 | VKV anténa vertikální i horizontální, 87,5-108 MHz (FM rádio), frekvenční rozsah 87,5 - 108 MHz, Zisk v horizontální rovině -2,15 dBd, zisk ve vertikální rovině -3 dBd |  | 1 | ks |  | 0 |  | 0
3 | DAB anténa, 174 - 240 MHz, zisk 0,25 dB, kanály 5A - 13F, impedance 75 Ohm, potlačení LTE 5G |  | 1 | ks |  | 0 |  | 0
4 | Stožárová trojnožka 1,5m, 35mm, žárový zinek |  | 1 | ks |  | 0 |  | 0
5 | Betonový blok pro zatížení trojnožky, váha 25kg |  | 3 | ks |  | 0 |  | 0
6 | Gumová podložka pod betonový blok |  | 3 | ks |  | 0 |  | 0
7 | Programovaný STA zesilovač se SAW filtrací a filtrem do 700 MHz, 5 vstupů: 1x FM; 1x BIII/DAB; 3x UHF, zesílení UHF 60 dB, VHF 50 dB, 24 - místný LCD displej s tlačítky, funkce automatického ladění, rozsah vstupních frekvencí FM: 40 - 108 MHz, BIII: 170 - 230 / DAB 170 - 240 MHz, UHF: 470 - 694 MHz, USB 1.0 / 2.0 Type B, napájení předzesilovačů VHF-UHF: 12V / 24V 100 mA, rozsah provozních teplot: -5 - 50 °C |  | 1 | ks |  | 0 |  | 0
8 | Anténní odbočovač 1x8 dB, útlum 1,8/1x8,5dB |  | 1 | ks |  | 0 |  | 0
9 | Anténní rozbočovač 1/2 (5-1200 MHz) - 3,8 dB |  | 2 | ks |  | 0 |  | 0
10 | Anténní rozbočovač 1/12 (5-1200 MHz) - 13 dB |  | 3 | ks |  | 0 |  | 0
11 | Širokopásmová koaxiální přepěťová ochrana tř. B, osazená plynovou bleskojistkou 20 kA 8/20 µs, provozní kmitočtové pásmo: 0 - 2,150 GHz, činitel útlumu: lepší než -0,5 dB, činitel zpětného odrazu (přizpůsobení): lepší než -20 dB, zkušební rázový proud IZRP: 2,5 kA pro vlnu 10/350 µs, konektory F75/F-F |  | 4 | ks |  | 0 |  | 0
12 | Zásuvka TV+R+SAT koncová, vč. instalční krabice |  | 26 | ks |  | 0 |  | 0
13 | Rozvaděč STA 520x400x180mm, plechový, uzamykatelný |  | 1 | kpl |  | 0 |  | 0
Trasy
14 | Koax kabel 75Ω, PVC plášť, vnitřní |  | 1550 | m |  | 0 |  | 0
15 | Koax kabel 75Ω, PE plášť, venkovní |  | 100 | m |  | 0 |  | 0
15 | Elektroinstalační trubka PVC tuhá, 20mm, vč. příchytného materiálu |  | 170 | m |  | 0 |  | 0
16 | Elektroinstalační trubka PVC ohebná, 20mm, pod omítku |  | 230 | m |  | 0 |  | 0
17 | Elektroinstalační trubka PE ohebná, 32mm, UV stabilní |  | 10 | m |  | 0 |  | 0
18 | Kabelový prostup pro vývod kabelů na střechu s podstavou, nerez, UV odolný, DN 75 |  | 1 | kpl |  | 0 |  | 0
19 | Drobný montážní a instalační materiál, konektory, apod. |  | 1 | kpl |  | 0 |  | 0
20 | Pomocné montážní práce: zednické výpomoci, bourací práce, průrazy, odvoz a likvidace suti |  | 12 | Hod | 0 | 0 |  | 0
| Ostatní |  |  |  |  | 0
21 | Měření na hl.stanici |  | 1 | ks | 0 | 0 |  | 0
22 | Měření na zásuvkách |  | 26 | ks | 0 | 0 |  | 0
23 | Zpracování protokolů z měření, revize STA, dokumentace skutečného provedení |  | 1 | kpl | 0 | 0 |  | 0
24 | Doprava, přesun materiálu, ostatní rozpočtové náklady |  | 1 | kpl | 0 | 0 |  | 0
CELKEM
| Materiál celkem |  |  |  |  | 0
| Montáž celkem | [6 empty] | 0
| Konečná cena (bez DPH) | [6 empty] | 0
Pozn.: Páteřní kabelové trasy a požární ucpávky jsou součástí profese SK.

## Rozpočet SO_101B.6 DT
Soupis prací, dodávek a služeb
NOVÉ HURDISKY - SOCIÁLNÍ BYDLENÍ OTROKOVICE, NOVOSTAVBA BYTOVÝCH DOMŮ, S0 101B NOVOSTAVBA BYTOVÉHO DOMU BLOK B, D.1.4. ELEKTROINSTALACE-SLABOPROUD
Pol. | Popis | DPH | Počet | Jednotka | Materiál / ks, vč. montáže | Materiál celkem, vč. montáže | Montáž / ks | Montáž celkem
[5 empty] | CZK | CZK | CZK | CZK
Domácí telefon
Zařízení
1 | Audio modul s reproduktorem a mikrofonem pro dveřní stanice |  | 1 | ks |  | 0 |  | 0
2 | Řídící modul se dvěma tlačítky. Slouží k připojení dalších tlačítkových modulů. Maximální počet uživatelů připojených na jeden řídící modul je 128 |  | 1 | ks |  | 0 |  | 0
3 | Rozšiřující tlačítkový modul se čtyřmi tlačítky, připojení k řídícímu modulu |  | 3 | ks |  | 0 |  | 0
4 | Zápustná instalační krabička pro 3 moduly nad sebou |  | 2 | ks |  | 0 |  | 0
5 | Modul záslepky volné pozice v instalačních krabičkách |  | 1 | ks |  | 0 |  | 0
6 | Stříška proti dešti pro 3x2 moduly nad sebou |  | 1 | ks |  | 0 |  | 0
7 | Napájecí zdroj pro dveřní stanice 13V AC / 1A, montáž na DIN lištu |  | 1 | ks |  | 0 |  | 0
8 | Linkový napájecí zdroj, montáž na DIN lištu, vč. ditributoru pro připojení na sběrnici |  | 1 | ks |  | 0 |  | 0
9 | Domácí audiotelefon se dvěma programovatelnými tlačítky |  | 14 | ks |  | 0 |  | 0
10 | Zvonkové tlačítko komplet 1/0, vč. instalační krabice |  | 14 | ks |  | 0 |  | 0
11 | Elektromechanický samozamykací panikový zámek, reverzní nebo normální funkce, použití na požárně odolných a únikových dveřích, nap. napětí 12 - 24V DC, odběr max. 0,4A, v klidu 0,13A, provozní teplota: -20°C – +60°C, vč. nap. zdroje, připojovacího kabelu s konektorem a kabelové průchodky |  | 1 | kpl |  | 0 |  | 0
Trasy
12 | J-Y(St)Y 1x2x0,8 |  | 470 | m |  | 0 |  | 0
13 | Kabel CYSY 2x1,5 |  | 50 | m |  | 0 |  | 0
14 | Elektroinstalační trubka PVC ohebná, 20mm, pod omítku |  | 60 | m |  | 0 |  | 0
15 | Elektroinstalační trubka PVC tuhá, 20mm, vč. příchytného materiálu |  | 50 | m |  | 0 |  | 0
16 | Drobný montážní a instalační materiál, inst. krabice apod. |  | 1 | kpl |  | 0 |  | 0
17 | Pomocné montážní práce: zednické výpomoci, bourací práce, průrazy, odvoz a likvidace suti |  | 8 | Hod | 0 | 0 |  | 0
| Ostatní |  |  |  |  | 0
18 | Naprogramování, konfigurace systému |  | 1 | kpl | 0 | 0 |  | 0
19 | Doprava, přesun materiálu, ostatní rozpočtové náklady |  | 1 | kpl | 0 | 0 |  | 0
CELKEM
| Materiál celkem |  |  |  |  | 0
| Montáž celkem | [6 empty] | 0
| Konečná cena (bez DPH) | [6 empty] | 0
Pozn.: Páteřní kabelové trasy a požární ucpávky jsou součástí profese SK.

## Rozpočet SO_101B.6 Det.kouře
Soupis prací, dodávek a služeb
NOVÉ HURDISKY - SOCIÁLNÍ BYDLENÍ OTROKOVICE, NOVOSTAVBA BYTOVÝCH DOMŮ, S0 101B NOVOSTAVBA BYTOVÉHO DOMU BLOK B, D.1.4. ELEKTROINSTALACE-SLABOPROUD
Pol. | Popis | DPH | Počet | Jednotka | Materiál / ks, vč. montáže | Materiál celkem, vč. montáže | Montáž / ks | Montáž celkem
[5 empty] | CZK | CZK | CZK | CZK
Autonomní detekce kouře
Zařízení
1 | Autonomní detektor kouře se sirénou, vč. baterie |  | 14 | ks |  | 0
CELKEM
| Materiál celkem |  |  |  |  | 0
| Montáž celkem | [6 empty] | 0
| Konečná cena (bez DPH) | [6 empty] | 0

## Rekapitulace SO_101B.7
Název | Hodnota A | Hodnota B
Základní náklady
Dodávka | 0
Doprava 3,60%, Přesun 1,00% | 0 | 0
Montáž - materiál |  | 0
Montáž - práce |  | 0
Mezisoučet 1 | 0 | 0
PPV 6,00% z montáže: materiál + práce |  | 0
Nátěry |  | 0
Zemní práce |  | 0
PPV 0,00% z nátěrů a zemních prací |  | 0
Mezisoučet 2 | 0 | 0
Dodav. dokumentace 0,00% z mezisoučtu 2 |  | 0
Rizika a pojištění 0,00% z mezisoučtu 2 |  | 0
Opravy v záruce 0,00% z mezisoučtu 1 |  | 0
Základní náklady celkem |  | 0
Vedlejší náklady
GZS 0,00% z pravé strany mezisoučtu 2 |  | 0
Provozní vlivy 0,00% z pravé strany mezisoučtu 2 |  | 0
Vedlejší náklady celkem |  | 0
Kompletační činnost |  | 0
Náklady celkem |  | 0
Základ a hodnota DPH 21% | 0 | 0
Náklady celkem s DPH |  | 0

## Parametry SO_101B.7
Název | Hodnota
Nadpis rekapitulace | Rozpočet - hromosvod
Akce | Nové Hurdisky - sociální bydlení Otrokovice
Projekt | SO 101B - Novostavba bytového domu blok B
Investor | Město Otrokovice
Z. č.
A. č.
Smlouva
Vypracoval | Ing. M. Pátek
Kontroloval | Ing P. Vychopeň
Datum | 15.10.2022
Zpracovatel
CÚ
Poznámka | Uvedené ceny jsou v Kč a nezahrnují DPH, pokud to není uvedeno.
Doprava dodávek (3,6) % | 3,60
Přesun dodávek (1) % | 1,00
PPV (1 nebo 6) % | 6,00
PPV zemních prací, nátěrů (1) % | 0,00
Dodavat. dokumentace (1 - 1,5) % | 0,00
Rizika a pojištění (1 - 1,5) % | 0,00
Opravy v záruce (5 - 7) % | 0,00
GZS (3,25 nebo 8,4) % | 0,00
Provozní vlivy % | 0,00
Kompletační činnost - a | 0,00
Kompletační činnost - b | 0,952842
Kompletační činnost - k1 | 0,00
Kompletační činnost - k2 | 0,00
Roční nárůst cen 1 % | 0,00
Roční nárůst cen 2 % | 0,00
1. sazba DPH % - i pro přirážky rekapitulace | 21
Procento PM % | 5

## Rozpočet SO_101B.7
Název | Mj | Počet | Materiál | Materiál celkem | DM | Montáž | Montáž celkem | Cena | Cena celkem | 0
Elektromontáže | [9 empty] | 0
Materiál
Pásek 30x4mm FeZn Z500 | m | 280 |  | 0 |  | 0 | 0 | 0 | 0
Vodič FeZn Rd 10/13 s izolací | m | 75 |  | 0 |  | 0 | 0 | 0 | 0
Vodič FeZn Rd 8 | m | 310 |  | 0 |  | 0 | 0 | 0 | 0
Plastová podpěra s betonovou zátěží | ks | 170 |  | 0 |  | 0 | 0 | 0 | 0
Podpěra vedení na zeď 20 mm, Zn , s vnitřním závitem M8 a podložkou | ks | 30 |  | 0 |  | 0 | 0 | 0 | 0
Podpěra vedení na okapní svod Ø 80-120, nerez | ks | 18 |  | 0 |  | 0 | 0 | 0 | 0
Podpěra vedení s lepícím páskem na atiku | ks | 10 |  | 0 |  | 0 | 0 | 0 | 0
Univerzální svorka MV FeZn | ks | 30 |  | 0 |  | 0 | 0 | 0 | 0
Univerzální svorka MV FeZn na jímací tyč | ks | 18 |  | 0 |  | 0 | 0 | 0 | 0
Svorka okapová nerez jeden Rd 8-10 mm, zaoblení žlabu 16-22 mm | ks | 27 |  | 0 |  | 0 | 0 | 0 | 0
Svorka připojovací na konstrukce nerez rozsah 18-35 | ks | 12 |  | 0 |  | 0 | 0 | 0 | 0
SZ zkušební svorka | ks | 8 |  | 0 |  | 0 | 0 | 0 | 0
Jímací tyč AlMgSi 2000 d=16/10mm | ks | 5 |  | 0 |  | 0 | 0 | 0 | 0
Jímací tyč AlMgSi 2500 d=16/10mm | ks | 1 |  | 0 |  | 0 | 0 | 0 | 0
Polohovací adaptér pro jímače D 16 | ks | 6 |  | 0 |  | 0 | 0 | 0 | 0
Betonový podstavec s klínem d=337mm, 17kg | ks | 11 |  | 0 |  | 0 | 0 | 0 | 0
Podložka plast d=440 mm pod betonový podstavec | ks | 6 |  | 0 |  | 0 | 0 | 0 | 0
Antikorozní páska 356 | ks | 10 |  | 0 |  | 0 | 0 | 0 | 0
Křížová svorka pro vodiče Ø8/10 a tyče Ø 16 nebo pásky 30 x4mm FeZn bez středové destičky | ks | 35 |  | 0 |  | 0 | 0 | 0 | 0
Spojovací svorka na armování základů FeZn 6-20/Fl 30x3-4 | ks | 280 |  | 0 |  | 0 | 0 | 0 | 0
Ochranná trubka FeZn 1,7 m vč. 2ks držáků na zeď | ks | 5 |  | 0 |  | 0 | 0 | 0 | 0
Připojovací svorka na falc atiky nererzová | ks | 8 |  | 0 |  | 0 | 0 | 0 | 0
Izolovaný držák s příchytkou na jímač a objímkou na potrubí 1,5-2" L=1030 mm | ks | 1 |  | 0 |  | 0 | 0 | 0 | 0
Materiál - celkem |  |  |  | 0 |  |  | 0 |  | 0
Montáž
Pásek 30x4mm FeZn Z500 | m | 280 | 0 | 0 |  |  | 0 | 0 | 0
Vodič FeZn Rd 10/13 s izolací | m | 75 | 0 | 0 |  |  | 0 | 0 | 0
Vodič FeZn Rd 8 | m | 310 | 0 | 0 |  |  | 0 | 0 | 0
Plastová podpěra s betonovou zátěží | ks | 170 | 0 | 0 |  |  | 0 | 0 | 0
Podpěra vedení na zeď 20 mm, Zn , s vnitřním závitem M8 a podložkou | ks | 30 | 0 | 0 |  |  | 0 | 0 | 0
Podpěra vedení na okapní svod Ø 80-120, nerez | ks | 18 | 0 | 0 |  |  | 0 | 0 | 0
Podpěra vedení s lepícím páskem na atiku | ks | 10 | 0 | 0 |  |  | 0 | 0 | 0
Univerzální svorka MV FeZn | ks | 30 | 0 | 0 |  |  | 0 | 0 | 0
Univerzální svorka MV FeZn na jímací tyč | ks | 18 | 0 | 0 |  |  | 0 | 0 | 0
Svorka okapová nerez jeden Rd 8-10 mm, zaoblení žlabu 16-22 mm | ks | 27 | 0 | 0 |  |  | 0 | 0 | 0
Svorka připojovací na konstrukce nerez rozsah 18-35 | ks | 12 | 0 | 0 |  |  | 0 | 0 | 0
SZ zkušební svorka | ks | 8 | 0 | 0 |  |  | 0 | 0 | 0
Jímací tyč AlMgSi 2000 d=16/10mm | ks | 5 | 0 | 0 |  |  | 0 | 0 | 0
Jímací tyč AlMgSi 2500 d=16/10mm | ks | 1 | 0 | 0 |  |  | 0 | 0 | 0
Polohovací adaptér pro jímače D 16 | ks | 6 | 0 | 0 |  |  | 0 | 0 | 0
Betonový podstavec s klínem d=337mm, 17kg | ks | 11 | 0 | 0 |  |  | 0 | 0 | 0
Podložka plast d=440 mm pod betonový podstavec | ks | 6 | 0 | 0 |  |  | 0 | 0 | 0
Antikorozní páska 356 | ks | 10 | 0 | 0 |  |  | 0 | 0 | 0
Křížová svorka pro vodiče Ø8/10 a tyče Ø 16 nebo pásky 30 x4mm FeZn bez středové destičky | ks | 35 | 0 | 0 |  |  | 0 | 0 | 0
Spojovací svorka na armování základů FeZn 6-20/Fl 30x3-4 | ks | 280 | 0 | 0 |  |  | 0 | 0 | 0
Ochranná trubka FeZn 1,7 m vč. 2ks držáků na zeď | ks | 5 | 0 | 0 |  |  | 0 | 0 | 0
Připojovací svorka na falc atiky nererzová | ks | 8 | 0 | 0 |  |  | 0 | 0 | 0
Izolovaný držák s příchytkou na jímač a objímkou na potrubí 1,5-2" L=1030 mm | ks | 1 | 0 | 0 |  |  | 0 | 0 | 0
Montáž - celkem |  |  |  | 0 |  |  | 0 |  | 0
HODINOVE ZUCTOVACI SAZBY
Tvarování vedení | hod | 30 | 0 | 0 |  |  | 0 | 0 | 0
Pomocné sváry | hod | 20 | 0 | 0 |  |  | 0 | 0 | 0
PROVEDENI REVIZNICH ZKOUSEK
DLE CSN 331500
Revizni technik | hod | 25 | 0 | 0 |  |  | 0 | 0 | 0
Spoluprace s reviz.technikem | hod | 10 | 0 | 0 |  |  | 0 | 0 | 0
[8 empty] | 0 | 0
Podružný materiál |  |  |  | 0 |  |  |  | 0 | 0
Elektromontáže - celkem |  |  |  | 0 |  |  | 0 |  | 0

## Rekapitulace SO_101C.1
#RTSROZP# | Položkový rozpočet stavby
| Stavba: |  | 2022-10 | NOVÉ HURDISKY - SOCIÁLNÍ BYDLENÍ OTROKOVICE, NOVOSTAVBA BYTOVÝCH DOMŮ
| Objekt: |  | SO 101C | Novostavba bytového domu blok C
559 | Rozpočet: |  | SO 101C.1 | Architektonicko - stavební řešení
| Objednatel: |  | město Otrokovice |  |  |  | IČO: | 00284301
|  |  | nám. 3. května 1340 |  |  |  | DIČ: | CZ00284301
|  |  | 76502 | Otrokovice
| Projektant: | [5 empty] | IČO:
DIČ:
| Zhotovitel: | [5 empty] | IČO:
DIČ:
Vypracoval:
| Rozpis ceny | [6 empty] | Celkem
HSV | HSV | [6 empty] | 0
PSV | PSV | [6 empty] | 0
MON | MON | [6 empty] | 0
VN | Vedlejší náklady | [6 empty] | 0
ON | Ostatní náklady | [6 empty] | 0
| Celkem | [6 empty] | 0
Rekapitulace daní
0 | Základ pro sníženou DPH |  |  | 15 | % |  |  |  | CZK
0 | Snížená DPH |  |  | 15 | % | 0 |  |  | CZK
0 | Základ pro základní DPH |  |  | 21 | % | 0 |  |  | CZK
0 | Základní DPH |  |  | 21 | % | 0 |  |  | CZK
0 | Zaokrouhlení | [7 empty] | CZK
| Cena celkem bez DPH |  |  |  |  | 0 |  |  | CZK
0 | Cena celkem s DPH |  |  |  |  | 0 |  |  | CZK
|  | v |  |  | dne
|  |  | Za zhotovitele |  |  |  | Za objednatele
Rekapitulace dílčích částí
#CASTI>> | Číslo | Název |  |  | Základ pro sníženou DPH | Základ pro základní DPH | DPH celkem | Cena celkem | %
1 | Stavba |  |  |  | 0 | 0 | 0 | 0
2 | SO 101C | Novostavba bytového domu blok C |  |  | 0 | 0 | 0 | 0
3 | SO 101C.1 | Architektonicko - stavební řešení |  |  | 0 | 0 | 0 | 0
| Celkem za stavbu |  |  |  | 0 | 0 | 0 | 0 | 0
Rekapitulace dílů
| Číslo | Název |  |  | Typ dílu |  |  | Celkem | %
| 1 | Zemní práce |  |  | HSV |  |  | 0
| 2 | Základy a zvláštní zakládání |  |  | HSV |  |  | 0
| 3 | Svislé a kompletní konstrukce |  |  | HSV |  |  | 0
| 34 | Stěny a příčky |  |  | HSV |  |  | 0
| 4 | Vodorovné konstrukce |  |  | HSV |  |  | 0
| 43 | Schodiště |  |  | HSV |  |  | 0
| 46 | Zpevněné plochy |  |  | HSV |  |  | 0
| 61 | Úpravy povrchů vnitřní |  |  | HSV |  |  | 0
| 62 | Úpravy povrchů vnější |  |  | HSV |  |  | 0
| 63 | Podlahy a podlahové konstrukce |  |  | HSV |  |  | 0
| 64 | Výplně otvorů |  |  | HSV |  |  | 0
| 94 | Lešení a stavební výtahy |  |  | HSV |  |  | 0
| 95 | Dokončovací konstrukce na pozemních stavbách |  |  | HSV |  |  | 0
| 99 | Staveništní přesun hmot |  |  | HSV |  |  | 0
| 711 | Izolace proti vodě |  |  | PSV |  |  | 0
| 712 | Povlakové krytiny |  |  | PSV |  |  | 0
| 713 | Izolace tepelné |  |  | PSV |  |  | 0
| 762 | Konstrukce tesařské |  |  | PSV |  |  | 0
| 764 | Konstrukce klempířské |  |  | PSV |  |  | 0
| 766 | Konstrukce truhlářské |  |  | PSV |  |  | 0
| 767 | Konstrukce zámečnické |  |  | PSV |  |  | 0
| 771 | Podlahy z dlaždic a obklady |  |  | PSV |  |  | 0
| 776 | Podlahy povlakové |  |  | PSV |  |  | 0
| 781 | Obklady keramické |  |  | PSV |  |  | 0
| 783 | Nátěry |  |  | PSV |  |  | 0
| 784 | Malby |  |  | PSV |  |  | 0
| M43 | Montáže ocelových konstrukcí |  |  | MON |  |  | 0
| Cena celkem | [6 empty] | 0 | 0
Note on D11: Název
Note on I11: IČO
Note on D12: Ulice
Note on I12: DIČ
Note on D13: PSČ
Note on E13: Místo

## Rozpočet SO_101C.1
Položkový rozpočet | [27 empty] | #TypZaznamu#
S: | 2022-10 | NOVÉ HURDISKY - SOCIÁLNÍ BYDLENÍ OTROKOVICE, NOVOSTAVBA BYTOVÝCH DOMŮ | [25 empty] | STA
O: | SO 101C | Novostavba bytového domu blok C | [22 empty] | STA |  |  | OBJ
R: | SO 101C.1 | Architektonicko - stavební řešení | [25 empty] | ROZ
P.č. | Číslo položky | Název položky | MJ | Množství | Cena / MJ | Celkem | Dodávka | Dodávka celk. | Montáž | Montáž celk. | DPH | Cena s DPH | Hmotnost / MJ | Hmotnost celk.(t) | Dem. hmotnost / MJ | Dem. hmotnost celk.(t) | Ceník | Cen. soustava / platnost | Cenová úroveň | Nhod / MJ | Nhod celk. | Dodavatel | Typ položky | Stav položky
Díl: | 1 | Zemní práce |  |  |  | 0 |  | 110256.25 |  | 790882.37 |  | 0 |  | 233.84 |  | 0 |  |  |  |  | 291.15 | [6 empty] | DIL
1 | 121101102R00 | Sejmutí ornice s přemístěním přes 50 do 100 m | m3 | 86.7 |  | 0 | 0 | 0 | 89.6 | 7768.32 | 15 | 0 | 0 | 0 | 0 | 0 |  | RTS 22/ II | RTS 22/ II | 0.03 | 2.6 |  | Práce | Běžná |  |  |  | POL1_
|  | ornice - odhad 50% plochy : 51,0*17,0*0,20*0,50 |  | 86.7 | [23 empty] | VV | 0
2 | 131201112R00 | Hloubení nezapaž. jam hor.3 do 1000 m3, STROJNĚ | m3 | 859.5 |  | 0 | 0 | 0 | 136 | 116892 | 15 | 0 | 0 | 0 | 0 | 0 |  | RTS 22/ II | RTS 22/ II | 0.11 | 94.55 |  | Práce | Běžná |  |  |  | POL1_
|  | skrývka zeminy - na úroveň -0.400 : 51,0*17,0*0,30 |  | 260.1 | [23 empty] | VV | 0
|  | výkop rýh š. 1,7-2,2m : 7,08*(1,7+2,0+2,1+2,1+2,1+2,1+2,2+2,2+1,8)*1,0 |  | 129.564 | [23 empty] | VV | 0
|  | (6,63+1,7*10+2,05*6+3,0+3,3+5,2+3,43)*1,7*1,0 |  | 86.462 | [23 empty] | VV | 0
|  | (6,63+1,7*10+2,05*6+3,0+3,3+5,2+3,43)*5,9*1,0 |  | 300.074 | [23 empty] | VV | 0
|  | 2,32*1,7*1,0*10 |  | 39.44 | [23 empty] | VV | 0
|  | u terasy : 4,3*51,0*0,20 |  | 43.86 | [23 empty] | VV | 0
3 | 131201119R00 | Příplatek za lepivost - hloubení nezap.jam v hor.3 | m3 | 859.5 |  | 0 | 0 | 0 | 27.2 | 23378.4 | 15 | 0 | 0 | 0 | 0 | 0 |  | RTS 22/ II | RTS 22/ II | 0.0431 | 37.04 |  | Práce | Běžná |  |  |  | POL1_
|  | Odkaz na mn. položky pořadí 2 : 859,50000 |  | 859.5 | [23 empty] | VV | 5
4 | 162301101R00 | Vodorovné přemístění výkopku z hor.1-4 do 500 m | m3 | 1248.7145 |  | 0 | 0 | 0 | 110 | 137358.6 | 15 | 0 | 0 | 0 | 0 | 0 |  | RTS 22/ II | RTS 22/ II | 0.01 | 12.49 |  | Práce | Běžná |  |  |  | POL1_
|  | - odvoz zeminy na mezideponii - odvoz do 100m | [25 empty] | POP
|  | - navezení zeminy z meziskládky pro zásypy - návoz do 100m | [25 empty] | POP
0 |  | Odkaz na mn. položky pořadí 2 : 859,50000 |  | 859.5 | [23 empty] | VV | 5
|  | Odkaz na mn. položky pořadí 8 : 389,21455 |  | 389.2145 | [23 empty] | VV | 5
5 | 162701105R00 | Vodorovné přemístění výkopku z hor.1-4 do 10000 m | m3 | 470.2855 |  | 0 | 0 | 0 | 299 | 140615.35 | 15 | 0 | 0 | 0 | 0 | 0 |  | RTS 22/ II | RTS 22/ II | 0.011 | 5.17 |  | Práce | Běžná |  |  |  | POL1_
|  | - odvoz zeminy na skládku | [25 empty] | POP
0 |  | Odkaz na mn. položky pořadí 2 : 859,50000 |  | 859.5 | [23 empty] | VV | 5
|  | Odkaz na mn. položky pořadí 8 : 389,21455*-1 |  | -389.2145 | [23 empty] | VV | 5
6 | 167101102R00 | Nakládání výkopku z hor. 1 ÷ 4 v množství nad 100 m3 | m3 | 389.2145 |  | 0 | 0 | 0 | 78.5 | 30553.34 | 15 | 0 | 0 | 0 | 0 | 0 |  | RTS 22/ II | RTS 22/ II | 0.053 | 20.63 |  | Práce | Běžná |  |  |  | POL1_
|  | Odkaz na mn. položky pořadí 8 : 389,21455 |  | 389.2145 | [23 empty] | VV | 5
7 | 171101111R00 | Uložení sypaniny z hornin nesoudržných s I(d) 0,9 | m3 | 94.7686 |  | 0 | 0 | 0 | 150.5 | 14262.67 | 15 | 0 | 0 | 0 | 0 | 0 |  | RTS 22/ II | RTS 22/ II | 0.121 | 11.47 |  | Práce | Běžná |  |  |  | POL1_
|  | násyp mezi základy - na úroveň -0.600 : (2,53+6,35+4,1+6,3+4,1+6,25+6,2+6,35)*8,28*0,20 |  | 69.8501 | [23 empty] | VV | 0
|  | (15,9+10,9+15,5)*1,65*0,20+(15,9+15,85+15,9)*1,150*0,20 |  | 24.9185 | [23 empty] | VV | 0
8 | 174101101R00 | Zásyp jam, rýh, šachet se zhutněním | m3 | 389.2145 |  | 0 | 0 | 0 | 139.5 | 54295.43 | 15 | 0 | 0 | 0 | 0 | 0 |  | RTS 22/ II | RTS 22/ II | 0.202 | 78.62 |  | Práce | Běžná |  |  |  | POL1_
|  | včetně strojního přemístění materiálu pro zásyp ze vzdálenosti do 10 m od okraje zásypu | [25 empty] | POP
|  | výkopy : | [25 empty] | VV | 0
|  | Odkaz na mn. položky pořadí 2 : 859,50000 |  | 859.5 | [23 empty] | VV | 5
|  | násyp : | [25 empty] | VV | 0
|  | Odkaz na mn. položky pořadí 7 : 94,76858*-1 |  | -94.7686 | [23 empty] | VV | 5
|  | podkladní beton pod základy : | [25 empty] | VV | 0
|  | Odkaz na mn. položky pořadí 13 : 27,06480*-1 |  | -27.0648 | [23 empty] | VV | 5
|  | základová deska : | [25 empty] | VV | 0
|  | Odkaz na mn. položky pořadí 15 : 99,12252*-1 |  | -99.1225 | [23 empty] | VV | 5
|  | základové pasy : | [25 empty] | VV | 0
|  | Odkaz na mn. položky pořadí 26 : 147,99900*-1 |  | -147.999 | [23 empty] | VV | 5
|  | podlaha - po úroveň -0.050 : -49,8*13,565*0,15 |  | -101.3306 | [23 empty] | VV | 0
9 | 181006114R00 | Rozprostření zemin v rov./sklonu 1:5, tl. do 30 cm | m2 | 1297.2521 |  | 0 | 0 | 0 | 17 | 22053.29 | 15 | 0 | 0 | 0 | 0 | 0 |  | RTS 22/ II | RTS 22/ II | 0.01 | 12.97 |  | Práce | Běžná |  |  |  | POL1_
|  | m3 - ve vrstvách max. 300mm (koeficient = 3,33) : | [25 empty] | VV | 0
|  | Odkaz na mn. položky pořadí 8 : 389,21455*3,333 |  | 1297.2521 | [23 empty] | VV | 5
10 | 181101102R00 | Úprava pláně v zářezech v hor. 1-4, se zhutněním | m2 | 867 |  | 0 | 0 | 0 | 15.3 | 13265.1 | 15 | 0 | 0 | 0 | 0 | 0 |  | RTS 22/ II | RTS 22/ II | 0.018 | 15.61 |  | Práce | Běžná |  |  |  | POL1_
|  | skrývka zeminy - na úroveň -0.400 : 51,0*17,0 |  | 867 | [23 empty] | VV | 0
11 | 199000002R00 | Poplatek za skládku horniny 1- 4, č. dle katal. odpadů 17 05 04 | m3 | 470.2855 |  | 0 | 0 | 0 | 490 | 230439.87 | 15 | 0 | 0 | 0 | 0 | 0 |  | RTS 22/ II | RTS 22/ II | 0 | 0 |  | Práce | Běžná |  |  |  | POL1_
|  | Odkaz na mn. položky pořadí 5 : 470,28545 |  | 470.2855 | [23 empty] | VV | 5
12 | 58344197R | Štěrkodrtě frakce 0-63 A | t | 233.8415 |  | 0 | 471.5 | 110256.25 | 0 | 0 | 15 | 0 | 1 | 233.84 | 0 | 0 | SPCM | RTS 22/ II | RTS 22/ II | 0 | 0 |  | Specifikace | Běžná |  |  |  | POL3_
|  | - včetně dopravy | [25 empty] | POP
|  | Začátek provozního součtu | [25 empty] | VV
|  | násyp mezi základy - na úroveň -0.600 : (2,53+6,35+4,1+6,3+4,1+6,25+6,2+6,35)*8,28*0,20 |  | 69.8501 | [23 empty] | VV | 2
|  | (15,9+10,9+15,5)*1,65*0,20+(15,9+15,85+15,9)*1,150*0,20 |  | 24.9185 | [23 empty] | VV | 2
|  | Mezisoučet |  | 94.7686 | [23 empty] | VV | 3
|  | Konec provozního součtu | [25 empty] | VV
|  | 94,76858*2,35*1,05 |  | 233.8415 | [23 empty] | VV | 0
Díl: | 2 | Základy a zvláštní zakládání |  |  |  | 0 |  | 1580437.45 |  | 650637.76 |  | 0 |  | 785.94 |  | 0 |  |  |  |  | 11353.03 | [6 empty] | DIL
13 | 273313611R00 | Beton základových desek prostý C 16/20 | m3 | 27.0648 |  | 0 | 2779.43 | 75224.72 | 315.57 | 8540.84 | 15 | 0 | 2.525 | 68.34 | 0 | 0 |  | RTS 22/ II | RTS 22/ II | 0.48 | 12.99 |  | Práce | Běžná |  |  |  | POL1_
|  | - podkladní beton | [25 empty] | POP
|  | podélné základové pasy : (49,66+0,30)*0,80*0,10*3 |  | 11.9904 | [23 empty] | VV | 0
|  | ((16,905+0,30)+(11,85+0,30)+(16,905+0,30))*0,80*0,10*1 |  | 3.7248 | [23 empty] | VV | 0
|  | příčné základové pasy - jednoúrovňové : (1,35*6+1,25*4+2,32*10)*0,8*0,1 |  | 2.904 | [23 empty] | VV | 0
|  | 8,28*0,80*0,10+8,28*0,90*0,10 |  | 1.4076 | [23 empty] | VV | 0
|  | příčné základové pasy - dvouúrovňové : (8,28*1,1*0,10)*1 |  | 0.9108 | [23 empty] | VV | 0
|  | (8,28*1,2*0,10)*4 |  | 3.9744 | [23 empty] | VV | 0
|  | (8,28*1,3*0,10)*2 |  | 2.1528 | [23 empty] | VV | 0
14 | 273321321R00 | Železobeton základových desek C 20/25 | m3 | 5.7375 |  | 0 | 2973.35 | 17059.6 | 316.65 | 1816.78 | 15 | 0 | 2.525 | 14.49 | 0 | 0 |  | RTS 22/ II | RTS 22/ II | 0.48 | 2.75 |  | Práce | Běžná |  |  |  | POL1_
|  | - základová deska pod gabionové zídky | [25 empty] | POP
|  | - základová deska u šachty | [25 empty] | POP
|  | Začátek provozního součtu | [25 empty] | VV
|  | (3,9+2,65) |  | 6.55 | [23 empty] | VV | 2
|  | (3,65+5,5+2,65) |  | 11.8 | [23 empty] | VV | 2
|  | 3,23 |  | 3.23 | [23 empty] | VV | 2
|  | (2,75+2,15) |  | 4.9 | [23 empty] | VV | 2
|  | (3,7+3,65+2,15) |  | 9.5 | [23 empty] | VV | 2
|  | 4,4 |  | 4.4 | [23 empty] | VV | 2
|  | 3,65+3,65+2,15 |  | 9.45 | [23 empty] | VV | 2
|  | 4,6 |  | 4.6 | [23 empty] | VV | 2
|  | Mezisoučet |  | 54.43 | [23 empty] | VV | 3
|  | Konec provozního součtu | [25 empty] | VV
|  | základová deska pod gabionové zídky : 54,43*0,50*0,20 |  | 5.443 | [23 empty] | VV | 0
|  | základová deska pod šachtu : 1,55*1,9*0,10 |  | 0.2945 | [23 empty] | VV | 0
15 | 273321321R00 | Železobeton základových desek C 20/25 | m3 | 99.1225 |  | 0 | 2973.35 | 294725.94 | 316.65 | 31387.15 | 15 | 0 | 2.525 | 250.28 | 0 | 0 |  | RTS 22/ II | RTS 22/ II | 0.48 | 47.58 |  | Práce | Běžná |  |  |  | POL1_
|  | - základová deska | [25 empty] | POP
|  | Začátek provozního součtu | [25 empty] | VV
|  | 11,33*49,66 |  | 562.6478 | [23 empty] | VV | 2
|  | (16,905+11,85+16,905)*2,150 |  | 98.169 | [23 empty] | VV | 2
|  | Mezisoučet |  | 660.8168 | [23 empty] | VV | 3
|  | Konec provozního součtu | [25 empty] | VV
|  | 660,8168*0,150 |  | 99.1225 | [23 empty] | VV | 0
16 | 273351215R00 | Bednění stěn základových desek - zřízení | m2 | 19.587 |  | 0 | 187.4 | 3670.6 | 695.6 | 13624.72 | 15 | 0 | 0.0392 | 0.77 | 0 | 0 |  | RTS 22/ II | RTS 22/ II | 1.6 | 31.34 |  | Práce | Běžná |  |  |  | POL1_
|  | - základová deska | [25 empty] | POP
|  | Začátek provozního součtu | [25 empty] | VV
|  | 11,33*2+49,66*2 |  | 121.98 | [23 empty] | VV | 2
|  | 2,150*4 |  | 8.6 | [23 empty] | VV | 2
|  | Mezisoučet |  | 130.58 | [23 empty] | VV | 3
|  | Konec provozního součtu | [25 empty] | VV
|  | 130,58*0,150 |  | 19.587 | [23 empty] | VV | 0
17 | 273351215R00 | Bednění stěn základových desek - zřízení | m2 | 24.282 |  | 0 | 187.4 | 4550.45 | 695.6 | 16890.56 | 15 | 0 | 0.0392 | 0.95 | 0 | 0 |  | RTS 22/ II | RTS 22/ II | 1.6 | 38.85 |  | Práce | Běžná |  |  |  | POL1_
|  | - základová deska pod gabionové zídky | [25 empty] | POP
|  | - základová deska u šachty | [25 empty] | POP
|  | Začátek provozního součtu | [25 empty] | VV
|  | (4,4+2,65) |  | 7.05 | [23 empty] | VV | 2
|  | (3,65+6,0+2,65) |  | 12.3 | [23 empty] | VV | 2
|  | 3,23+0,50*2 |  | 4.23 | [23 empty] | VV | 2
|  | (3,25+2,15) |  | 5.4 | [23 empty] | VV | 2
|  | (3,7+4,15+2,15) |  | 10 | [23 empty] | VV | 2
|  | 4,4+0,50*2 |  | 5.4 | [23 empty] | VV | 2
|  | 3,65+4,15+2,15 |  | 9.95 | [23 empty] | VV | 2
|  | 4,6+0,50*2 |  | 5.6 | [23 empty] | VV | 2
|  | Mezisoučet |  | 59.93 | [23 empty] | VV | 3
|  | Konec provozního součtu | [25 empty] | VV
|  | základová deska pod gabionové zídky : 59,93*0,20*2 |  | 23.972 | [23 empty] | VV | 0
|  | základová deska pod šachtu : 1,55*0,10*2 |  | 0.31 | [23 empty] | VV | 0
18 | 273351215R00 | Bednění stěn základových desek - zřízení | m2 | 61.452 |  | 0 | 187.4 | 11516.1 | 695.6 | 42746.01 | 15 | 0 | 0.0392 | 2.41 | 0 | 0 |  | RTS 22/ II | RTS 22/ II | 1.6 | 98.32 |  | Práce | Běžná |  |  |  | POL1_
|  | - podkladní beton | [25 empty] | POP
[28 empty] | VV | 0
|  | podélné základové pasy : (49,66+0,30)*0,10*3*2 |  | 29.976 | [23 empty] | VV | 0
|  | ((16,905+0,30)+(11,85+0,30)+(16,905+0,30))*0,10*1*2 |  | 9.312 | [23 empty] | VV | 0
|  | příčné základové pasy - jednoúrovňové : (1,35*6+1,25*4+2,32*10)*0,1*2 |  | 7.26 | [23 empty] | VV | 0
|  | 8,28*0,10*2+8,28*0,10*2 |  | 3.312 | [23 empty] | VV | 0
|  | příčné základové pasy - dvouúrovňové : (8,28*0,10)*1*2 |  | 1.656 | [23 empty] | VV | 0
|  | (8,28*0,10)*4*2 |  | 6.624 | [23 empty] | VV | 0
|  | (8,28*0,10)*2*2 |  | 3.312 | [23 empty] | VV | 0
19 | 273351216R00 | Bednění stěn základových desek - odstranění | m2 | 61.452 |  | 0 | 0 | 0 | 140 | 8603.28 | 15 | 0 | 0 | 0 | 0 | 0 |  | RTS 22/ II | RTS 22/ II | 0.32 | 19.66 |  | Práce | Běžná |  |  |  | POL1_
|  | Včetně očištění, vytřídění a uložení bednicího materiálu. | [25 empty] | POP
|  | Odkaz na mn. položky pořadí 18 : 61,45200 |  | 61.452 | [23 empty] | VV | 5
20 | 273351216R00 | Bednění stěn základových desek - odstranění | m2 | 24.282 |  | 0 | 0 | 0 | 140 | 3399.48 | 15 | 0 | 0 | 0 | 0 | 0 |  | RTS 22/ II | RTS 22/ II | 0.32 | 7.77 |  | Práce | Běžná |  |  |  | POL1_
|  | Včetně očištění, vytřídění a uložení bednicího materiálu. | [25 empty] | POP
|  | Odkaz na mn. položky pořadí 17 : 24,28200 |  | 24.282 | [23 empty] | VV | 5
21 | 273351216R00 | Bednění stěn základových desek - odstranění | m2 | 19.587 |  | 0 | 0 | 0 | 140 | 2742.18 | 15 | 0 | 0 | 0 | 0 | 0 |  | RTS 22/ II | RTS 22/ II | 0.32 | 6.27 |  | Práce | Běžná |  |  |  | POL1_
|  | Včetně očištění, vytřídění a uložení bednicího materiálu. | [25 empty] | POP
|  | Odkaz na mn. položky pořadí 16 : 19,58700 |  | 19.587 | [23 empty] | VV | 5
22 | 273361921RT4 | Výztuž základových desek ze svařovaných sítí KH 30, drát d 6,0 mm, oko 100 x 100 mm | t | 0.13458 |  | 0 | 63114.73 | 8493.98 | 7765.27 | 1045.05 | 15 | 0 | 1.0455 | 0.14 | 0 | 0 |  | RTS 22/ II | RTS 22/ II | 15.231 | 2.05 |  | Práce | Běžná |  |  |  | POL1_
|  | Začátek provozního součtu | [25 empty] | VV
|  | (3,9+2,65) |  | 6.55 | [23 empty] | VV | 2
|  | (3,65+5,5+2,65) |  | 11.8 | [23 empty] | VV | 2
|  | 3,23 |  | 3.23 | [23 empty] | VV | 2
|  | (2,75+2,15) |  | 4.9 | [23 empty] | VV | 2
|  | (3,7+3,65+2,15) |  | 9.5 | [23 empty] | VV | 2
|  | 4,4 |  | 4.4 | [23 empty] | VV | 2
|  | 3,65+3,65+2,15 |  | 9.45 | [23 empty] | VV | 2
|  | 4,6 |  | 4.6 | [23 empty] | VV | 2
|  | Mezisoučet |  | 54.43 | [23 empty] | VV | 3
|  | Konec provozního součtu | [25 empty] | VV
|  | 54,43*0,45*4,44/2*2,25/1000*1,1 |  | 0.13458 | [23 empty] | VV | 0
23 | 273361921RT5 | Výztuž základových desek ze svařovaných sítí KH 20, drát d 6,0 mm, oko 150 x 150 mm | t | 0.0116 |  | 0 | 64534.73 | 748.6 | 7765.27 | 90.08 | 15 | 0 | 1.0554 | 0.01 | 0 | 0 |  | RTS 22/ II | RTS 22/ II | 15.23 | 0.18 |  | Práce | Běžná |  |  |  | POL1_
|  | základová deska pod šachtu : 1,55*1,9*3,03/1000*1,3 |  | 0.0116 | [23 empty] | VV | 0
24 | 273361921RT5 | Výztuž základových desek ze svařovaných sítí KH 20, drát d 6,0 mm, oko 150 x 150 mm | t | 5 |  | 0 | 64534.73 | 322673.65 | 7765.27 | 38826.35 | 15 | 0 | 1.0554 | 5.28 | 0 | 0 |  | RTS 22/ II | RTS 22/ II | 15.23 | 76.15 |  | Práce | Běžná |  |  |  | POL1_
|  | - základová deska - viz stavebně konstrukční řešení | [25 empty] | POP
|  | Začátek provozního součtu | [25 empty] | VV
|  | 11,33*49,66 |  | 562.6478 | [23 empty] | VV | 2
|  | (16,905+11,85+16,905)*2,150 |  | 98.169 | [23 empty] | VV | 2
|  | Mezisoučet |  | 660.8168 | [23 empty] | VV | 3
|  | Konec provozního součtu | [25 empty] | VV
|  | síť 6/150 - 3,03 kg/m2 : 5000/1000 |  | 5 | [23 empty] | VV | 0
25 | 274272110RT4 | Zdivo základové z bednicích tvárnic, tl. 150 mm výplň tvárnic betonem C 20/25 | m2 | 9.6 |  | 0 | 642.39 | 6166.94 | 418.61 | 4018.66 | 15 | 0 | 0.385 | 3.7 | 0 | 0 |  | RTS 22/ II | RTS 22/ II | 0.8 | 7.68 |  | Práce | Běžná |  |  |  | POL1_
|  | vnější přizdívka : (1,4*2+1,30*2)*1,0 |  | 5.4 | [23 empty] | VV | 0
|  | vnitřní přizdívka : (1,1*2+1,0*2)*1,0 |  | 4.2 | [23 empty] | VV | 0
26 | 274321321R00 | Železobeton základových pasů C 20/25 | m3 | 147.999 |  | 0 | 2973.35 | 440052.83 | 316.65 | 46863.88 | 15 | 0 | 2.525 | 373.7 | 0 | 0 |  | RTS 22/ II | RTS 22/ II | 0.48 | 71.04 |  | Práce | Běžná |  |  |  | POL1_
|  | - vliv prostředí XC2 | [25 empty] | POP
|  | podélné základové pasy : 49,66*0,50*0,90*3 |  | 67.041 | [23 empty] | VV | 0
|  | (16,905+11,85+16,905)*0,50*0,90*1 |  | 20.547 | [23 empty] | VV | 0
|  | příčné základové pasy - jednoúrovňové : (1,65*6+1,55*4)*0,5*0,9+(2,32*10)*0,50*1,05 |  | 19.425 | [23 empty] | VV | 0
|  | 8,28*0,50*0,90+8,28*0,60*0,90 |  | 8.1972 | [23 empty] | VV | 0
|  | příčné základové pasy - dvouúrovňové : (8,28*0,80*0,40+8,28*0,40*0,50)*1 |  | 4.3056 | [23 empty] | VV | 0
|  | (8,28*0,90*0,40+8,28*0,40*0,50)*4 |  | 18.5472 | [23 empty] | VV | 0
|  | (8,28*1,0*0,40+8,28*0,40*0,50)*2 |  | 9.936 | [23 empty] | VV | 0
27 | 274351215R00 | Bednění stěn základových pasů - zřízení | m2 | 563.688 |  | 0 | 177.77 | 100206.82 | 464.23 | 261680.88 | 15 | 0 | 0.03916 | 22.07 | 0 | 0 |  | RTS 22/ II | RTS 22/ II | 1.05 | 591.87 |  | Práce | Běžná |  |  |  | POL1_
|  | podélné základové pasy : 49,66*0,90*3*2 |  | 268.164 | [23 empty] | VV | 0
|  | (16,905+11,85+16,905)*0,90*2 |  | 82.188 | [23 empty] | VV | 0
|  | příčné základové pasy - jednoúrovňové : (1,65*6+1,55*4)*0,9*2+(2,32*10)*1,05*2+0,50*10*0,15*2 |  | 79.2 | [23 empty] | VV | 0
|  | (8,28*0,90+8,28*0,90)*2 |  | 29.808 | [23 empty] | VV | 0
|  | příčné základové pasy - dvouúrovňové : (8,28*0,40+8,28*0,50)*1*2 |  | 14.904 | [23 empty] | VV | 0
|  | (8,28*0,40+8,28*0,50)*4*2 |  | 59.616 | [23 empty] | VV | 0
|  | (8,28*0,40+8,28*0,50)*2*2 |  | 29.808 | [23 empty] | VV | 0
28 | 274351216R00 | Bednění stěn základových pasů - odstranění | m2 | 563.688 |  | 0 | 0 | 0 | 140 | 78916.32 | 15 | 0 | 0 | 0 | 0 | 0 |  | RTS 22/ II | RTS 22/ II | 0.32 | 180.38 |  | Práce | Běžná |  |  |  | POL1_
|  | Včetně očištění, vytřídění a uložení bednicího materiálu. | [25 empty] | POP
|  | Odkaz na mn. položky pořadí 27 : 563,68800 |  | 563.688 | [23 empty] | VV | 5
29 | 274354042R00 | Bednění prostupu základem do 0,10 m2, dl. 0,5 m | kus | 11 |  | 0 | 625.52 | 6880.72 | 186.48 | 2051.28 | 15 | 0 | 0.00347 | 0.04 | 0 | 0 |  | RTS 22/ II | RTS 22/ II | 0.4 | 4.4 |  | Práce | Běžná |  |  |  | POL1_
30 | 274354043R00 | Bednění prostupu základem do 0,10 m2, dl. 1,0 m | kus | 13 |  | 0 | 860.52 | 11186.76 | 186.48 | 2424.24 | 15 | 0 | 0.00444 | 0.06 | 0 | 0 |  | RTS 22/ II | RTS 22/ II | 0.4 | 5.2 |  | Práce | Běžná |  |  |  | POL1_
|  | 3+3+6+1 |  | 13 | [23 empty] | VV | 0
31 | 274361821R00 | Výztuž základových pasů z betonářské oceli B500B (10 505) | t | 3.9839 |  | 0 | 59367.84 | 236514.35 | 13602.16 | 54189.37 | 15 | 0 | 1.0212 | 4.07 | 0 | 0 |  | RTS 22/ II | RTS 22/ II | 23.531 | 93.74 |  | Práce | Běžná |  |  |  | POL1_
|  | - viz stavebně konstrukční řešení | [25 empty] | POP
|  | 3983,88/1000 |  | 3.9839 | [23 empty] | VV | 0
32 | 279361821R00 | Výztuž základových zdí z betonářské oceli B500B (10 505) | t | 0.03379 |  | 0 | 59253.84 | 2002.19 | 16456.16 | 556.05 | 15 | 0 | 1.0211 | 0.03 | 0 | 0 |  | RTS 22/ II | RTS 22/ II | 29.292 | 0.99 |  | Práce | Běžná |  |  |  | POL1_
|  | vnější přizdívka - výztuž R8 svislá - 0,40 kg/m : (1,4*2+1,30*2)/0,25*1,0*0,40/1000*1,1 |  | 0.0095 | [23 empty] | VV | 0
|  | vnější přizdívka - výztuž R8 vodorovná - 0,40 kg/m : (1,4*2+1,30*2)*4*0,40/1000*1,1 |  | 0.0095 | [23 empty] | VV | 0
|  | vnitřní přizdívka - výztuž R8 svislá - 0,40 kg/m : (1,1*2+1,0*2)*1,0/0,25*1,0*0,40/1000*1,1 |  | 0.00739 | [23 empty] | VV | 0
|  | vnitřní přizdívka - výztuž R8 vodorovná - 0,40 kg/m : (1,1*2+1,0*2)*4*0,40/1000*1,1 |  | 0.00739 | [23 empty] | VV | 0
33 | 2301910030PC | Chránička PE 40/35 pro rozvody elektro | m | 4 |  | 0 | 150.32 | 601.28 | 39.08 | 156.32 | 15 | 0 | 0 | 0 | 0 | 0 |  | Vlastní | Indiv | 0.08 | 0.32 |  | Práce | Běžná |  |  |  | POL1_
|  | - dodávka + montáž | [25 empty] | POP
34 | 2301910031PC | Chránička PE 125/108 pro rozvody elektro | m | 8 |  | 0 | 150.24 | 1201.92 | 100.16 | 801.28 | 15 | 0 | 0 | 0 | 0 | 0 |  | Vlastní | Indiv | 0.08 | 0.64 |  | Práce | Běžná |  |  |  | POL1_
|  | - dodávka + montáž | [25 empty] | POP
35 | 273361920PC | Výztuž základových desek - distanční vlnovky | m2 | 660 |  | 0 | 56 | 36960 | 42 | 27720 | 15 | 0 | 0.06 | 39.6 | 0 | 0 |  | Vlastní | Indiv | 15.231 | 10052.46 |  | Práce | Běžná |  |  |  | POL1_
|  | - viz stavebně konstrukční řešení | [25 empty] | POP
|  | 1,2 ks/m2 : 660 |  | 660 | [23 empty] | VV | 0
36 | 2743540450PC | Bednění prostupu základem do 0,20 m2, dl. 1,0 m | kus | 1 |  | 0 | 0 | 0 | 1547 | 1547 | 15 | 0 | 0.00444 | 0 | 0 | 0 |  | Vlastní | Indiv | 0.4 | 0.4 |  | Práce | Běžná |  |  |  | POL1_
Díl: | 3 | Svislé a kompletní konstrukce |  |  |  | 0 |  | 5637625.23 |  | 1047979.22 |  | 0 |  | 530.36 |  | 0 |  |  |  |  | 1972.42 | [6 empty] | DIL
37 | 311101212R00 | Vytvoření prostupů o ploše do 0,05 m2 v nosných zdech | m | 4 |  | 0 | 0 | 0 | 157 | 628 | 15 | 0 | 0 | 0 | 0 | 0 |  | RTS 22/ II | RTS 22/ II | 0.315 | 1.26 |  | Práce | Běžná |  |  |  | POL1_
38 | 311101213R00 | Vytvoření prostupů o ploše do 0,10 m2 v nosných zdech | m | 14 |  | 0 | 0 | 0 | 187.5 | 2625 | 15 | 0 | 0 | 0 | 0 | 0 |  | RTS 22/ II | RTS 22/ II | 0.375 | 5.25 |  | Práce | Běžná |  |  |  | POL1_
39 | 311238143R00 | Zdivo z cihel broušených P10 na maltu pro tenké spáry, tl. 240 mm | m2 | 109.2625 |  | 0 | 1627.5 | 177824.72 | 319.5 | 34909.37 | 15 | 0 | 0.22569 | 24.66 | 0 | 0 |  | RTS 22/ II | RTS 22/ II | 0.62 | 67.74 |  | Práce | Běžná |  |  |  | POL1_
|  | 1.NP - vnitřní zeď : (15,775+15,775+10,65)*3,0 |  | 126.6 | [23 empty] | VV | 0
|  | 1.NP - vnitřní zeď - prostupy : -(0,9*2,1*16+1,9*2,25+2,675*3,0) |  | -42.54 | [23 empty] | VV | 0
|  | 2.NP - vnitřní zeď : (10,65)*2,75 |  | 29.2875 | [23 empty] | VV | 0
|  | 2.NP - vnitřní zeď - prostupy : -(1,9*2,15) |  | -4.085 | [23 empty] | VV | 0
40 | 311238603R00 | Zdivo z broušených cihelných bloků s minerální vatou na maltu pro tenké spáry, tl. 300 mm | m2 | 427.09 |  | 0 | 3115.08 | 1330419.52 | 379.92 | 162260.03 | 15 | 0 | 0.2109 | 90.07 | 0 | 0 |  | RTS 22/ II | RTS 22/ II | 0.74 | 316.05 |  | Práce | Běžná |  |  |  | POL1_
|  | 1.NP - podélná stěna se vstupem do objektu : (15,775+15,775+10,65)*3,0 |  | 126.6 | [23 empty] | VV | 0
|  | 1.NP - vnitřní zeď : (45,975+0,10+2,825)*3,0 |  | 146.7 | [23 empty] | VV | 0
|  | 1.NP - vnitřní zeď - prostupy : -(0,90*2,1*7) |  | -13.23 | [23 empty] | VV | 0
|  | 2.NP - podélná stěna se vstupem do objektu : (10,65)*2,75 |  | 29.2875 | [23 empty] | VV | 0
|  | 2.NP - vnitřní zeď : (48,9)*2,75 |  | 134.475 | [23 empty] | VV | 0
|  | 2.NP - vnitřní zeď - prostupy : -(0,90*2,1*7) |  | -13.23 | [23 empty] | VV | 0
|  | atika - intenzivní zelená střecha : 1,9*1,0*4 |  | 7.6 | [23 empty] | VV | 0
|  | atika - u schodiště : 11,85*0,75 |  | 8.8875 | [23 empty] | VV | 0
41 | 311238605R00 | Zdivo z broušených cihelných bloků plněných minerální vatou, tl. 380 mm | m2 | 32.15 |  | 0 | 3820.91 | 122842.26 | 449.09 | 14438.24 | 15 | 0 | 0.26943 | 8.66 | 0 | 0 |  | RTS 22/ II | RTS 22/ II | 0.88 | 28.29 |  | Práce | Běžná |  |  |  | POL1_
|  | 1.NP - podélná stěna s lodžiemi : 49,8*0,50 |  | 24.9 | [23 empty] | VV | 0
|  | 1.NP - podélná stěna s lodžiemi - prostupy : -(2,4*0,50*5+3,2*0,5*2) |  | -9.2 | [23 empty] | VV | 0
|  | 1.NP - stítová stěna 1 : (9,25+1,8+0,45+1,6+0,45+0,15)*(0,50) |  | 6.85 | [23 empty] | VV | 0
|  | 1.NP - štítová stěna 1 - prostupy : -1,8*(0,50)*1 |  | -0.9 | [23 empty] | VV | 0
|  | 1.NP - štítová stěna 2 : (9,25+1,8+0,45+1,6+0,45+0,15)*(0,50) |  | 6.85 | [23 empty] | VV | 0
|  | 1.NP - podélná stěna se vstupem do objektu : (1,6+0,30)*0,50*4+3,2*0,50*2 |  | 7 | [23 empty] | VV | 0
|  | 1.NP - podélná stěna se vstupem do objektu - prostupy : -(1,6*0,50+2,0*0,50*2+1,1*0,50) |  | -3.35 | [23 empty] | VV | 0
42 | 311238607R00 | Zdivo z broušených cihelných bloků plněných minerální vatou na maltu pro tenké spáry, tl. 440 mm | m2 | 404.7175 |  | 0 | 4449.71 | 1800875.51 | 540.29 | 218664.82 | 15 | 0 | 0.31754 | 128.51 | 0 | 0 |  | RTS 22/ II | RTS 22/ II | 1.06 | 429 |  | Práce | Běžná |  |  |  | POL1_
|  | 1.NP - podélná stěna s lodžiemi : 49,8*(3,0-0,50) |  | 124.5 | [23 empty] | VV | 0
|  | 1.NP - podélná stěna s lodžiemi - prostupy : -(2,4*(2,25-0,50)*5+3,2*(2,25-0,50)*2+1,5*1,5*4+2,0*1,5*2) |  | -47.2 | [23 empty] | VV | 0
|  | 1.NP - štítová stěna 1 : (9,25+1,8+0,45+1,6+0,45+0,15)*(3,0-0,50) |  | 34.25 | [23 empty] | VV | 0
|  | 1.NP - štítová stěna 1 - prostupy : -1,8*(2,25-0,50)*1 |  | -3.15 | [23 empty] | VV | 0
|  | 1.NP - štítová stěna 2 : (9,25+1,8+0,45+1,6+0,45+0,15)*(3,0-0,50) |  | 34.25 | [23 empty] | VV | 0
|  | 1.NP - štítová stěna 2 - prostupy : -1,8*1,5 |  | -2.7 | [23 empty] | VV | 0
|  | 1.NP - podélná stěna se vstupem do objektu : ((1,6+0,30)*(3,0-0,50)*4)+3,2*(3,0-0,50)*2 |  | 35 | [23 empty] | VV | 0
|  | 1.NP - podélná stěna se vstupem do objektu - prostupy : -(1,6*(2,25-0,50)+2,0*(2,25-0,50)*2+1,1*(2,25-0,50)) |  | -11.725 | [23 empty] | VV | 0
|  | 2.NP - podélná stěna s lodžiemi : 49,8*2,75 |  | 136.95 | [23 empty] | VV | 0
|  | 2.NP - podélná stěna s lodžiemi - prostupy : -(2,4*2,15*7+1,5*1,5*6) |  | -49.62 | [23 empty] | VV | 0
|  | 2.NP - štítová stěna 1 : (10,60)*2,5 |  | 26.5 | [23 empty] | VV | 0
|  | 2.NP - štítová stěna 1- prostupy : -1,8*1,5 |  | -2.7 | [23 empty] | VV | 0
|  | 2.NP - štítová stěna 2 : (10,60)*2,5 |  | 26.5 | [23 empty] | VV | 0
|  | 2.NP - štítová stěna 2- prostupy : -1,8*1,5 |  | -2.7 | [23 empty] | VV | 0
|  | 2.NP - podélná stěna se vstupem do objektu : (16,975+2+0,60+0,6+2+16,975)*2,75 |  | 107.6625 | [23 empty] | VV | 0
|  | 2.NP -podélná stěna se vstupem do objektu - prostupy : -(2,0*2,25*2+1,6*2,25) |  | -12.6 | [23 empty] | VV | 0
|  | atika - nad 2.NP : 11,5*0,50*2 |  | 11.5 | [23 empty] | VV | 0
43 | 311238136R00 | Zdivo AKU P15 na maltu cementovou 10 MPa, tl. 300 mm s maltovou kapsou | m2 | 302.1625 |  | 0 | 2917.55 | 881574.2 | 487.45 | 147289.11 | 15 | 0 | 0.33694 | 101.81 | 0 | 0 |  | RTS 22/ II | RTS 22/ II | 0.95 | 287.05 |  | Práce | Běžná |  |  |  | POL1_
|  | 1.NP - vnitřní zeď mezibytová : 8,5*2,75*7 |  | 163.625 | [23 empty] | VV | 0
|  | 1.NP - vnitřní zeď mezibytová - prostupy : -2,15*2,5 |  | -5.375 | [23 empty] | VV | 0
|  | 2.NP - vnitřní zeď mezibytová : 8,5*2,5*7 |  | 148.75 | [23 empty] | VV | 0
|  | 2.NP - vnitřní zeď mezibytová - prostupy : -2,15*2,25 |  | -4.8375 | [23 empty] | VV | 0
44 | 311321411R00 | Železobeton nadzákladových zdí C 25/30 | m3 | 8.37 |  | 0 | 3193.12 | 26726.41 | 606.88 | 5079.59 | 15 | 0 | 2.5277 | 21.16 | 0 | 0 |  | RTS 22/ II | RTS 22/ II | 1.093 | 9.15 |  | Práce | Běžná |  |  |  | POL1_
|  | - skladba ST2 | [25 empty] | POP
|  | skladba ST2 : (16,7*2+1,9*2)*0,75*0,15*2 |  | 8.37 | [23 empty] | VV | 0
45 | 311351101R00 | Bednění nadzákladových zdí, jednostranné - zřízení | m2 | 55.8 |  | 0 | 211.1 | 11779.38 | 515.9 | 28787.22 | 15 | 0 | 0.03525 | 1.97 | 0 | 0 |  | RTS 22/ II | RTS 22/ II | 0.74 | 41.29 |  | Práce | Běžná |  |  |  | POL1_
|  | - skladba ST2 | [25 empty] | POP
|  | skladba ST2 : (16,7*2+1,9*2)*0,75*2 |  | 55.8 | [23 empty] | VV | 0
46 | 311351102R00 | Bednění nadzákladových zdí, jednostranné - odstranění | m2 | 55.8 |  | 0 | 0 | 0 | 293.5 | 16377.3 | 15 | 0 | 0 | 0 | 0 | 0 |  | RTS 22/ II | RTS 22/ II | 0.35 | 19.53 |  | Práce | Běžná |  |  |  | POL1_
|  | Odkaz na mn. položky pořadí 45 : 55,80000 |  | 55.8 | [23 empty] | VV | 5
47 | 311361821R00 | Výztuž nadzákladových zdí z betonářské oceli B500B (10 505) | t | 0.88227 |  | 0 | 59080.35 | 52124.82 | 14319.65 | 12633.8 | 15 | 0 | 1.0203 | 0.9 | 0 | 0 |  | RTS 22/ II | RTS 22/ II | 25.271 | 22.3 |  | Práce | Běžná |  |  |  | POL1_
|  | - výztuž ST2 - více viz stavebně konstrukční část | [25 empty] | POP
|  | skladba ST2 : 441,136/1000*2 |  | 0.88227 | [23 empty] | VV | 0
48 | 311361821R00 | Výztuž nadzákladových zdí z betonářské oceli B500B (10 505) | t | 0.11616 |  | 0 | 59080.35 | 6862.77 | 14319.65 | 1663.37 | 15 | 0 | 1.0203 | 0.12 | 0 | 0 |  | RTS 22/ II | RTS 22/ II | 25.271 | 2.94 |  | Práce | Běžná |  |  |  | POL1_
|  | - trny na propojení základů s oplocením z gabionů | [25 empty] | POP
|  | Začátek provozního součtu | [25 empty] | VV
|  | 108.8 : (4,0+2,45+3,65)/0,5 |  | 20.2 | [23 empty] | VV | 2
|  | 109.4 : (2,5+5,3+3,3)/0,5 |  | 22.2 | [23 empty] | VV | 2
|  | 110.6 : 2,75/0,5 |  | 5.5 | [23 empty] | VV | 2
|  | 111.4 : ((2,3*2)+3,7)/0,5 |  | 16.6 | [23 empty] | VV | 2
|  | 112.6 : 3,65/0,5 |  | 7.3 | [23 empty] | VV | 2
|  | 113.6 : (4,3+2,3+3,65)/0,5 |  | 20.5 | [23 empty] | VV | 2
|  | 114.6 : (3,65+4,5)/0,5 |  | 16.3 | [23 empty] | VV | 2
|  | Mezisoučet |  | 108.6 | [23 empty] | VV | 3
|  | Konec provozního součtu | [25 empty] | VV
|  | trny - výztuž po 0,5m, R10, dl. 1,2m : (21+23+6+17+8+21+17)*(1,2-0,15)*0,89/1000*1,1 |  | 0.11616 | [23 empty] | VV | 0
49 | 317168112R00 | Překlad plochý 115 x 71 x 1250 mm | kus | 52 |  | 0 | 382.31 | 19880.12 | 160.69 | 8355.88 | 15 | 0 | 0.02288 | 1.19 | 0 | 0 |  | RTS 22/ II | RTS 22/ II | 0.32 | 16.64 |  | Práce | Běžná |  |  |  | POL1_
|  | Včetně dodávky překladů. | [25 empty] | POP
|  | 1.NP : 26 |  | 26 | [23 empty] | VV | 0
|  | 2.NP : 26 |  | 26 | [23 empty] | VV | 0
50 | 317168130R00 | Překlad vysoký 70 x 238 x 1000 mm pro orientované uložení | kus | 4 |  | 0 | 499.84 | 1999.36 | 123.16 | 492.64 | 15 | 0 | 0.03637 | 0.15 | 0 | 0 |  | RTS 22/ II | RTS 22/ II | 0.25 | 1 |  | Práce | Běžná |  |  |  | POL1_
|  | 1.NP : 2 |  | 2 | [23 empty] | VV | 0
|  | 2.NP : 2 |  | 2 | [23 empty] | VV | 0
51 | 317168131R00 | Překlad vysoký 70 x 238 x 1250 mm pro orientované uložení | kus | 90 |  | 0 | 675.1 | 60759 | 126.9 | 11421 | 15 | 0 | 0.04529 | 4.08 | 0 | 0 |  | RTS 22/ II | RTS 22/ II | 0.25 | 22.5 |  | Práce | Běžná |  |  |  | POL1_
|  | 1.NP : 69 |  | 69 | [23 empty] | VV | 0
|  | 2.NP : 21 |  | 21 | [23 empty] | VV | 0
52 | 317168132R00 | Překlad vysoký 70 x 238 x 1500 mm pro orientované uložení | kus | 7 |  | 0 | 797.36 | 5581.52 | 130.64 | 914.48 | 15 | 0 | 0.05422 | 0.38 | 0 | 0 |  | RTS 22/ II | RTS 22/ II | 0.26 | 1.82 |  | Práce | Běžná |  |  |  | POL1_
|  | 1.NP : 7 |  | 7 | [23 empty] | VV | 0
53 | 317168133R00 | Překlad vysoký 70 x 238 x 1750 mm pro orientované uložení | kus | 40 |  | 0 | 1015.62 | 40624.8 | 134.38 | 5375.2 | 15 | 0 | 0.06314 | 2.53 | 0 | 0 |  | RTS 22/ II | RTS 22/ II | 0.27 | 10.8 |  | Práce | Běžná |  |  |  | POL1_
|  | 1.NP : 16 |  | 16 | [23 empty] | VV | 0
|  | 2.NP : 24 |  | 24 | [23 empty] | VV | 0
54 | 317168134R00 | Překlad vysoký 70 x 238 x 2000 mm pro orientované uložení | kus | 8 |  | 0 | 1313.03 | 10504.24 | 150.97 | 1207.76 | 15 | 0 | 0.07207 | 0.58 | 0 | 0 |  | RTS 22/ II | RTS 22/ II | 0.3 | 2.4 |  | Práce | Běžná |  |  |  | POL1_
|  | 1.NP : 4 |  | 4 | [23 empty] | VV | 0
|  | 2.NP : 4 |  | 4 | [23 empty] | VV | 0
55 | 317168135R00 | Překlad vysoký 70 x 238 x 2250 mm pro orientované uložení | kus | 16 |  | 0 | 1497.27 | 23956.32 | 175.73 | 2811.68 | 15 | 0 | 0.08106 | 1.3 | 0 | 0 |  | RTS 22/ II | RTS 22/ II | 0.35 | 5.6 |  | Práce | Běžná |  |  |  | POL1_
|  | 1.NP : 8 |  | 8 | [23 empty] | VV | 0
|  | 2.NP : 8 |  | 8 | [23 empty] | VV | 0
56 | 317168136R00 | Překlad vysoký 70 x 238 x 2500 mm pro orientované uložení | kus | 31 |  | 0 | 1893.84 | 58709.04 | 191.16 | 5925.96 | 15 | 0 | 0.08999 | 2.79 | 0 | 0 |  | RTS 22/ II | RTS 22/ II | 0.38 | 11.78 |  | Práce | Běžná |  |  |  | POL1_
|  | 1.NP : 22 |  | 22 | [23 empty] | VV | 0
|  | 2.NP : 9 |  | 9 | [23 empty] | VV | 0
57 | 317168137R00 | Překlad vysoký 70 x 238 x 2750 mm pro orientované uložení | kus | 3 |  | 0 | 2028.41 | 6085.23 | 206.59 | 619.77 | 15 | 0 | 0.09891 | 0.3 | 0 | 0 |  | RTS 22/ II | RTS 22/ II | 0.41 | 1.23 |  | Práce | Běžná |  |  |  | POL1_
|  | 2.NP : 3 |  | 3 | [23 empty] | VV | 0
58 | 317168138R00 | Překlad vysoký 70 x 238 x 3000 mm pro orientované uložení | kus | 48 |  | 0 | 2152.97 | 103342.56 | 222.03 | 10657.44 | 15 | 0 | 0.10784 | 5.18 | 0 | 0 |  | RTS 22/ II | RTS 22/ II | 0.44 | 21.12 |  | Práce | Běžná |  |  |  | POL1_
|  | 1.NP : 20 |  | 20 | [23 empty] | VV | 0
|  | 2.NP : 28 |  | 28 | [23 empty] | VV | 0
59 | 317168139R00 | Překlad vysoký 70 x 238 x 3250 mm pro orientované uložení | kus | 3 |  | 0 | 2340.1 | 7020.3 | 234.9 | 704.7 | 15 | 0 | 0.11676 | 0.35 | 0 | 0 |  | RTS 22/ II | RTS 22/ II | 0.47 | 1.41 |  | Práce | Běžná |  |  |  | POL1_
|  | 1.NP : 3 |  | 3 | [23 empty] | VV | 0
60 | 318216113RT2 | Oplocení gabiony š.300 mm, oko 100x50 mm včetně dodávky lomového kamene | m2 | 75 |  | 0 | 2212.89 | 165966.75 | 1137.11 | 85283.25 | 15 | 0 | 0.71068 | 53.3 | 0 | 0 |  | RTS 22/ II | RTS 22/ II | 2.32 | 174 |  | Práce | Běžná |  |  |  | POL1_
|  | 108.8 : 4,0*1,6+2,45*1,1+3,65*1,1 |  | 13.11 | [23 empty] | VV | 0
|  | 109.4 : 2,5*1,6+5,3*1,3+3,3*1,6 |  | 16.17 | [23 empty] | VV | 0
|  | 110.6 : 2,75*1,1 |  | 3.025 | [23 empty] | VV | 0
|  | 111.4 : (2,3*2)*1,6+3,7*1,1 |  | 11.43 | [23 empty] | VV | 0
|  | 112.6 : 3,65*1,3 |  | 4.745 | [23 empty] | VV | 0
|  | 113.6 : 4,3*1,6+2,3*1,6+3,65*1,3 |  | 15.305 | [23 empty] | VV | 0
|  | 114.6 : 3,65*1,1+4,5*1,6 |  | 11.215 | [23 empty] | VV | 0
61 | 342248140R00 | Příčky z broušených bloků P+D tl. 80 mm, na tenkovrstvou maltu | m2 | 602.6375 |  | 0 | 907.3 | 546773 | 257.7 | 155299.68 | 15 | 0 | 0.07856 | 47.34 | 0 | 0 |  | RTS 22/ II | RTS 22/ II | 0.49 | 295.29 |  | Práce | Běžná |  |  |  | POL1_
|  | 1.NP - vnitřní zeď - byt A1 : (2,9+2,85+1,9+1,7+1,2+8,5+(0,35+0,75))*3,0-(0,8*2,0*4+0,7*2,0*2) |  | 51.25 | [23 empty] | VV | 0
|  | 1.NP - vnitřní zeď - byt A2 : (2,85+1,8+0,90+(0,4+0,60))*3,0-(0,8*2,0*2) |  | 16.45 | [23 empty] | VV | 0
|  | 1.NP - vnitřní zeď - byt A3 : (1,9*2+2,4+1,2+8,5+1,15+(0,90))*3,0-(0,8*2,0*4) |  | 47.45 | [23 empty] | VV | 0
|  | 1.NP - vnitřní zeď - byt A4 : (2,85+1,8+0,9+(0,40+0,60))*3,0-(0,8*2,0*2) |  | 16.45 | [23 empty] | VV | 0
|  | 1.NP - vnitřní zeď - byt A5 : (1,9*2+2,4+1,2+8,5+1,15+(0,90))*3,0-(0,8*2,0*4) |  | 47.45 | [23 empty] | VV | 0
|  | 1.NP - vnitřní zeď - byt A6 : (1,9*2+2,4+1,2+8,5+1,15+(0,90))*3,0-(0,8*2,0*4) |  | 47.45 | [23 empty] | VV | 0
|  | 1.NP - vnitřní zeď - byt A7 : (1,9*2+2,4+1,2+8,5+1,15+(0,90))*3,0-(0,8*2,0*4) |  | 47.45 | [23 empty] | VV | 0
|  | 1.NP - společné prostory : (1,8*2+1,8*13)*3,0 |  | 81 | [23 empty] | VV | 0
|  | 2.NP - vnitřní zeď - byt A8 : (2,9+2,85+1,9+1,7+1,2+8,5+(0,35+0,75))*2,75-(0,8*2,0*4+0,7*2,0*2) |  | 46.2125 | [23 empty] | VV | 0
|  | 2.NP - vnitřní zeď - byt A9 : (2,85+1,8+0,90+(0,4+0,60))*2,75-(0,8*2,0*2) |  | 14.8125 | [23 empty] | VV | 0
|  | 2.NP - vnitřní zeď - byt A10 : (1,9*2+2,4+1,2+8,5+1,15+(0,90))*2,75-(0,8*2,0*4) |  | 42.9625 | [23 empty] | VV | 0
|  | 2.NP - vnitřní zeď - byt A11 : (2,85+1,8+0,9+(0,40+0,60))*2,75-(0,8*2,0*2) |  | 14.8125 | [23 empty] | VV | 0
|  | 2.NP - vnitřní zeď - byt A12 : (1,9*2+2,4+1,2+8,5+1,15+(0,90))*2,75-(0,8*2,0*4) |  | 42.9625 | [23 empty] | VV | 0
|  | 2.NP - vnitřní zeď - byt A13 : (1,9*2+2,4+1,2+8,5+1,15+(0,90))*2,75-(0,8*2,0*4) |  | 42.9625 | [23 empty] | VV | 0
|  | 2.NP - vnitřní zeď - byt A14 : (1,9*2+2,4+1,2+8,5+1,15+(0,90))*2,75-(0,8*2,0*4) |  | 42.9625 | [23 empty] | VV | 0
62 | 342248144R00 | Příčky z broušených bloků P+D tl. 140 mm, na tenkovrstvou maltu | m2 | 150.17 |  | 0 | 980.73 | 147276.22 | 287.27 | 43139.34 | 15 | 0 | 0.12269 | 18.42 | 0 | 0 |  | RTS 22/ II | RTS 22/ II | 0.56 | 84.1 |  | Práce | Běžná |  |  |  | POL1_
|  | 1.NP - vnitřní zeď - byt A1 : (1,8+3,6)*3,0 |  | 16.2 | [23 empty] | VV | 0
|  | 1.NP - vnitřní zeď - byt A2 : (2,9)*3,0 |  | 8.7 | [23 empty] | VV | 0
|  | 1.NP - vnitřní zeď - byt A3 : (3,6)*3,0 |  | 10.8 | [23 empty] | VV | 0
|  | 1.NP - vnitřní zeď - byt A4 : 2,9*3,0 |  | 8.7 | [23 empty] | VV | 0
|  | 1.NP - vnitřní zeď - byt A5 : 3,6*3,0 |  | 10.8 | [23 empty] | VV | 0
|  | 1.NP - vnitřní zeď - byt A6 : 3,6*3,0 |  | 10.8 | [23 empty] | VV | 0
|  | 1.NP - vnitřní zeď - byt A7 : 3,6*3,0 |  | 10.8 | [23 empty] | VV | 0
|  | 1.NP - společné prostory : 1,65*1,8 |  | 2.97 | [23 empty] | VV | 0
|  | 2.NP - vnitřní zeď - byt A8 : (1,8+3,6)*2,75 |  | 14.85 | [23 empty] | VV | 0
|  | 2.NP - vnitřní zeď - byt A9 : (2,9)*2,75 |  | 7.975 | [23 empty] | VV | 0
|  | 2.NP - vnitřní zeď - byt A10 : (3,6)*2,75 |  | 9.9 | [23 empty] | VV | 0
|  | 2.NP - vnitřní zeď - byt A11 : 2,9*2,75 |  | 7.975 | [23 empty] | VV | 0
|  | 2.NP - vnitřní zeď - byt A12 : 3,6*2,75 |  | 9.9 | [23 empty] | VV | 0
|  | 2.NP - vnitřní zeď - byt A13 : 3,6*2,75 |  | 9.9 | [23 empty] | VV | 0
|  | 2.NP - vnitřní zeď - byt A14 : 3,6*2,75 |  | 9.9 | [23 empty] | VV | 0
63 | 346244351R00 | Obezdívka koupelnových van tl. 6,5 cm | m2 | 1.92 |  | 0 | 332.06 | 637.56 | 436.94 | 838.92 | 15 | 0 | 0.15568 | 0.3 | 0 | 0 |  | RTS 22/ II | RTS 22/ II | 0.93 | 1.79 |  | Práce | Běžná |  |  |  | POL1_
|  | 1.NP - byt A1 : 1,6*0,6 |  | 0.96 | [23 empty] | VV | 0
|  | 2.NP - byt A8 : 1,6*0,6 |  | 0.96 | [23 empty] | VV | 0
64 | 346244821R00 | Přizdívky izol. z cihel dl.29 cm, MC 10, tl.140 mm | m2 | 35.16 |  | 0 | 670.55 | 23576.54 | 453.45 | 15943.3 | 15 | 0 | 0.29362 | 10.32 | 0 | 0 |  | RTS 22/ II | RTS 22/ II | 0.92 | 32.35 |  | Práce | Běžná |  |  |  | POL1_
|  | 1.NP - vnitřní zeď - byt A1 : (1,1+1,95)*1,2 |  | 3.66 | [23 empty] | VV | 0
|  | 1.NP - vnitřní zeď - byt A2 : 2,2*1,2 |  | 2.64 | [23 empty] | VV | 0
|  | 1.NP - vnitřní zeď - byt A3 : 1,8*1,2 |  | 2.16 | [23 empty] | VV | 0
|  | 1.NP - vnitřní zeď - byt A4 : 2,2*1,2 |  | 2.64 | [23 empty] | VV | 0
|  | 1.NP - vnitřní zeď - byt A5 : 1,8*1,2 |  | 2.16 | [23 empty] | VV | 0
|  | 1.NP - vnitřní zeď - byt A6 : 1,8*1,2 |  | 2.16 | [23 empty] | VV | 0
|  | 1.NP - vnitřní zeď - byt A7 : 1,8*1,2 |  | 2.16 | [23 empty] | VV | 0
|  | 2.NP - vnitřní zeď - byt A8 : (1,1+1,95)*1,2 |  | 3.66 | [23 empty] | VV | 0
|  | 2.NP - vnitřní zeď - byt A9 : 2,2*1,2 |  | 2.64 | [23 empty] | VV | 0
|  | 2.NP - vnitřní zeď - byt A10 : 1,8*1,2 |  | 2.16 | [23 empty] | VV | 0
|  | 2.NP - vnitřní zeď - byt A11 : 2,2*1,2 |  | 2.64 | [23 empty] | VV | 0
|  | 2.NP - vnitřní zeď - byt A12 : 1,8*1,2 |  | 2.16 | [23 empty] | VV | 0
|  | 2.NP - vnitřní zeď - byt A13 : 1,8*1,2 |  | 2.16 | [23 empty] | VV | 0
|  | 2.NP - vnitřní zeď - byt A14 : 1,8*1,2 |  | 2.16 | [23 empty] | VV | 0
65 | 380932114R00 | Vlepení výztuže D 10 mm do vrtu v betonu 2složkovou epoxidovou hmotou | m | 16.95 |  | 0 | 230.27 | 3903.08 | 600.73 | 10182.37 | 15 | 0 | 9e-05 | 0 | 0 | 0 |  | RTS 22/ II | RTS 22/ II | 1.14 | 19.32 |  | Práce | Běžná |  |  |  | POL1_
|  | Začátek provozního součtu | [25 empty] | VV
|  | 108.8 : (4,0+2,45+3,65)/0,5 |  | 20.2 | [23 empty] | VV | 2
|  | 109.4 : (2,5+5,3+3,3)/0,5 |  | 22.2 | [23 empty] | VV | 2
|  | 110.6 : 2,75/0,5 |  | 5.5 | [23 empty] | VV | 2
|  | 111.4 : ((2,3*2)+3,7)/0,5 |  | 16.6 | [23 empty] | VV | 2
|  | 112.6 : 3,65/0,5 |  | 7.3 | [23 empty] | VV | 2
|  | 113.6 : (4,3+2,3+3,65)/0,5 |  | 20.5 | [23 empty] | VV | 2
|  | 114.6 : (3,65+4,5)/0,5 |  | 16.3 | [23 empty] | VV | 2
|  | Mezisoučet |  | 108.6 | [23 empty] | VV | 3
|  | Konec provozního součtu | [25 empty] | VV
|  | trny - výztuž po 0,5m : (21+23+6+17+8+21+17)*0,15 |  | 16.95 | [23 empty] | VV | 0
66 | 3179981210PC | Izolace mezi překlady z polystyrenu tl. 160 mm | m | 83 |  | 0 | 0 | 0 | 217 | 18011 | 15 | 0 | 0.00083 | 0.07 | 0 | 0 |  | Vlastní | RTS 22/ II | 0.15 | 12.45 |  | Práce | Běžná |  |  |  | POL1_
|  | 1.NP : 2,25+1,75*2+3,0+3,0+1,75+3,0+3,0+3,0+1,75+2,5+2,5+2,25+1,5+2,5+2,0+2,5 |  | 40 | [23 empty] | VV | 0
|  | 2.NP : 2,25+1,75*2+3,0*2+1,75+3,0*3+1,75*2+3,0*2+1,75+2,25+2,5+2,0+2,5 |  | 43 | [23 empty] | VV | 0
67 | 346243000PC | Příplatek za provedení niky ve zdivu 220X375mm, hloubky 50mm | kus | 1 |  | 0 | 0 | 0 | 775 | 775 | 15 | 0 | 0.12608 | 0.13 | 0 | 0 |  | Vlastní | Indiv | 0.87 | 0.87 |  | Práce | Běžná |  |  |  | POL1_
|  | - nika pro telefon | [25 empty] | POP
68 | 346244000PC | Příplatek za provedení niky ve zdivu 450x600mm, hloubky 150mm | kus | 14 |  | 0 | 0 | 0 | 775 | 10850 | 15 | 0 | 0.12608 | 1.77 | 0 | 0 |  | Vlastní | Indiv | 0.87 | 12.18 |  | Práce | Běžná |  |  |  | POL1_
|  | - nika pro UT a ZTI | [25 empty] | POP
69 | 346244001PC | Příplatek za provedení niky ve zdivu 650x650mm, hloubky 200mm | kus | 2 |  | 0 | 0 | 0 | 950 | 1900 | 15 | 0 | 0.12608 | 0.25 | 0 | 0 |  | Vlastní | Indiv | 0.87 | 1.74 |  | Práce | Běžná |  |  |  | POL1_
|  | - nika pro hydrant | [25 empty] | POP
70 | 346244002PC | Příplatek za provedení niky ve zdivu 350x900mm, hloubky 100mm | kus | 14 |  | 0 | 0 | 0 | 851 | 11914 | 15 | 0 | 0.12608 | 1.77 | 0 | 0 |  | Vlastní | Indiv | 0.87 | 12.18 |  | Práce | Běžná |  |  |  | POL1_
|  | - nika pro NN a slaboproud | [25 empty] | POP
Díl: | 34 | Stěny a příčky |  |  |  | 0 |  | 410481.8 |  | 542716.03 |  | 0 |  | 12.43 |  | 0 |  |  |  |  | 1056.95 | [6 empty] | DIL
71 | 342264051RT1 | Podhled sádrokartonový na zavěšenou ocel. konstr. desky standard tl. 12,5 mm, bez izolace | m2 | 698.97 |  | 0 | 387.25 | 270676.13 | 515.75 | 360493.78 | 15 | 0 | 0.01215 | 8.49 | 0 | 0 |  | RTS 22/ II | RTS 22/ II | 1.01 | 705.96 |  | Práce | Běžná |  |  |  | POL1_
|  | m.č. 108.1-108.2, 108.5-108.7 : (13,6+3,0+23,6+16,6+16,1) |  | 72.9 | [23 empty] | VV | 0
|  | m.č. 109.1, 109.3 : (4,8+28,7) |  | 33.5 | [23 empty] | VV | 0
|  | m.č. 110.1,110.2, 110.4-110.5 : (7,9+2,9+23,6+15,6) |  | 50 | [23 empty] | VV | 0
|  | m.č. 111.1, 111.3 : (4,8+28,7) |  | 33.5 | [23 empty] | VV | 0
|  | m.č. 112.1-112.2, 112.4-112.5; m.č. 113.1-113.2, 113.4-113.5; m.č. 114.1-114.2, 114.4-114.5 : (7,9+2,9+23,6+15,6)*3 |  | 150 | [23 empty] | VV | 0
|  | m.č. 201 : 10,65*1,8 |  | 19.17 | [23 empty] | VV | 0
|  | m.č. 203.1-203.2, 203.5-203.7 : (13,6+3,0+23,6+16,6+16,1) |  | 72.9 | [23 empty] | VV | 0
|  | m.č. 204.1, 204.3 : (4,8+28,7) |  | 33.5 | [23 empty] | VV | 0
|  | m.č. 205.1,205.2, 205.4-205.5 : (7,9+2,9+23,6+15,6) |  | 50 | [23 empty] | VV | 0
|  | m.č. 206.1, 206.3 : (4,8+28,7) |  | 33.5 | [23 empty] | VV | 0
|  | m.č. 207.1-207.2, 207.4-207.5; m.č. 208.1-208.2, 208.4-208.5; m.č. 209.1-209.2, 209.4-209.5 : (7,9+2,9+23,6+15,6)*3 |  | 150 | [23 empty] | VV | 0
72 | 342264051RT2 | Podhled sádrokartonový na zavěšenou ocel. konstr. desky protipožární tl. 12,5 mm, bez izolace | m2 | 171.72 |  | 0 | 405.25 | 69589.53 | 515.75 | 88564.59 | 15 | 0 | 0.01373 | 2.36 | 0 | 0 |  | RTS 22/ II | RTS 22/ II | 1.01 | 173.44 |  | Práce | Běžná |  |  |  | POL1_
|  | m.č. 103 : 83,7 |  | 83.7 | [23 empty] | VV | 0
|  | m.č. 202 : 48,9*1,8 |  | 88.02 | [23 empty] | VV | 0
73 | 342264051RT3 | Podhled sádrokartonový na zavěšenou ocel. konstr. desky standard impreg. tl. 12,5 mm, bez izolace | m2 | 93 |  | 0 | 445.25 | 41408.25 | 515.75 | 47964.75 | 15 | 0 | 0.01215 | 1.13 | 0 | 0 |  | RTS 22/ II | RTS 22/ II | 1.01 | 93.93 |  | Práce | Běžná |  |  |  | POL1_
|  | m.č. 108.3, 108.4, 109.2, 110.3, 111.2, 112.3, 113.3, 114.3 : (6,6+1,9)+5,8+6,6+5,8+6,6*3 |  | 46.5 | [23 empty] | VV | 0
|  | m.č. 203.3, 203.4, 204.2, 205.3, 206.2, 207.3, 208.3, 209.3 : (6,6+1,9)+5,8+6,6+5,8+6,6*3 |  | 46.5 | [23 empty] | VV | 0
74 | 416093111R00 | Čelo podhledu SDK, v.do 200 mm, 1xCD, 1xRB 12,5 mm | m2 | 25.08 |  | 0 | 1148.64 | 28807.89 | 606.36 | 15207.51 | 15 | 0 | 0.01801 | 0.45 | 0 | 0 |  | RTS 22/ II | RTS 22/ II | 1.05 | 26.33 |  | Práce | Běžná |  |  |  | POL1_
|  | bez dodávky izolace | [25 empty] | POP
|  | m.č. 108.5, 109.3, 110.4, 111.3, 112.4, 113.4,114.4 : ((3,2+6,0)+(2,5+5,85)+(3,2+6,0)+(2,5+5,85)+(3,2+6,0)*3)*0,20 |  | 12.54 | [23 empty] | VV | 0
|  | m.č. 203.5, 204.3, 205.4, 206.3, 207.4, 208.4, 209.4 : ((3,2+6,0)+(2,5+5,85)+(3,2+6,0)+(2,5+5,85)+(3,2+6,0)*3)*0,20 |  | 12.54 | [23 empty] | VV | 0
75 | 342264098RT3 | Příplatek k podhledu sádrokart. za plochu do 10 m2 pro plochy 5 - 10 m2 | m2 | 204.6 |  | 0 | 0 | 0 | 149 | 30485.4 | 15 | 0 | 0 | 0 | 0 | 0 |  | RTS 22/ II | RTS 22/ II | 0.28 | 57.29 |  | Práce | Běžná |  |  |  | POL1_
|  | m.č. 108.2 : 3,0 |  | 3 | [23 empty] | VV | 0
|  | m.č. 109.1 : 4,8 |  | 4.8 | [23 empty] | VV | 0
|  | m.č. 110.1,110.2 : 7,9+2,9 |  | 10.8 | [23 empty] | VV | 0
|  | m.č. 111.1 : 4,8 |  | 4.8 | [23 empty] | VV | 0
|  | m.č. 112.1-112.2; m.č. 113.1-113.2; m.č. 114.1-114.2 : (7,9+2,9)*3 |  | 32.4 | [23 empty] | VV | 0
|  | m.č. 108.3, 108.4, 109.2, 110.3, 111.2, 112.3, 113.3, 114.3 : (6,6+1,9)+5,8+6,6+5,8+6,6*3 |  | 46.5 | [23 empty] | VV | 0
|  | m.č. 203.2 : 3,0 |  | 3 | [23 empty] | VV | 0
|  | m.č. 204.1 : 4,8 |  | 4.8 | [23 empty] | VV | 0
|  | m.č. 205.1,205.2 : 7,9+2,9 |  | 10.8 | [23 empty] | VV | 0
|  | m.č. 206.1 : 4,8 |  | 4.8 | [23 empty] | VV | 0
|  | m.č. 207.1-207.2; m.č. 208.1-208.2; m.č. 209.1-209.2 : (7,9+2,9)*3 |  | 32.4 | [23 empty] | VV | 0
|  | m.č. 203.3, 203.4, 204.2, 205.3, 206.2, 207.3, 208.3, 209.3 : (6,6+1,9)+5,8+6,6+5,8+6,6*3 |  | 46.5 | [23 empty] | VV | 0
Díl: | 4 | Vodorovné konstrukce |  |  |  | 0 |  | 3121350.02 |  | 267371.5 |  | 0 |  | 587.52 |  | 0 |  |  |  |  | 531.72 | [6 empty] | DIL
76 | 311351105R00 | Bednění nadzákladových zdí, oboustranné - zřízení | m2 | 5.792 |  | 0 | 196.06 | 1135.58 | 430.94 | 2496 | 15 | 0 | 0.03931 | 0.23 | 0 | 0 |  | RTS 22/ II | RTS 22/ II | 0.65 | 3.76 |  | Práce | Běžná |  |  |  | POL1_
|  | - atika | [25 empty] | POP
|  | atika 2.NP : (11,5+11,5+11,85)*0,08*2+(0,45*0,08)*6 |  | 5.792 | [23 empty] | VV | 0
77 | 311351106R00 | Bednění nadzákladových zdí, oboustranné - odstranění | m2 | 5.792 |  | 0 | 0 | 0 | 293.5 | 1699.95 | 15 | 0 | 0 | 0 | 0 | 0 |  | RTS 22/ II | RTS 22/ II | 0.35 | 2.03 |  | Práce | Běžná |  |  |  | POL1_
|  | Odkaz na mn. položky pořadí 76 : 5,79200 |  | 5.792 | [23 empty] | VV | 5
78 | 411321315R00 | Stropy deskové ze železobetonu C 20/25 | m3 | 2.9 |  | 0 | 2982.54 | 8649.37 | 552.46 | 1602.13 | 15 | 0 | 2.5251 | 7.32 | 0 | 0 |  | RTS 22/ II | RTS 22/ II | 0.99 | 2.87 |  | Práce | Běžná |  |  |  | POL1_
|  | - skladba S3 | [25 empty] | POP
|  | (2,3+0,30*2)*(2,05+1,55)*(0,15+0,25)/2 |  | 2.088 | [23 empty] | VV | 0
|  | (2,3+0,30*2)*(1,6)*(0,15+0,20)/2 |  | 0.812 | [23 empty] | VV | 0
79 | 411321315R00 | Stropy deskové ze železobetonu C 20/25 | m3 | 0.1001 |  | 0 | 2982.54 | 298.55 | 552.46 | 55.3 | 15 | 0 | 2.5251 | 0.25 | 0 | 0 |  | RTS 22/ II | RTS 22/ II | 0.99 | 0.1 |  | Práce | Běžná |  |  |  | POL1_
|  | - stropní deska na šachtě | [25 empty] | POP
|  | 1,3*1,1*0,07 |  | 0.1001 | [23 empty] | VV | 0
80 | 411351101R00 | Bednění stropů deskových, bednění vlastní -zřízení | m2 | 3.196 |  | 0 | 305.75 | 977.18 | 433.25 | 1384.67 | 15 | 0 | 0.04751 | 0.15 | 0 | 0 |  | RTS 22/ II | RTS 22/ II | 0.65 | 2.08 |  | Práce | Běžná |  |  |  | POL1_
|  | - stropní deska na šachtě | [25 empty] | POP
|  | (1,1*1,3)*2+(1,1*2+1,3*2)*0,07 |  | 3.196 | [23 empty] | VV | 0
81 | 411351102R00 | Bednění stropů deskových, vlastní - odstranění | m2 | 3.196 |  | 0 | 0 | 0 | 158.5 | 506.57 | 15 | 0 | 0 | 0 | 0 | 0 |  | RTS 22/ II | RTS 22/ II | 0.173 | 0.55 |  | Práce | Běžná |  |  |  | POL1_
|  | Odkaz na mn. položky pořadí 80 : 3,19600 |  | 3.196 | [23 empty] | VV | 5
82 | 411351201R00 | Bednění stropů deskových, podepření, do 3,5m, 5kPa | m2 | 35.21 |  | 0 | 421.45 | 14839.25 | 485.55 | 17096.22 | 15 | 0 | 0.03391 | 1.19 | 0 | 0 |  | RTS 22/ II | RTS 22/ II | 0.79 | 27.82 |  | Práce | Běžná |  |  |  | POL1_
|  | - skladba S3 | [25 empty] | POP
|  | (2,9*3,6)*2+(2,9*2+3,6*2)*(0,25) |  | 24.13 | [23 empty] | VV | 0
|  | (2,9*1,6)*2+(2,9*2+1,6*2)*0,20 |  | 11.08 | [23 empty] | VV | 0
83 | 411351202R00 | Odstranění bednění stropů deskových do 3,5m, 5kPa | m2 | 35.21 |  | 0 | 0 | 0 | 264.5 | 9313.05 | 15 | 0 | 0 | 0 | 0 | 0 |  | RTS 22/ II | RTS 22/ II | 0.396 | 13.94 |  | Práce | Běžná |  |  |  | POL1_
|  | Odkaz na mn. položky pořadí 82 : 35,21000 |  | 35.21 | [23 empty] | VV | 5
84 | 411361821R00 | Výztuž stropů z betonářské oceli B500B (10 505) | t | 0.14773 |  | 0 | 59567.13 | 8799.85 | 15052.87 | 2223.76 | 15 | 0 | 1.0214 | 0.15 | 0 | 0 |  | RTS 22/ II | RTS 22/ II | 26.62 | 3.93 |  | Práce | Běžná |  |  |  | POL1_
|  | - skladba S3 - deska DE1, DE2 | [25 empty] | POP
|  | 147,728/1000 |  | 0.14773 | [23 empty] | VV | 0
85 | 417321315R00 | Ztužující pásy a věnce z betonu železového C 20/25 | m3 | 34.524 |  | 0 | 3241.87 | 111922.32 | 708.13 | 24447.48 | 15 | 0 | 2.5251 | 87.18 | 0 | 0 |  | RTS 22/ II | RTS 22/ II | 1.45 | 50.06 |  | Práce | Běžná |  |  |  | POL1_
|  | - ztužení u šachty | [25 empty] | POP
|  | - věnce 1.NP a 2.NP | [25 empty] | POP
|  | - průvlak P1 | [25 empty] | POP
|  | šachta : (1,1*2+1,0*2)*0,15*0,10 |  | 0.063 | [23 empty] | VV | 0
|  | V1 -1.NP : 0,25*0,30*7*9,05 |  | 4.7512 | [23 empty] | VV | 0
|  | V2 -1.NP : 0,25*0,25*2*9,05 |  | 1.1313 | [23 empty] | VV | 0
|  | V3 -1.NP : 0,10*0,25*60,8 |  | 1.52 | [23 empty] | VV | 0
|  | V4 -1.NP : (0,10*0,18+0,15*0,08)*32,6 |  | 0.978 | [23 empty] | VV | 0
|  | V5 -1.NP : 0,10*0,35*48,9 |  | 1.7115 | [23 empty] | VV | 0
|  | V6 -1.NP : 0,23*0,25*14,75 |  | 0.84813 | [23 empty] | VV | 0
|  | V7 -1.NP : 0,30*0,25*41,80 |  | 3.135 | [23 empty] | VV | 0
|  | V8 -1.NP : 0,25*0,125*20,25 |  | 0.63281 | [23 empty] | VV | 0
|  | V9 -1.NP : 0,25*0,15*48,9 |  | 1.8337 | [23 empty] | VV | 0
|  | V10 -1.NP : 0,325*0,15*8,5 |  | 0.41438 | [23 empty] | VV | 0
|  | V11 -1.NP : 0,15*0,15*17,20 |  | 0.387 | [23 empty] | VV | 0
|  | V1 -2.NP : 0,25*0,30*7*9,05 |  | 4.7512 | [23 empty] | VV | 0
|  | V2 -2.NP : 0,25*0,25*2*9,05 |  | 1.1313 | [23 empty] | VV | 0
|  | V3 -2.NP : 0,10*0,25*56,90 |  | 1.4225 | [23 empty] | VV | 0
|  | V4 -2.NP : 0,10*0,23*11,15 |  | 0.25645 | [23 empty] | VV | 0
|  | V5 -2.NP : 0,10*0,35*48,9 |  | 1.7115 | [23 empty] | VV | 0
|  | V6 -2.NP : 0,15*0,13*11,15 |  | 0.21743 | [23 empty] | VV | 0
|  | V7 -2.NP : 0,30*0,25*48,9 |  | 3.6675 | [23 empty] | VV | 0
|  | V8 -2.NP : 0,25*0,125*20,25 |  | 0.63281 | [23 empty] | VV | 0
|  | V9 -2.NP : 0,25*0,15*48,9 |  | 1.8337 | [23 empty] | VV | 0
|  | V10 -2.NP : 0,15*0,10*4,0 |  | 0.06 | [23 empty] | VV | 0
|  | V11 -1.NP : 0,15*0,15*42,60 |  | 0.9585 | [23 empty] | VV | 0
|  | P1- 1.NP - 2ks : 3,8*0,25*0,25*2 |  | 0.475 | [23 empty] | VV | 0
86 | 417351115R00 | Bednění ztužujících pásů a věnců - zřízení | m2 | 225.6625 |  | 0 | 106.45 | 24021.77 | 356.05 | 80347.13 | 15 | 0 | 0.00782 | 1.76 | 0 | 0 |  | RTS 22/ II | RTS 22/ II | 0.79 | 178.27 |  | Práce | Běžná |  |  |  | POL1_
|  | - ztužení u šachty | [25 empty] | POP
|  | - věnce 1.NP a 2.NP | [25 empty] | POP
|  | - průvlak P1 | [25 empty] | POP
|  | šachta : (1,1*2+1,0*2+0,80*2+1,3*2)*0,10 |  | 0.84 | [23 empty] | VV | 0
|  | V1 -1.NP : 0,25*7*9,05*2 |  | 31.675 | [23 empty] | VV | 0
|  | V2 -1.NP : 0,25*2*9,05*2 |  | 9.05 | [23 empty] | VV | 0
|  | V3 -1.NP : 0,10*60,8*2 |  | 12.16 | [23 empty] | VV | 0
|  | V4 -1.NP : (0,10+0,15)*32,6*2 |  | 16.3 | [23 empty] | VV | 0
|  | V5 -1.NP : 0,10*48,9*2 |  | 9.78 | [23 empty] | VV | 0
|  | V6 -1.NP : 0,25*14,75*2 |  | 7.375 | [23 empty] | VV | 0
|  | V7 -1.NP : 0,25*41,80*1 |  | 10.45 | [23 empty] | VV | 0
|  | V8 -1.NP : 0,25*20,25*1 |  | 5.0625 | [23 empty] | VV | 0
|  | V9 -1.NP : 0,25*48,9*1 |  | 12.225 | [23 empty] | VV | 0
|  | V10 -1.NP : 0,15*8,5*1 |  | 1.275 | [23 empty] | VV | 0
|  | V11 -1.NP : 0,15*17,20*1 |  | 2.58 | [23 empty] | VV | 0
|  | V1 -2.NP : 0,25*7*9,05*2 |  | 31.675 | [23 empty] | VV | 0
|  | V2 -2.NP : 0,25*2*9,05*2 |  | 9.05 | [23 empty] | VV | 0
|  | V3 -2.NP : 0,10*56,90*2 |  | 11.38 | [23 empty] | VV | 0
|  | V4 -2.NP : 0,10*11,15*2 |  | 2.23 | [23 empty] | VV | 0
|  | V5 -2.NP : 0,10*48,9*2 |  | 9.78 | [23 empty] | VV | 0
|  | V6 -2.NP : 0,15*11,15*1 |  | 1.6725 | [23 empty] | VV | 0
|  | V7 -2.NP : 0,25*48,9*1 |  | 12.225 | [23 empty] | VV | 0
|  | V8 -2.NP : 0,25*20,25*1 |  | 5.0625 | [23 empty] | VV | 0
|  | V9 -2.NP : 0,25*48,9*1 |  | 12.225 | [23 empty] | VV | 0
|  | V10 -2.NP : 0,15*4,0*1 |  | 0.6 | [23 empty] | VV | 0
|  | V11 -2.NP : 0,15*42,60*1 |  | 6.39 | [23 empty] | VV | 0
|  | P1- 1.NP - 2ks : 3,8*0,25*2*2+3,2*0,25 |  | 4.6 | [23 empty] | VV | 0
87 | 417351116R00 | Bednění ztužujících pásů a věnců - odstranění | m2 | 225.6625 |  | 0 | 0 | 0 | 108.5 | 24484.38 | 15 | 0 | 0 | 0 | 0 | 0 |  | RTS 22/ II | RTS 22/ II | 0.24 | 54.16 |  | Práce | Běžná |  |  |  | POL1_
|  | Odkaz na mn. položky pořadí 86 : 225,66250 |  | 225.6625 | [23 empty] | VV | 5
88 | 417351215RT2 | Bednění věnců věncovkou bez izolantu věncovka, tl. stropu 250 mm bez izolantu | m | 256.1 |  | 0 | 307.07 | 78640.63 | 201.93 | 51714.27 | 15 | 0 | 0.03558 | 9.11 | 0 | 0 |  | RTS 22/ II | RTS 22/ II | 0.4 | 102.44 |  | Práce | Běžná |  |  |  | POL1_
|  | - v úrovní stropů | [25 empty] | POP
|  | 1.NP - podél stropu : (49,8+(9,25+1,8+0,45+2,05)*2+(2,3*2+2,05*4)) |  | 89.7 | [23 empty] | VV | 0
|  | 2.NP - podél stropu : (49,8+(9,25+1,8+0,45)*2+(49,8)) |  | 122.6 | [23 empty] | VV | 0
|  | 1.NP - pod stropem V2 : 2*9,05 |  | 18.1 | [23 empty] | VV | 0
|  | 2.NP - pod stropem V2 : 2*9,05 |  | 18.1 | [23 empty] | VV | 0
|  | P1- 1.NP - 2ks : 3,8*2 |  | 7.6 | [23 empty] | VV | 0
89 | 417361821R00 | Výztuž ztužujících pásů a věnců z oceli B500B (10 505) | t | 3.1105 |  | 0 | 57930.19 | 180193.01 | 15559.81 | 48399.1 | 15 | 0 | 1.0167 | 3.16 | 0 | 0 |  | RTS 22/ II | RTS 22/ II | 27.67 | 86.07 |  | Práce | Běžná |  |  |  | POL1_
|  | 1.NP : 1618,994/1000 |  | 1.619 | [23 empty] | VV | 0
|  | 2.NP : 1491,53/1000 |  | 1.4915 | [23 empty] | VV | 0
90 | 457311117R00 | Vyrovnávací beton výplňový nebo spádový C 20/25 | m3 | 1.0194 |  | 0 | 2953.93 | 3011.12 | 1571.07 | 1601.49 | 15 | 0 | 2.5254 | 2.57 | 0 | 0 |  | RTS 22/ II | RTS 22/ II | 3.572 | 3.64 |  | Práce | Běžná |  |  |  | POL1_
|  | - spádový beton - atika | [25 empty] | POP
|  | atika 2.NP : (11,5+11,5+11,85)*0,45*(0,05+0,08)/2 |  | 1.0194 | [23 empty] | VV | 0
91 | 411120030PC | Strop montovaný z předpjatých panelů, tl. 25,0 cm | m2 | 884.26 |  | 0 | 2293.6 | 2028138.74 | 0 | 0 | 15 | 0 | 0.42839 | 378.81 | 0 | 0 |  | Vlastní | Indiv | 0 | 0 |  | Práce | Běžná |  |  |  | POL1_
|  | - montáž stropních desek do maltového lože, včetně dodávky panelů, dobetonování a mechanizace (jeřáb+obsluha) | [25 empty] | POP |  | - montáž stropních desek do maltového lože, včetně dodávky panelů, dobetonování a mechanizace (jeřáb+obsluha)
|  | - více viz stavebně konstrukční část | [25 empty] | POP
|  | 1.NP - panel A-C : (49,8-0,12*2-0,08*2)*(9,25-0,1-0,12-0,08) |  | 442.13 | [23 empty] | VV | 0
|  | 2.NP - panel A-C : (49,8-0,12*2-0,08*2)*(9,25-0,1-0,12-0,08) |  | 442.13 | [23 empty] | VV | 0
92 | 411120031PC | Strop montovaný z předpjatých panelů, tl. 15,0 cm | m2 | 310.0194 |  | 0 | 2131.23 | 660722.65 | 0 | 0 | 15 | 0 | 0.3085 | 95.64 | 0 | 0 |  | Vlastní | Indiv | 0 | 0 |  | Práce | Běžná |  |  |  | POL1_
|  | - montáž stropních desek do maltového lože, včetně dodávky panelů, dobetonování a mechanizace (jeřáb+obsluha) | [25 empty] | POP |  | - montáž stropních desek do maltového lože, včetně dodávky panelů, dobetonování a mechanizace (jeřáb+obsluha)
|  | - více viz stavebně konstrukční část | [25 empty] | POP
|  | 1.NP - panel D : 2,35*(49,8-0,12*2-0,08*2)+1,78*(16,68-0,08-0,12-0,20)*2 |  | 174.0468 | [23 empty] | VV | 0
|  | 2.NP - panel D : 2,35*(49,8-0,12*2-0,08*2)+1,78*(11,55-0,07*2-0,12*2) |  | 135.9726 | [23 empty] | VV | 0
Díl: | 43 | Schodiště |  |  |  | 0 |  | 67244.21 |  | 75231.28 |  | 0 |  | 15.49 |  | 0 |  |  |  |  | 155.12 | [6 empty] | DIL
93 | 430321414R00 | Beton schodišťových konstrukcí železový C 25/30 | m3 | 5.49 |  | 0 | 3113.08 | 17090.81 | 1886.92 | 10359.19 | 15 | 0 | 2.5251 | 13.86 | 0 | 0 |  | RTS 22/ II | RTS 22/ II | 3.77 | 20.7 |  | Práce | Běžná |  |  |  | POL1_
|  | - vliv prostředí XC1 | [25 empty] | POP
|  | deska : (2,75+3,25+0,90+2,0)*1,8*0,25 |  | 4.005 | [23 empty] | VV | 0
|  | 0,6*0,6*1,8 |  | 0.648 | [23 empty] | VV | 0
|  | stupně : 0,30*0,155*1,8*(10+10)/2 |  | 0.837 | [23 empty] | VV | 0
94 | 430361821R00 | Výztuž schodišťových konstrukcí přímočarých B500B z oceli (10 505) | t | 0.23236 |  | 0 | 59717.26 | 13875.9 | 28302.74 | 6576.42 | 15 | 0 | 1.0209 | 0.24 | 0 | 0 |  | RTS 22/ II | RTS 22/ II | 54.17 | 12.59 |  | Práce | Běžná |  |  |  | POL1_
|  | - viz stavebně konstrukční část | [25 empty] | POP
|  | 232,362/1000 |  | 0.23236 | [23 empty] | VV | 0
95 | 433351131R00 | Bednění schodnic přímočarých - zřízení | m2 | 34.2 |  | 0 | 486.09 | 16624.28 | 1076.91 | 36830.32 | 15 | 0 | 0.0324 | 1.11 | 0 | 0 |  | RTS 22/ II | RTS 22/ II | 2.31 | 79 |  | Práce | Běžná |  |  |  | POL1_
|  | s pomocným lešením o výšce podlahy do 1900 mm a pro zatížení do 1,5 kPa, | [25 empty] | POP
|  | deska : (2,75+3,25+0,90+2,0)*1,8*2 |  | 32.04 | [23 empty] | VV | 0
|  | 0,6*1,8*2 |  | 2.16 | [23 empty] | VV | 0
96 | 433351132R00 | Bednění schodnic přímočarých - odstranění | m2 | 34.2 |  | 0 | 0 | 0 | 191 | 6532.2 | 15 | 0 | 0 | 0 | 0 | 0 |  | RTS 22/ II | RTS 22/ II | 0.39 | 13.34 |  | Práce | Běžná |  |  |  | POL1_
|  | Odkaz na mn. položky pořadí 95 : 34,20000 |  | 34.2 | [23 empty] | VV | 5
97 | 434351141R00 | Bednění stupňů přímočarých - zřízení | m2 | 16.38 |  | 0 | 1199.83 | 19653.22 | 794.17 | 13008.5 | 15 | 0 | 0.01693 | 0.28 | 0 | 0 |  | RTS 22/ II | RTS 22/ II | 1.54 | 25.23 |  | Práce | Běžná |  |  |  | POL1_
|  | stupně : (0,30+0,155)*(10+10)*1,8 |  | 16.38 | [23 empty] | VV | 0
98 | 434351142R00 | Bednění stupňů přímočarých - odstranění | m2 | 16.38 |  | 0 | 0 | 0 | 117.5 | 1924.65 | 15 | 0 | 0 | 0 | 0 | 0 |  | RTS 22/ II | RTS 22/ II | 0.26 | 4.26 |  | Práce | Běžná |  |  |  | POL1_
|  | Odkaz na mn. položky pořadí 97 : 16,38000 |  | 16.38 | [23 empty] | VV | 5
Díl: | 46 | Zpevněné plochy |  |  |  | 0 |  | 225010.14 |  | 77361.36 |  | 0 |  | 98.7 |  | 0 |  |  |  |  | 142.41 | [6 empty] | DIL
99 | 451579877R00 | Příplatek za další 1cm štěrkopísku nad 10 cm | m2 | 91.48 |  | 0 | 7.08 | 647.68 | 2.52 | 230.53 | 15 | 0 | 0.02024 | 1.85 | 0 | 0 |  | RTS 22/ II | RTS 22/ II | 0.01 | 0.91 |  | Práce | Běžná |  |  |  | POL1_
|  | - skladba F | [25 empty] | POP
|  | Odkaz na mn. položky pořadí 102 : 91,48000 |  | 91.48 | [23 empty] | VV | 5
100 | 564861111RT4 | Podklad ze štěrkodrti po zhutnění tloušťky 20 cm štěrkodrť frakce 0-63 mm | m2 | 77.37 |  | 0 | 218.77 | 16926.23 | 34.73 | 2687.06 | 15 | 0 | 0.441 | 34.12 | 0 | 0 |  | RTS 22/ II | RTS 22/ II | 0.03 | 2.32 |  | Práce | Běžná |  |  |  | POL1_
|  | - skladba F | [25 empty] | POP
|  | 108.8 : 3,35*4,0 |  | 13.4 | [23 empty] | VV | 0
|  | 109.4 : 4,7*2,1 |  | 9.87 | [23 empty] | VV | 0
|  | 110.6 : 3,3*3,0 |  | 9.9 | [23 empty] | VV | 0
|  | 111.4 : 4,7*2 |  | 9.4 | [23 empty] | VV | 0
|  | 112.6 : 3,3*3,5 |  | 11.55 | [23 empty] | VV | 0
|  | 113.6 : 3,3*4,0 |  | 13.2 | [23 empty] | VV | 0
|  | 114.6 : 3,35*3,0 |  | 10.05 | [23 empty] | VV | 0
101 | 564861113RT4 | Podklad ze štěrkodrti po zhutnění tloušťky 22 cm štěrkodrť frakce 0-63 mm | m2 | 91.48 |  | 0 | 240.65 | 22014.66 | 36.35 | 3325.3 | 15 | 0 | 0.4851 | 44.38 | 0 | 0 |  | RTS 22/ II | RTS 22/ II | 0.03 | 2.74 |  | Práce | Běžná |  |  |  | POL1_
|  | - skladba E | [25 empty] | POP
|  | 108.8 : 6,0*4,0 |  | 24 | [23 empty] | VV | 0
|  | 109.4 : 4,7*2,4 |  | 11.28 | [23 empty] | VV | 0
|  | 110.6 : 3,6*3,0 |  | 10.8 | [23 empty] | VV | 0
|  | 111.4 : 2,0*4,7 |  | 9.4 | [23 empty] | VV | 0
|  | 112.6 : 3,6*3,5 |  | 12.6 | [23 empty] | VV | 0
|  | 113.6 : 3,6*4,0 |  | 14.4 | [23 empty] | VV | 0
|  | 114.6 : 3,0*3,0 |  | 9 | [23 empty] | VV | 0
102 | 596811111R00 | Kladení dlaždic kom.pro pěší, lože z kameniva těž. | m2 | 91.48 |  | 0 | 23.92 | 2188.2 | 183.58 | 16793.9 | 15 | 0 | 0.072 | 6.59 | 0 | 0 |  | RTS 22/ II | RTS 22/ II | 0.375 | 34.31 |  | Práce | Běžná |  |  |  | POL1_
|  | - skladba F | [25 empty] | POP
|  | Odkaz na mn. položky pořadí 101 : 91,48000 |  | 91.48 | [23 empty] | VV | 5
103 | 766441111R00 | Položení podlahy teras z prken, na podkladní rošt | m2 | 77.37 |  | 0 | 265.86 | 20569.59 | 702.14 | 54324.57 | 15 | 0 | 0.00025 | 0.02 | 0 | 0 |  | RTS 22/ II | RTS 22/ II | 1.32 | 102.13 |  | Práce | Běžná |  |  |  | POL1_
|  | včetně položení podkladního roštu do štěrkového lože, nebo na rovný pevný povrch, položení palubek a upevnění nerezovými šrouby a systémovými prvky. | [25 empty] | POP |  | včetně položení podkladního roštu do štěrkového lože, nebo na rovný pevný povrch, položení palubek a upevnění nerezovými šrouby a systémovými prvky.
|  | - skladba F | [25 empty] | POP
|  | Odkaz na mn. položky pořadí 100 : 77,37000 |  | 77.37 | [23 empty] | VV | 5
104 | 283245555PC | Terasová rýhovaná prkna WPC 140x25 mm | m2 | 85.107 |  | 0 | 900 | 76596.3 | 0 | 0 | 15 | 0 | 0.0063 | 0.54 | 0 | 0 |  | Vlastní | Indiv | 0 | 0 |  | Specifikace | Běžná |  |  |  | POL3_
|  | Odkaz na mn. položky pořadí 103 : 77,37000*1,1 |  | 85.107 | [23 empty] | VV | 5
105 | 59246268PC | Dlaždice 600/600/40 se vsypem | m2 | 100.628 |  | 0 | 517 | 52024.68 | 0 | 0 | 15 | 0 | 0.11 | 11.07 | 0 | 0 |  | Vlastní | RTS 22/ II | 0 | 0 |  | Specifikace | Běžná |  |  |  | POL3_
|  | Odkaz na mn. položky pořadí 102 : 91,48000*1,1 |  | 100.628 | [23 empty] | VV | 5
106 | 61198189PC | WPC terasový podkladní hranol | m2 | 85.107 |  | 0 | 400 | 34042.8 | 0 | 0 | 15 | 0 | 0.0015 | 0.13 | 0 | 0 |  | Vlastní | Indiv | 0 | 0 |  | Specifikace | Běžná |  |  |  | POL3_
|  | Odkaz na mn. položky pořadí 103 : 77,37000*1,1 |  | 85.107 | [23 empty] | VV | 5
Díl: | 61 | Úpravy povrchů vnitřní |  |  |  | 0 |  | 1079389.55 |  | 2077358.01 |  | 0 |  | 124.94 |  | 0 |  |  |  |  | 4029.81 | [6 empty] | DIL
107 | 602016191R00 | Penetrační nátěr stěn pod omítku | m2 | 3300.23 |  | 0 | 26.15 | 86301.01 | 35.05 | 115673.06 | 15 | 0 | 0.0003 | 0.99 | 0 | 0 |  | RTS 22/ II | RTS 22/ II | 0.07 | 231.02 |  | Práce | Běžná |  |  |  | POL1_
|  | Odkaz na mn. položky pořadí 108 : 434,00000 |  | 434 | [23 empty] | VV | 5
|  | Odkaz na mn. položky pořadí 110 : 2866,23000 |  | 2866.23 | [23 empty] | VV | 5
108 | 612421626R00 | Omítka vnitřní zdiva, MVC, hladká | m2 | 434 |  | 0 | 48.36 | 20988.24 | 305.14 | 132430.76 | 15 | 0 | 0.04414 | 19.16 | 0 | 0 |  | RTS 22/ II | RTS 22/ II | 0.6 | 260.4 |  | Práce | Běžná |  |  |  | POL1_
|  | m.č. 104 : (3,0*2,1) |  | 6.3 | [23 empty] | VV | 0
|  | m.č. 108.5, 109.3, 110.4, 111.3, 112.4, 113.4, 114.4 : ((2,4+2,0)+(2,9+2,0)+(2,8+2,0)+(2,9+2,0)+(2,8+2,0)*3)*0,7+2,0*0,8*7 |  | 34.58 | [23 empty] | VV | 0
|  | m.č. 108.3-108.4 : ((1,95*2+3,6*2)+(1,8*2+1,1*2))*2,1-0,8*2,0 |  | 33.89 | [23 empty] | VV | 0
|  | m.č. 109.2 : (2,9*2+2,1*2+0,90*2)*2,1-0,8*2,0 |  | 23.18 | [23 empty] | VV | 0
|  | m.č. 110.3 : (3,6*2+1,95+1,15+0,7+1,55)*2,1-0,8*2,0 |  | 24.755 | [23 empty] | VV | 0
|  | m.č. 111.2 : (2,9*2+2,1*2+0,90*2)*2,1-0,8*2,0 |  | 23.18 | [23 empty] | VV | 0
|  | m.č. 112.3 : (3,6*2+1,95+1,15+0,7+1,55)*2,1-0,8*2,0 |  | 24.755 | [23 empty] | VV | 0
|  | m.č. 113.3 : (3,6*2+1,95+1,15+0,7+1,55)*2,1-0,8*2,0 |  | 24.755 | [23 empty] | VV | 0
|  | m.č. 114.3 : (3,6*2+1,95+1,15+0,7+1,55)*2,1-0,8*2,0 |  | 24.755 | [23 empty] | VV | 0
|  | m.č. 203.5, 204.3, 205.4, 206.3, 207.4, 208.4, 209.4 : ((2,4+2,0)+(2,9+2,0)+(2,8+2,0)+(2,9+2,0)+(2,8+2,0)*3)*0,7+2,0*0,8*7 |  | 34.58 | [23 empty] | VV | 0
|  | m.č. 203.3-203.4 : ((1,95*2+3,6*2)+(1,8*2+1,1*2))*2,1-0,8*2,0 |  | 33.89 | [23 empty] | VV | 0
|  | m.č. 204.2 : (2,9*2+2,1*2+0,90*2)*2,1-0,8*2,0 |  | 23.18 | [23 empty] | VV | 0
|  | m.č. 205.3 : (3,6*2+1,95+1,15+0,7+1,55)*2,1-0,8*2,0 |  | 24.755 | [23 empty] | VV | 0
|  | m.č. 206.2 : (2,9*2+2,1*2+0,90*2)*2,1-0,8*2,0 |  | 23.18 | [23 empty] | VV | 0
|  | m.č. 207.3 : (3,6*2+1,95+1,15+0,7+1,55)*2,1-0,8*2,0 |  | 24.755 | [23 empty] | VV | 0
|  | m.č. 208.3 : (3,6*2+1,95+1,15+0,7+1,55)*2,1-0,8*2,0 |  | 24.755 | [23 empty] | VV | 0
|  | m.č. 209.3 : (3,6*2+1,95+1,15+0,7+1,55)*2,1-0,8*2,0 |  | 24.755 | [23 empty] | VV | 0
109 | 612473186R00 | Příplatek za zabudované rohovníky, stěny | m | 1882.41 |  | 0 | 70.5 | 132709.91 | 0 | 0 | 15 | 0 | 0.00046 | 0.87 | 0 | 0 |  | RTS 22/ II | RTS 22/ II | 0 | 0 |  | Práce | Běžná |  |  |  | POL1_
|  | m.č. 101, 102, 104 : 5,9*4+1,65*2 |  | 26.9 | [23 empty] | VV | 0
|  | m.č. 101, 102, 104 - otvory : (1,6+2,25*2+1,9+2,25*2+0,9+2,1*2+1,6+2,1*5*2+1,9+2,15*2) |  | 46.4 | [23 empty] | VV | 0
|  | m.č. 103 : 2,9*4 |  | 11.6 | [23 empty] | VV | 0
|  | m.č. 103 - otvory : (0,9+2,1*2)*(7+14+2)+(2,0+2,25*2)*2+(1,9+2,25*1)+(1,8+1,5*2) |  | 139.25 | [23 empty] | VV | 0
|  | m.č. 105 : 2,9*4+(1,1+2,25*2+0,9+2,1*2) |  | 22.3 | [23 empty] | VV | 0
|  | m.č. 106 : (2,05*2+2,675+2,825+1,8*2+0,35*2)*2,9+2,9*4+(1,8+2,25*2) |  | 58.21 | [23 empty] | VV | 0
|  | m.č. 107.1-107.14 : ((1,8*4))*14+2,9*4*14 |  | 263.2 | [23 empty] | VV | 0
|  | m.č. 108.1-108.7 : (12+4+6+4+4+6+4)*2,9+(1,5*3+2,4+2,25*2) |  | 127.4 | [23 empty] | VV | 0
|  | m.č. 109.1-109.3 : (4+10+6)*2,9+(2,4+2,25*2) |  | 64.9 | [23 empty] | VV | 0
|  | m.č. 110.1-110.5 : (6+4+8+4+6)*2,9+(1,5*3+2,4+2,25*2) |  | 92.6 | [23 empty] | VV | 0
|  | m.č. 111.1-111.3 : (4+10+6)*2,9+(2,4+2,25*2) |  | 64.9 | [23 empty] | VV | 0
|  | m.č. 112.1-112.5 : (6+4+8+4+6)*2,9+(1,5*3+2,4+2,25*2) |  | 92.6 | [23 empty] | VV | 0
|  | m.č. 113.1-113.5, m.č. 114.1-114.5 : (6+4+8+4+6)*2,9*2+(2,0+1,5*2+3,2+2,25*2)*2 |  | 187.8 | [23 empty] | VV | 0
|  | m.č. 201 : (1,9+2,15*2+1,6+2,15*2) |  | 12.1 | [23 empty] | VV | 0
|  | m.č. 202 : 2,75*4 |  | 11 | [23 empty] | VV | 0
|  | m.č. 202 - otvory : (0,9+2,1*2)*7+(2,0+2,25*2)*2+(1,9+2,25*1)+(1,8+1,5*2)*2 |  | 62.45 | [23 empty] | VV | 0
|  | m.č. 203.1-203.7 : (12+4+6+4+4+6+4)*2,75+(1,5*3+2,4+2,25*2) |  | 121.4 | [23 empty] | VV | 0
|  | m.č. 204.1-204.3 : (4+10+6)*2,75+(2,4+2,25*2) |  | 61.9 | [23 empty] | VV | 0
|  | m.č. 205.1-205.5 : (6+4+8+4+6)*2,75+(1,5*3+2,4+2,25*2) |  | 88.4 | [23 empty] | VV | 0
|  | m.č. 206.1-206.3 : (4+10+6)*2,75+(2,4+2,25*2) |  | 61.9 | [23 empty] | VV | 0
|  | m.č. 207.1-207.5 : (6+4+8+4+6)*2,75+(1,5*3+2,4+2,25*2) |  | 88.4 | [23 empty] | VV | 0
|  | m.č. 208.1-208.5, m.č. 209.1-209.5 : (6+4+8+4+6)*2,75*2+(1,5+1,5*2+2,4+2,25*2)*2 |  | 176.8 | [23 empty] | VV | 0
110 | 612474611R00 | Omítka stěn vnitřní, VPC jádro, vápen.štuk, ručně | m2 | 2866.23 |  | 0 | 203.39 | 582962.52 | 411.61 | 1179768.93 | 15 | 0 | 0.03203 | 91.81 | 0 | 0 |  | RTS 22/ II | RTS 22/ II | 0.82 | 2350.31 |  | Práce | Běžná |  |  |  | POL1_
|  | m.č. 101, 102, 104, 201 : (10,65*2+1,8*2)*5,9+(1,8*1,65)-(1,6*2,25+1,9*2,25+0,9*2,0+1,9*2,15+1,6*2,15) |  | 132.68 | [23 empty] | VV | 0
|  | m.č. 103 : (45,975*2+1,8*2)*2,9-((0,9*2,1*(7+14+2))+2,0*2,25*2+1,9*2,25+1,8*1,5) |  | 217.65 | [23 empty] | VV | 0
|  | m.č. 103 - ostění : (0,9+2,1*2)*(14+2)*0,15+(0,9+2,1*2)*(7)*0,20+((2,0+2,25*2)*2+(1,9+2,25*2)+(1,8+1,5*2))*0,25 |  | 25.43 | [23 empty] | VV | 0
|  | m.č. 105 : (2,475*2+1,8*2)*2,90-(1,1*2,25+0,9*2,1) |  | 20.43 | [23 empty] | VV | 0
|  | m.č. 105 - ostění : (1,1+2,25*2)*0,35 |  | 1.96 | [23 empty] | VV | 0
|  | m.č. 106 : (2,05*2+2,675+2,825+1,8*2+0,35*2)*2,9-(1,8*2,25) |  | 36.26 | [23 empty] | VV | 0
|  | m.č. 106 - ostění : (1,8+2,25*2)*0,35 |  | 2.205 | [23 empty] | VV | 0
|  | m.č. 107.1-107.14 : ((1,8*4)*2,9)*14-(0,9*2,1*14+1,8*0,85*22) |  | 232.2 | [23 empty] | VV | 0
|  | m.č. 108.1-108.7 : (4,5*2+3,75+1,6+0,7*3+2,85)*2,9+(1,8*2+1,6*2)*2,9+(1,95*2+3,6*2)*(2,9-2,1)+(1,8*2+1,1*2)*(2,9-2,1)+(6,4*2+0,20*2+3,6*2)*2,9+(5,55*2+3,25*2)*2,9+(5,55*2+2,9*2)*2,9 |  | 248.42 | [23 empty] | VV | 0
|  | m.č. 108.1-108.7 - otvory : -(0,8*2,1*8+0,7*2,1*2+1,5*1,5*2+2,4*2,25) |  | -26.28 | [23 empty] | VV | 0
|  | m.č. 108.1-108.7 - ostění : (1,5*3+2,4+2,25*2)*0,35 |  | 3.99 | [23 empty] | VV | 0
|  | m.č. 109.1-109.3 : (2,85*2+1,8*2)*2,9+(2,9*2+2,1*2+0,90*2)*(2,9-2,1)+(6,25*2+4,7*2+0,20*2)*2,9 |  | 101.08 | [23 empty] | VV | 0
|  | m.č. 109.1-109.3 - otvory : -(0,8*2,1*4+2,4*2,25) |  | -12.12 | [23 empty] | VV | 0
|  | m.č. 109.1-109.3 - ostění : (2,4+2,25*2)*0,35 |  | 2.415 | [23 empty] | VV | 0
|  | m.č. 110.1-110.5 : (3,9*2+3,2*2)*2,9+(1,9*2+1,55*2)*2,9+(3,6*2+1,95+1,15+0,7+1,55)*(2,9-2,1)+(6,4*2+3,6*2)*2,9+(5,15*2+3,2*2)*2,9 |  | 177.66 | [23 empty] | VV | 0
|  | m.č. 110.1-110.5 - otvory : -(0,8*2,1*8+1,5*1,5+2,4*2,25) |  | -21.09 | [23 empty] | VV | 0
|  | m.č. 110.1-110.5 - ostění : (1,5*3+2,4+2,25*2)*0,35 |  | 3.99 | [23 empty] | VV | 0
|  | m.č. 111.1-111.3 : (2,85*2+1,8*2)*2,9+(2,9*2+2,1*2+0,90*2)*(2,9-2,1)+(6,25*2+4,7*2+0,20*2)*2,9 |  | 101.08 | [23 empty] | VV | 0
|  | m.č. 111.1-111.3 - otvory : -(0,8*2,1*4+2,4*2,25) |  | -12.12 | [23 empty] | VV | 0
|  | m.č. 111.1-111.3 - ostění : (2,4+2,25*2)*0,35 |  | 2.415 | [23 empty] | VV | 0
|  | m.č. 112.1-112.5 : ((3,9*2+3,2*2)*2,9+(1,9*2+1,55*2)*2,9+(3,6*2+1,95+1,15+0,7+1,55)*(2,9-2,1)+(6,4*2+3,6*2)*2,9+(5,15*2+3,2*2)*2,9)*1 |  | 177.66 | [23 empty] | VV | 0
|  | m.č. 112.1-112.5 - otvory : -(0,8*2,1*8+1,5*1,5+2,4*2,25) |  | -21.09 | [23 empty] | VV | 0
|  | m.č. 112.1-112.5 - ostění : (1,5*3+2,4+2,25*2)*0,35 |  | 3.99 | [23 empty] | VV | 0
|  | m.č. 113.1-113.5, m.č. 114.1-114.5 : ((3,9*2+3,2*2)*2,9+(1,9*2+1,55*2)*2,9+(3,6*2+1,95+1,15+0,7+1,55)*(2,9-2,1)+(6,4*2+3,6*2)*2,9+(5,15*2+3,2*2)*2,9)*2 |  | 355.32 | [23 empty] | VV | 0
|  | m.č. 113.1-113.5, m.č. 114.1-114.5 - otvory : -(0,8*2,1*8+2,0*1,5+3,2*2,25)*2 |  | -47.28 | [23 empty] | VV | 0
|  | m.č. 113.1-113.5, m.č. 114.1-114.5 - ostění : (2,0+1,5*2+3,2+2,25*2)*0,35*2 |  | 8.89 | [23 empty] | VV | 0
|  | m.č. 202 : (48,9*2+1,8*2)*2,75-((0,9*2,1*7)+2,0*2,15*2+1,9*2,15+1,8*1,5*2) |  | 247.535 | [23 empty] | VV | 0
|  | m.č. 202 - ostění : (0,9+2,1*2)*(7)*0,20+((2,0+2,15*2)*2+(1,9+2,15*2)+(1,8+1,5*2)*2)*0,25 |  | 14.24 | [23 empty] | VV | 0
|  | m.č. 203.1-203.7 : (4,5*2+3,75+1,6+0,7*3+2,85)*2,70+(1,8*2+1,6*2)*2,70+(1,95*2+3,6*2)*(2,9-2,1)+(1,8*2+1,1*2)*(2,7-2,1)+(6,4*2+0,20*2+3,6*2)*2,7+(5,55*2+3,25*2)*2,7+(5,55*2+2,9*2)*2,7 |  | 231.06 | [23 empty] | VV | 0
|  | m.č. 203.1-203.7 - otvory : -(0,8*2,1*8+0,7*2,1*2+1,5*1,5*2+2,4*2,15) |  | -26.04 | [23 empty] | VV | 0
|  | m.č. 203.1-203.7 - ostění : (1,5*3+2,4+2,15*2)*0,35 |  | 3.92 | [23 empty] | VV | 0
|  | m.č. 204.1-204.3 : (2,85*2+1,8*2)*2,7+(2,9*2+2,1*2+0,90*2)*(2,7-2,1)+(6,25*2+4,7*2+0,20*2)*2,7 |  | 92.4 | [23 empty] | VV | 0
|  | m.č. 204.1-204.3 - otvory : -(0,8*2,1*4+2,4*2,15) |  | -11.88 | [23 empty] | VV | 0
|  | m.č. 204.1-204.3 - ostění : (2,4+2,15*2)*0,35 |  | 2.345 | [23 empty] | VV | 0
|  | m.č. 205.1-205.5 : (3,9*2+3,2*2)*2,7+(1,9*2+1,55*2)*2,7+(3,6*2+1,95+1,15+0,7+1,55)*(2,7-2,1)+(6,4*2+3,6*2)*2,7+(5,15*2+3,2*2)*2,7 |  | 163.59 | [23 empty] | VV | 0
|  | m.č. 205.1-205.5 - otvory : -(0,8*2,1*8+1,5*1,5+2,4*2,15) |  | -20.85 | [23 empty] | VV | 0
|  | m.č. 205.1-205.5- ostění : (1,5*3+2,4+2,15*2)*0,35 |  | 3.92 | [23 empty] | VV | 0
|  | m.č. 206.1-206.3 : (2,85*2+1,8*2)*2,7+(2,9*2+2,1*2+0,90*2)*(2,7-2,1)+(6,25*2+4,7*2+0,20*2)*2,7 |  | 92.4 | [23 empty] | VV | 0
|  | m.č. 206.1-206.3 - otvory : -(0,8*2,1*4+2,4*2,15) |  | -11.88 | [23 empty] | VV | 0
|  | m.č. 206.1-206.3 - ostění : (2,4+2,15*2)*0,35 |  | 2.345 | [23 empty] | VV | 0
|  | m.č. 207.1-207.5 : ((3,9*2+3,2*2)*2,7+(1,9*2+1,55*2)*2,7+(3,6*2+1,95+1,15+0,7+1,55)*(2,7-2,1)+(6,4*2+3,6*2)*2,7+(5,15*2+3,2*2)*2,7)*1 |  | 163.59 | [23 empty] | VV | 0
|  | m.č. 207.1-207.5 - otvory : -(0,8*2,1*8+1,5*1,5+2,4*2,15) |  | -20.85 | [23 empty] | VV | 0
|  | m.č. 207.1-207.5 - ostění : (1,5*3+2,4+2,15*2)*0,35 |  | 3.92 | [23 empty] | VV | 0
|  | m.č. 208.1-208.5, m.č. 209.1-209.5 : ((3,9*2+3,2*2)*2,7+(1,9*2+1,55*2)*2,7+(3,6*2+1,95+1,15+0,7+1,55)*(2,7-2,1)+(6,4*2+3,6*2)*2,7+(5,15*2+3,2*2)*2,7)*2 |  | 327.18 | [23 empty] | VV | 0
|  | m.č. 208.1-208.5, m.č. 209.1-209.5 - otvory : -(0,8*2,1*8+1,5*1,5+3,2*2,15)*2 |  | -45.14 | [23 empty] | VV | 0
|  | m.č. 208.1-208.5, m.č. 209.1-209.5 - ostění : (1,5*3+2,4+2,15*2)*0,35*2 |  | 7.84 | [23 empty] | VV | 0
|  | obklad v kuchyni - m.č. 108.5, 109.3, 110.4, 111.3, 112.4, 113.4, 114.4 : -(((2,4+2,0)+(2,9+2,0)+(2,8+2,0)+(2,9+2,0)+(2,8+2,0)*3)*0,7+2,0*0,8*7) |  | -34.58 | [23 empty] | VV | 0
|  | obklad v kuchyni - m.č. 203.5, 204.3, 205.4, 206.3, 207.4, 208.4, 209.4 : -(((2,4+2,0)+(2,9+2,0)+(2,8+2,0)+(2,9+2,0)+(2,8+2,0)*3)*0,7+2,0*0,8*7) |  | -34.58 | [23 empty] | VV | 0
111 | 612481211RT2 | Montáž výztužné sítě(perlinky)do stěrky-vnit.stěny včetně výztužné sítě a stěrkového tmelu | m2 | 3300.23 |  | 0 | 77.7 | 256427.87 | 196.8 | 649485.26 | 15 | 0 | 0.00367 | 12.11 | 0 | 0 |  | RTS 22/ II | RTS 22/ II | 0.36 | 1188.08 |  | Práce | Běžná |  |  |  | POL1_
|  | Odkaz na mn. položky pořadí 108 : 434,00000 |  | 434 | [23 empty] | VV | 5
|  | Odkaz na mn. položky pořadí 110 : 2866,23000 |  | 2866.23 | [23 empty] | VV | 5
Díl: | 62 | Úpravy povrchů vnější |  |  |  | 0 |  | 388864.87 |  | 1437297.37 |  | 0 |  | 111.52 |  | 0 |  |  |  |  | 1368.56 | [6 empty] | DIL
112 | 602015102R00 | Postřik stěn cementový ručně | m2 | 590.118 |  | 0 | 30.44 | 17963.19 | 37.76 | 22282.86 | 15 | 0 | 0.005 | 2.95 | 0 | 0 |  | RTS 22/ II | RTS 22/ II | 0.08 | 47.21 |  | Práce | Běžná |  |  |  | POL1_
|  | podélná stěna s lodžiemi : 49,8*(6,25-0,27) |  | 297.804 | [23 empty] | VV | 0
|  | podélná stěna s lodžiemi- prostupy : -(2,4*(2,25-0,27)*5+3,2*(2,25-0,27)*2+1,5*1,5*4+2,0*1,5*2)-(2,4*2,15*7+1,5*1,5*6) |  | -101.052 | [23 empty] | VV | 0
|  | štítová stěna 1 : (9,25+1,8+0,45+0,15)*(6,6-0,27)+1,6*(3,75-0,27) |  | 79.3125 | [23 empty] | VV | 0
|  | štítová stěna 1 - prostupy : -1,8*((2,25-0,27)*1+1,8*1,5) |  | -8.424 | [23 empty] | VV | 0
|  | štítová stěna 2 : (9,25+1,8+0,45+0,15)*(6,6-0,27)+1,6*(3,75-0,27) |  | 79.3125 | [23 empty] | VV | 0
|  | štítová stěna 2 - prostupy : -1,8*1,5*2 |  | -5.4 | [23 empty] | VV | 0
|  | podélná stěna se vstupem do objektu : 19,15*(6,25-4,0)*2+(1,6+2,3)*4,0*2+1,6*6,8*2 |  | 139.135 | [23 empty] | VV | 0
|  | podélná stěna se vstupem do objektu - prostupy : -(1,6*(2,25-0,50)+2,0*(2,25-0,50)*2+1,1*(2,25-0,50))-(2,0*2,25*2+1,6*2,25) |  | -24.325 | [23 empty] | VV | 0
|  | ostění prostupy : ((2,4+2,25*2)*5+(3,2+2,25*2)*2+1,5*3*4+(2,0+1,5*2)*2+(2,4+2,15*2)*7+1,5*3*6+(1,8+2,25*2)*1+(1,8+1,5*2)*3+(1,6+2,25*2)*2+(2,0+2,25*2)*4+(1,1+2,25*2)*1)*0,25 |  | 54.075 | [23 empty] | VV | 0
|  | přesahy střechy : 49,8*(0,50+0,30)*2 |  | 79.68 | [23 empty] | VV | 0
113 | 602015117RT5 | Omítka stěn jádrová ručně tloušťka vrstvy 20 mm | m2 | 590.118 |  | 0 | 189.26 | 111685.73 | 211.74 | 124951.59 | 15 | 0 | 0.0294 | 17.35 | 0 | 0 |  | RTS 22/ II | RTS 22/ II | 0.42 | 247.85 |  | Práce | Běžná |  |  |  | POL1_
|  | Odkaz na mn. položky pořadí 112 : 590,11800 |  | 590.118 | [23 empty] | VV | 5
114 | 602015187RT6 | Stěrka na stěnách silikon zatíraná, zrnitost 1,5 mm | m2 | 590.118 |  | 0 | 213.74 | 126131.82 | 124.76 | 73623.12 | 15 | 0 | 0.00263 | 1.55 | 0 | 0 |  | RTS 22/ II | RTS 22/ II | 0.22 | 129.83 |  | Práce | Běžná |  |  |  | POL1_
|  | Odkaz na mn. položky pořadí 113 : 590,11800 |  | 590.118 | [23 empty] | VV | 5
115 | 602015193R00 | Podkladní nátěr stěn | m2 | 590.118 |  | 0 | 7.66 | 4520.3 | 32.64 | 19261.45 | 15 | 0 | 5e-05 | 0.03 | 0 | 0 |  | RTS 22/ II | RTS 22/ II | 0.07 | 41.31 |  | Práce | Běžná |  |  |  | POL1_
|  | Odkaz na mn. položky pořadí 113 : 590,11800 |  | 590.118 | [23 empty] | VV | 5
116 | 622428971R00 | Příplatek k položce za vícebarevnou omítku | m2 | 590.118 |  | 0 | 12.26 | 7234.85 | 32.34 | 19084.42 | 15 | 0 | 0.00108 | 0.64 | 0 | 0 |  | RTS 22/ II | RTS 22/ II | 0.06 | 35.41 |  | Práce | Běžná |  |  |  | POL1_
|  | Odkaz na mn. položky pořadí 112 : 590,11800 |  | 590.118 | [23 empty] | VV | 5
117 | 622473186R00 | Příplatek za rohovník pro vnější omítky | m | 372.7 |  | 0 | 68.5 | 25529.95 | 0 | 0 | 15 | 0 | 0.00045 | 0.17 | 0 | 0 |  | RTS 22/ II | RTS 22/ II | 0 | 0 |  | Práce | Běžná |  |  |  | POL1_
|  | ostění : ((2,4+2,25*2)*5+(3,2+2,25*2)*2+1,5*3*4+(2,0+1,5*2)*2+(2,4+2,15*2)*7+1,5*3*6+(1,8+2,25*2)*1+(1,8+1,5*2)*3+(1,6+2,25*2)*2+(2,0+2,25*2)*4+(1,1+2,25*2)*1) |  | 216.3 | [23 empty] | VV | 0
|  | rohy objektu : 6,6*4+6,8*4 |  | 53.6 | [23 empty] | VV | 0
|  | rohy atiky : 49,80*2+(0,30+0,50)*4 |  | 102.8 | [23 empty] | VV | 0
118 | 622473187RT2 | Příplatek za okenní lištu (APU) - montáž včetně dodávky lišty | m | 216.3 |  | 0 | 26.28 | 5684.36 | 25.72 | 5563.24 | 15 | 0 | 0.00015 | 0.03 | 0 | 0 |  | RTS 22/ II | RTS 22/ II | 0.06 | 12.98 |  | Práce | Běžná |  |  |  | POL1_
|  | ostění : ((2,4+2,25*2)*5+(3,2+2,25*2)*2+1,5*3*4+(2,0+1,5*2)*2+(2,4+2,15*2)*7+1,5*3*6+(1,8+2,25*2)*1+(1,8+1,5*2)*3+(1,6+2,25*2)*2+(2,0+2,25*2)*4+(1,1+2,25*2)*1) |  | 216.3 | [23 empty] | VV | 0
119 | 622481211RU1 | Montáž výztužné sítě(perlinky)do stěrky-vněj.stěny včetně výztužné sítě a stěrkového tmelu | m2 | 590.118 |  | 0 | 96.53 | 56964.09 | 196.47 | 115940.48 | 15 | 0 | 0.00491 | 2.9 | 0 | 0 |  | RTS 22/ II | RTS 22/ II | 0.36 | 212.44 |  | Práce | Běžná |  |  |  | POL1_
|  | Odkaz na mn. položky pořadí 113 : 590,11800 |  | 590.118 | [23 empty] | VV | 5
120 | 782155015R00 | Obklad stěn pásky imitace cihla tl. do 1,5 cm,tmel | m2 | 27.755 |  | 0 | 369.4 | 10252.7 | 1159.6 | 32184.7 | 15 | 0 | 0.00847 | 0.24 | 0 | 0 |  | RTS 22/ II | RTS 22/ II | 2.02 | 56.07 |  | Práce | Běžná |  |  |  | POL1_
|  | 1.NP - podélná stěna s lodžiemi : 49,8*0,30+(7*2*0,25)*0,30 |  | 15.99 | [23 empty] | VV | 0
|  | 1.NP - podélná stěna s lodžiemi - prostupy : -(2,4*5+3,2*2)*0,30 |  | -5.52 | [23 empty] | VV | 0
|  | 1.NP - štítová stěna 1 : (9,25+1,8+0,45+0,15+1,6)*(0,30)+2*0,25*0,30 |  | 4.125 | [23 empty] | VV | 0
|  | 1.NP - štítová stěna 1 - prostupy : -1,8*(0,30)*1 |  | -0.54 | [23 empty] | VV | 0
|  | 1.NP - štítová stěna 2 : (9,25+1,8+0,45+1,6+0,45+0,15)*(0,30) |  | 4.11 | [23 empty] | VV | 0
|  | 1.NP - podélná stěna se vstupem do objektu : (2,3*2+1,6*4)+(4*2*0,25)*0,30 |  | 11.6 | [23 empty] | VV | 0
|  | 1.NP - podélná stěna se vstupem do objektu - prostupy : -(1,6*0,30+2,0*0,30*2+1,1*0,30) |  | -2.01 | [23 empty] | VV | 0
121 | 6214714500PC | Úprava stropů betonových stěrkováním s vyhlazením - cementová stěrka | m2 | 13.425 |  | 0 | 0 | 0 | 238.5 | 3201.86 | 15 | 0 | 0.00403 | 0.05 | 0 | 0 |  | Vlastní | RTS 22/ II | 0.365 | 4.9 |  | Práce | Běžná |  |  |  | POL1_
|  | - skladba S3 | [25 empty] | POP
|  | skladba S3 : 2,3*3,6+1,4*2,3 |  | 11.5 | [23 empty] | VV | 0
|  | čela betonu : (1,55*2+2,3+2,3)*0,250 |  | 1.925 | [23 empty] | VV | 0
122 | 622000000PC | Fasáda z lícových cihel plných, cihlově červené barvy | m2 | 242.4625 |  | 0 | 0 | 0 | 3800 | 921357.5 | 15 | 0 | 0.35 | 84.86 | 0 | 0 |  | Vlastní | Indiv | 2.19 | 530.99 |  | Práce | Běžná |  |  |  | POL1_
|  | Fasáda z lícových cihel plných, cihlově červené barvy, hladkých, rozm. 240x115x71mm, spárované provedení, vyzdění bude odsazeno od nosného obvodového zdviva s větranou mezerou 50mm, kotvení drátovými kotvami z korozivzdorné oceli min. o3mm v množství 6ks/m2, ve spodních dvou řadách budou osazeny větrací otvory, část cihel ve výměře cca 5-10% plochy bude zasunuta z líce zdiva do hloubky 40mm, technická specifikace materiálů viz. v.č. 101.01 technická zpráva. | [25 empty] | POP |  | Fasáda z lícových cihel plných, cihlově červené barvy, hladkých, rozm. 240x115x71mm, spárované provedení, vyzdění bude odsazeno od nosného obvodového zdviva s větranou mezerou 50mm, kotvení drátovými kotvami z korozivzdorné oceli min. o3mm v množství 6ks/m2, ve spodních dvou řadách budou osazeny větrací otvory, část cihel ve výměře cca 5-10% plochy bude zasunuta z líce zdiva do hloubky 40mm, technická specifikace materiálů viz. v.č. 101.01 technická zpráva.
|  | Součástí dodávky je kladečský plán lícového zdiva. | [25 empty] | POP
|  | 4,25*(0,45+16,975+0,45)*2 |  | 151.9375 | [23 empty] | VV | 0
|  | (6,85+0,25)*(0,45+11,85+0,45) |  | 90.525 | [23 empty] | VV | 0
123 | 622311511R0PC | Izolace suterénu XPS tl. 70 mm, bez PÚ | m2 | 100.55 |  | 0 | 0 | 0 | 993 | 99846.15 | 15 | 0 | 0.00736 | 0.74 | 0 | 0 |  | Vlastní | RTS 22/ II | 0.493 | 49.57 |  | Práce | Běžná |  |  |  | POL1_
|  | 1.NP - podélná stěna s lodžiemi : 49,8*(0,50+0,75) |  | 62.25 | [23 empty] | VV | 0
|  | 1.NP - podélná stšna s lodžiemi - prostupy : -(2,4*0,50*5+3,2*0,5*2) |  | -9.2 | [23 empty] | VV | 0
|  | 1.NP - štítová stěna 1 : (9,25+1,8+0,45+1,6+0,45+0,15)*(0,50+0,75) |  | 17.125 | [23 empty] | VV | 0
|  | 1.NP - štítová stěna 1 - prostupy : -1,8*(0,50)*1 |  | -0.9 | [23 empty] | VV | 0
|  | 1.NP - štítová stěna 2 : (9,25+1,8+0,45+1,6+0,45+0,15)*(0,50+0,75) |  | 17.125 | [23 empty] | VV | 0
|  | 1.NP - podélná stěna se vstupem do objektu : (1,6+0,30)*(0,50+0,75)*4+3,2*(0,50+0,75)*2 |  | 17.5 | [23 empty] | VV | 0
|  | 1.NP - podélná stěna se vstupem do objektu - prostupy : -(1,6*0,50+2,0*0,50*2+1,1*0,50) |  | -3.35 | [23 empty] | VV | 0
124 | 59624020PC | Pásek obklad. cihelný, režný, cihlově červený | m2 | 30.5305 |  | 0 | 750 | 22897.88 | 0 | 0 | 15 | 0 | 0.00043 | 0.01 | 0 | 0 |  | Vlastní | Indiv | 0 | 0 |  | Specifikace | Běžná |  |  |  | POL3_
|  | Odkaz na mn. položky pořadí 120 : 27,75500*1,1 |  | 30.5305 | [23 empty] | VV | 5
Díl: | 63 | Podlahy a podlahové konstrukce |  |  |  | 0 |  | 564364.85 |  | 262438.48 |  | 0 |  | 133.75 |  | 0 |  |  |  |  | 458.74 | [6 empty] | DIL
125 | 631313621R00 | Mazanina betonová tl. 8 - 12 cm C 20/25 | m3 | 8.2498 |  | 0 | 2966.71 | 24474.76 | 1133.29 | 9349.42 | 15 | 0 | 2.525 | 20.83 | 0 | 0 |  | RTS 22/ II | RTS 22/ II | 2.58 | 21.28 |  | Práce | Běžná |  |  |  | POL1_
|  | Včetně vytvoření dilatačních spár, bez zaplnění. | [25 empty] | POP
|  | - skladba ST1 | [25 empty] | POP
|  | skladba ST1 : 16,7*1,9*2*0,13 |  | 8.2498 | [23 empty] | VV | 0
126 | 631313621R00 | Mazanina betonová tl. 8 - 12 cm C 20/25 | m3 | 0.143 |  | 0 | 2966.71 | 424.24 | 1133.29 | 162.06 | 15 | 0 | 2.525 | 0.36 | 0 | 0 |  | RTS 22/ II | RTS 22/ II | 2.58 | 0.37 |  | Práce | Běžná |  |  |  | POL1_
|  | Včetně vytvoření dilatačních spár, bez zaplnění. | [25 empty] | POP
POP
|  | - podlaha šachty | [25 empty] | POP
|  | 1,3*1,1*0,10 |  | 0.143 | [23 empty] | VV | 0
127 | 631319163R00 | Příplatek za konečnou úpravu mazanin tl. 12 cm | m3 | 0.143 |  | 0 | 89.36 | 12.78 | 694.64 | 99.33 | 15 | 0 | 0.02 | 0 | 0 | 0 |  | RTS 22/ II | RTS 22/ II | 1.35 | 0.19 |  | Práce | Běžná |  |  |  | POL1_
|  | Odkaz na mn. položky pořadí 126 : 0,14300 |  | 0.143 | [23 empty] | VV | 5
128 | 631361921RT3 | Výztuž mazanin svařovanou sítí KD 37, drát d 5,0 mm, oko 150 x 150 mm | t | 0.382 |  | 0 | 61784.73 | 23601.77 | 7765.27 | 2966.33 | 15 | 0 | 1.0662 | 0.41 | 0 | 0 |  | RTS 22/ II | RTS 22/ II | 15.231 | 5.82 |  | Práce | Běžná |  |  |  | POL1_
|  | - skladba ST1 | [25 empty] | POP
|  | skladba ST1 : 191/1000*2 |  | 0.382 | [23 empty] | VV | 0
129 | 632411150R00 | Potěr ze SMS, ruční zpracování, tl. 50 mm | m2 | 114.1887 |  | 0 | 567.95 | 64853.5 | 235.05 | 26840.07 | 15 | 0 | 0.095 | 10.85 | 0 | 0 |  | RTS 22/ II | RTS 22/ II | 0.47 | 53.67 |  | Práce | Běžná |  |  |  | POL1_
|  | - skladba B - tl. 43mm | [25 empty] | POP
|  | - skladba D - tl. 41mm | [25 empty] | POP
|  | - skladba J - tl. 47mm | [25 empty] | POP
|  | skladba B : (5,6*1,8)+(2,675*2,05+3,125*1,8) |  | 21.1887 | [23 empty] | VV | 0
|  | skladba D : (6,6+1,9)+5,8+6,6+5,8+6,6*3 |  | 46.5 | [23 empty] | VV | 0
|  | skladba J : (6,6+1,9)+5,8+6,6+5,8+6,6+6,6+6,6 |  | 46.5 | [23 empty] | VV | 0
130 | 632423103R00 | Samonivel.anhydr.stěrka,ruč.zprac.tl.3 mm | m2 | 696.54 |  | 0 | 219.05 | 152577.09 | 171.95 | 119770.05 | 15 | 0 | 0.00488 | 3.4 | 0 | 0 |  | RTS 22/ II | RTS 22/ II | 0.34 | 236.82 |  | Práce | Běžná |  |  |  | POL1_
|  | včetně penetrace podkladu. | [25 empty] | POP
|  | - skladba C, I | [25 empty] | POP
|  | skladba C : (13,6+3,0+23,6+16,6+16,1)+(4,8+28,7)+(7,9+2,9+23,6+15,6)+(4,8+28,7)+(7,9+2,9+23,6+15,6)*3+(2,4*0,30*5+3,2*0,30*2)+(24*0,80*0,15)+(2*0,70*0,15) |  | 348.51 | [23 empty] | VV | 0
|  | skladba I : (13,6+3,0+23,6+16,6+16,1)+(4,8+28,7)+(7,9+2,9+23,6+15,6)+(4,8+28,7)+(7,9+2,9+23,6+15,6)*3+(0,7*0,15*2+0,8*0,15*24)+(2,4*0,30*7) |  | 348.03 | [23 empty] | VV | 0
131 | 632441014R00 | Potěr anhydritový, plocha do 100 m2, tl.45 mm | m2 | 492.705 |  | 0 | 302.41 | 148998.92 | 109.09 | 53749.19 | 15 | 0 | 0.09923 | 48.89 | 0 | 0 |  | RTS 22/ II | RTS 22/ II | 0.15 | 73.91 |  | Práce | Běžná |  |  |  | POL1_
|  | - skladba A, I - tl. 44mm | [25 empty] | POP
|  | skladba A : (2,65*1,8)+(45,975*1,8+0,9*0,30*7+14*0,90*0,25+2,0*0,30*3)+(2,475*1,8+1,1*0,45*1)+(14*1,8*1,8) |  | 144.675 | [23 empty] | VV | 0
|  | skladba I : (13,6+3,0+23,6+16,6+16,1)+(4,8+28,7)+(7,9+2,9+23,6+15,6)+(4,8+28,7)+(7,9+2,9+23,6+15,6)*3+(0,7*0,15*2+0,8*0,15*24)+(2,4*0,30*7) |  | 348.03 | [23 empty] | VV | 0
132 | 632441015R00 | Potěr anhydritový, plocha do 100 m2, tl.50 mm | m2 | 444.5225 |  | 0 | 336.14 | 149421.79 | 111.36 | 49502.03 | 15 | 0 | 0.11025 | 49.01 | 0 | 0 |  | RTS 22/ II | RTS 22/ II | 0.15 | 66.68 |  | Práce | Běžná |  |  |  | POL1_
|  | - skladba C - tl. 50mm | [25 empty] | POP
|  | - skladba H - tl. 48mm | [25 empty] | POP
|  | skladba C : (13,6+3,0+23,6+16,6+16,1)+(4,8+28,7)+(7,9+2,9+23,6+15,6)+(4,8+28,7)+(7,9+2,9+23,6+15,6)*3+(2,4*0,30*5+3,2*0,30*2)+(24*0,80*0,15)+(2*0,70*0,15) |  | 348.51 | [23 empty] | VV | 0
|  | skladba H : (2,15*2,45+(1,9*0,15))+(48,9*1,8+(0,9*0,20*7+2,0*0,20*2+1,9*0,2*1)) |  | 96.0125 | [23 empty] | VV | 0
Díl: | 64 | Výplně otvorů |  |  |  | 0 |  | 1931519.71 |  | 211061.11 |  | 0 |  | 4.91 |  | 0 |  |  |  |  | 379.84 | [6 empty] | DIL
133 | 642942111R00 | Osazení zárubní dveřních ocelových, pl. do 2,5 m2 | kus | 52 |  | 0 | 22.23 | 1155.96 | 954.77 | 49648.04 | 15 | 0 | 0.01897 | 0.99 | 0 | 0 |  | RTS 22/ II | RTS 22/ II | 1.86 | 96.72 |  | Práce | Běžná |  |  |  | POL1_
|  | - osazení zárubní - Z2, Z3 | [25 empty] | POP
|  | Z2 : 48 |  | 48 | [23 empty] | VV | 0
|  | Z3 : 4 |  | 4 | [23 empty] | VV | 0
134 | 642945121R00 | Osazení zárubní ocel. požár.1křídl., zazděním | kus | 30 |  | 0 | 307.99 | 9239.7 | 1520.01 | 45600.3 | 15 | 0 | 0.0432 | 1.3 | 0 | 0 |  | RTS 22/ II | RTS 22/ II | 3.258 | 97.74 |  | Práce | Běžná |  |  |  | POL1_
|  | - osazení zárubní - Z1 | [25 empty] | POP
135 | 648952421R00 | Osazení parapetních desek dřevěných š. do 50 cm | m | 24.4 |  | 0 | 18.44 | 449.94 | 270.06 | 6589.46 | 15 | 0 | 0.00887 | 0.22 | 0 | 0 |  | RTS 22/ II | RTS 22/ II | 0.53 | 12.93 |  | Práce | Běžná |  |  |  | POL1_
|  | - T7 - více viz výpis prvků | [25 empty] | POP
|  | 24,4 |  | 24.4 | [23 empty] | VV | 0
136 | 766629303R00 | Montáž oken plastových plochy do 4,50 m2 | kus | 15 |  | 0 | 218.41 | 3276.15 | 1555.59 | 23333.85 | 15 | 0 | 0.00165 | 0.02 | 0 | 0 |  | RTS 22/ II | RTS 22/ II | 3.05 | 45.75 |  | Práce | Běžná |  |  |  | POL1_
|  | - okna P1-P3 | [25 empty] | POP
|  | P1-P3 : 10+2+3 |  | 15 | [23 empty] | VV | 0
137 | 766629310R00 | Montáž plastových stěn prosklených | m2 | 98.56 |  | 0 | 18.06 | 1779.99 | 496.94 | 48978.41 | 15 | 0 | 0.00032 | 0.03 | 0 | 0 |  | RTS 22/ II | RTS 22/ II | 0.961 | 94.72 |  | Práce | Běžná |  |  |  | POL1_
|  | - plastová stěna P4, P5, P6, P11, P12, P13 | [25 empty] | POP
|  | P4 : 2,4*2,25*5 |  | 27 | [23 empty] | VV | 0
|  | P5 : 3,2*2,25*2 |  | 14.4 | [23 empty] | VV | 0
|  | P6 : 2,0*2,25*2 |  | 9 | [23 empty] | VV | 0
|  | P11 : 2,0*2,15*2 |  | 8.6 | [23 empty] | VV | 0
|  | P12 : 1,6*2,15*1 |  | 3.44 | [23 empty] | VV | 0
|  | P13 : 2,4*2,15*7 |  | 36.12 | [23 empty] | VV | 0
138 | 766711021RT3 | Montáž vstupních dveří s vypěněním na úchytky a chem. maltu (do křehkých materiálů) | m | 32.2 |  | 0 | 84.34 | 2715.75 | 509.66 | 16411.05 | 15 | 0 | 5e-05 | 0 | 0 | 0 |  | RTS 22/ II | RTS 22/ II | 0.96 | 30.91 |  | Práce | Běžná |  |  |  | POL1_
|  | Montáž plastových dveří včetně dodávky a montáže PU pěny. | [25 empty] | POP
|  | - dveře P7-P10 | [25 empty] | POP
|  | P7 : 1,6*2+2,25*2 |  | 7.7 | [23 empty] | VV | 0
|  | P8 : 1,8*2+2,25*2 |  | 8.1 | [23 empty] | VV | 0
|  | P9 : 1,9*2+2,25*2 |  | 8.3 | [23 empty] | VV | 0
|  | P10 : 1,9*2+2,15*2 |  | 8.1 | [23 empty] | VV | 0
139 | 642943110-Z4 | Dveře vstupní, plné, ocelové, protipožární, stavbní otvor 110x225 cm | kus | 1 |  | 0 | 0 | 0 | 20500 | 20500 | 15 | 0 | 0.05516 | 0.06 | 0 | 0 |  | Vlastní | Indiv | 1.071 | 1.07 |  | Práce | Běžná |  |  |  | POL1_
|  | - Z4 - dodávka a montáž dveří, více viz výpis prvků | [25 empty] | POP
|  | - dveře vstupní technické, plné, ocelové, zateplené, lakované, protipožární EI 30 DP1-C | [25 empty] | POP
|  | - součástí dveří - hliníkový práh, kování, cylindrická vfložka se 4 klíči, výplň dveří plná - PUR panel, povrchová úprava komaxit v odstínu světle šedá, samozavírač | [25 empty] | POP |  | - součástí dveří - hliníkový práh, kování, cylindrická vfložka se 4 klíči, výplň dveří plná - PUR panel, povrchová úprava komaxit v odstínu světle šedá, samozavírač
|  | - Ud = min. 3,5 W/(m2K) | [25 empty] | POP
140 | 55330311-Z2 | Zárubeň ocelová ZH 110/1970/800 L,P do ciheného zdiva | kus | 48 |  | 0 | 2070 | 99360 | 0 | 0 | 15 | 0 | 0.011 | 0.53 | 0 | 0 |  | Vlastní | RTS 22/ II | 0 | 0 |  | Specifikace | Běžná |  |  |  | POL3_
141 | 55330311-Z3 | Zárubeň ocelová ZH 110/1970/700 L,P do ciheného zdiva | kus | 4 |  | 0 | 2070 | 8280 | 0 | 0 | 15 | 0 | 0.011 | 0.04 | 0 | 0 |  | Vlastní | RTS 22/ II | 0 | 0 |  | Specifikace | Běžná |  |  |  | POL3_
142 | 55333011-Z1 | Zárubeň ocelová ZH 110/1970/800 L, P, EI, EW 30 do cihelného zdiva | kus | 30 |  | 0 | 2505 | 75150 | 0 | 0 | 15 | 0 | 0.013 | 0.39 | 0 | 0 |  | Vlastní | Indiv | 0 | 0 |  | Specifikace | Běžná |  |  |  | POL3_
|  | Odkaz na mn. položky pořadí 134 : 30,00000 |  | 30 | [23 empty] | VV | 5
143 | 60775433R | Parapet interiér DTD šíře 300 mm tyč dl. 4,05 m | m | 25.62 |  | 0 | 431 | 11042.22 | 0 | 0 | 15 | 0 | 0.00364 | 0.09 | 0 | 0 | SPCM | RTS 22/ II | RTS 22/ II | 0 | 0 |  | Specifikace | Běžná |  |  |  | POL3_
|  | Odkaz na mn. položky pořadí 135 : 24,40000*1,05 |  | 25.62 | [23 empty] | VV | 5
144 | 61000PC-P10 | Vnitřní dveře 190 x 215 cm prosklené | kus | 1 |  | 0 | 43500 | 43500 | 0 | 0 | 15 | 0 | 0.03 | 0.03 | 0 | 0 |  | Vlastní | Indiv | 0 | 0 |  | Specifikace | Běžná |  |  |  | POL3_
|  | - P10 - dvoukřídlé dveře vnitřní, prosklené, více viz výpis prvků | [25 empty] | POP
|  | - rám z vícekomorového profilu, taženího z koextrudovaného materiálu, profil tř. a dle ČSN EN 12608, tl. vnější silý min. 3mm | [25 empty] | POP |  | - rám z vícekomorového profilu, taženího z koextrudovaného materiálu, profil tř. a dle ČSN EN 12608, tl. vnější silý min. 3mm
|  | - uvnitř profilu uzavřená pozinkovaná ocelová armatura, celoobvodové kování s mikroventilací a bezpečnostními body, zasklení izolačním trojskem s teplým plastovým rámečkem, celoobvodové těsnění | [25 empty] | POP |  | - uvnitř profilu uzavřená pozinkovaná ocelová armatura, celoobvodové kování s mikroventilací a bezpečnostními body, zasklení izolačním trojskem s teplým plastovým rámečkem, celoobvodové těsnění
|  | - celkové Uw = min. 1,2 W/m2K (dveře), Uw = min. 0,8 W/m2K (okna) | [25 empty] | POP
|  | - barva rámu bílá | [25 empty] | POP
|  | - součástí dodávky je podkladní deska z tvrzeného polyuretanu tl. 60mm, výška dle skladby podlahy | [25 empty] | POP
|  | - součást dveří - hliníkový práh, kování bez zámku, samozavírač, bez požadavků na tepelné vlastnosti | [25 empty] | POP
145 | 61000PC-P7 | Vstupní dveře 160 x 225 cm prosklené | kus | 1 |  | 0 | 52200 | 52200 | 0 | 0 | 15 | 0 | 0.03 | 0.03 | 0 | 0 |  | Vlastní | Indiv | 0 | 0 |  | Specifikace | Běžná |  |  |  | POL3_
|  | - P7 - dvoukřídlé dveře vstupní, prosklené, více viz výpis prvků | [25 empty] | POP
|  | - rám z vícekomorového profilu, taženího z koextrudovaného materiálu, profil tř. a dle ČSN EN 12608, tl. vnější silý min. 3mm | [25 empty] | POP |  | - rám z vícekomorového profilu, taženího z koextrudovaného materiálu, profil tř. a dle ČSN EN 12608, tl. vnější silý min. 3mm
|  | - uvnitř profilu uzavřená pozinkovaná ocelová armatura, celoobvodové kování s mikroventilací a bezpečnostními body, zasklení izolačním trojskem s teplým plastovým rámečkem, celoobvodové těsnění | [25 empty] | POP |  | - uvnitř profilu uzavřená pozinkovaná ocelová armatura, celoobvodové kování s mikroventilací a bezpečnostními body, zasklení izolačním trojskem s teplým plastovým rámečkem, celoobvodové těsnění
|  | - celkové Uw = min. 1,2 W/m2K (dveře), Uw = min. 0,8 W/m2K (okna) | [25 empty] | POP
|  | - barva rámu bílá, z vnější strany kašíroaná folie dekor dřeva okrovo hnědá, barva kování bílá | [25 empty] | POP
|  | - součástí dodávky je podkladní deska z tvrzeného polyuretanu tl. 60mm, výška dle skladby podlahy | [25 empty] | POP
|  | - součást dveří - hliníkový práh, kování, vložka s 28 klíči, elektrický zámek napojený na domovní zvonky, paniková klika, samozavírač | [25 empty] | POP |  | - součást dveří - hliníkový práh, kování, vložka s 28 klíči, elektrický zámek napojený na domovní zvonky, paniková klika, samozavírač
146 | 61000PC-P8 | Vstupní dveře 180 x 225 cm prosklené | kus | 1 |  | 0 | 53200 | 53200 | 0 | 0 | 15 | 0 | 0.03 | 0.03 | 0 | 0 |  | Vlastní | Indiv | 0 | 0 |  | Specifikace | Běžná |  |  |  | POL3_
|  | - P8 - dveře vstupní, plné s proskleným oknem, více viz výpis prvků | [25 empty] | POP
|  | - rám z vícekomorového profilu, taženího z koextrudovaného materiálu, profil tř. a dle ČSN EN 12608, tl. vnější silý min. 3mm | [25 empty] | POP |  | - rám z vícekomorového profilu, taženího z koextrudovaného materiálu, profil tř. a dle ČSN EN 12608, tl. vnější silý min. 3mm
|  | - uvnitř profilu uzavřená pozinkovaná ocelová armatura, celoobvodové kování s mikroventilací a bezpečnostními body, zasklení izolačním trojskem s teplým plastovým rámečkem, celoobvodové těsnění | [25 empty] | POP |  | - uvnitř profilu uzavřená pozinkovaná ocelová armatura, celoobvodové kování s mikroventilací a bezpečnostními body, zasklení izolačním trojskem s teplým plastovým rámečkem, celoobvodové těsnění
|  | - celkové Uw = min. 1,2 W/m2K (dveře), Uw = min. 0,8 W/m2K (okna) | [25 empty] | POP
|  | - barva rámu bílá, z vnější strany kašíroaná folie dekor dřeva okrovo hnědá, barva kování bílá | [25 empty] | POP
|  | - součástí dodávky je podkladní deska z tvrzeného polyuretanu tl. 60mm, výška dle skladby podlahy | [25 empty] | POP
|  | - součást dveří - hliníkový práh, kování, vložka se 4 klíči, zasklení matným sklem, výplň dveří PUR panel | [25 empty] | POP |  | - součást dveří - hliníkový práh, kování, vložka se 4 klíči, zasklení matným sklem, výplň dveří PUR panel
147 | 61000PC-P9 | Vnitřní dveře 190 x 225 cm prosklené | kus | 1 |  | 0 | 45000 | 45000 | 0 | 0 | 15 | 0 | 0.03 | 0.03 | 0 | 0 |  | Vlastní | Indiv | 0 | 0 |  | Specifikace | Běžná |  |  |  | POL3_
|  | - P9 - dvoukřídlé dveře vnitřní, prosklené, více viz výpis prvků | [25 empty] | POP
|  | - rám z vícekomorového profilu, taženího z koextrudovaného materiálu, profil tř. a dle ČSN EN 12608, tl. vnější silý min. 3mm | [25 empty] | POP |  | - rám z vícekomorového profilu, taženího z koextrudovaného materiálu, profil tř. a dle ČSN EN 12608, tl. vnější silý min. 3mm
|  | - uvnitř profilu uzavřená pozinkovaná ocelová armatura, celoobvodové kování s mikroventilací a bezpečnostními body, zasklení izolačním trojskem s teplým plastovým rámečkem, celoobvodové těsnění | [25 empty] | POP |  | - uvnitř profilu uzavřená pozinkovaná ocelová armatura, celoobvodové kování s mikroventilací a bezpečnostními body, zasklení izolačním trojskem s teplým plastovým rámečkem, celoobvodové těsnění
|  | - celkové Uw = min. 1,2 W/m2K (dveře), Uw = min. 0,8 W/m2K (okna) | [25 empty] | POP
|  | - barva rámu bílá | [25 empty] | POP
|  | - součástí dodávky je podkladní deska z tvrzeného polyuretanu tl. 60mm, výška dle skladby podlahy | [25 empty] | POP
|  | - součást dveří - hliníkový práh, kování bez zámku, samozavírač, bez požadavků na tepelné vlastnosti | [25 empty] | POP
148 | 61100PC-P11 | Plastová prosklená stěna s okny 200 x 215 cm | kus | 2 |  | 0 | 55900 | 111800 | 0 | 0 | 15 | 0 | 0.03 | 0.06 | 0 | 0 |  | Vlastní | Indiv | 0 | 0 |  | Specifikace | Běžná |  |  |  | POL3_
|  | - P11 - prosklená stěna s okny, více viz výpis prvků | [25 empty] | POP
|  | - rám z vícekomorového profilu, taženího z koextrudovaného materiálu, profil tř. a dle ČSN EN 12608, tl. vnější silý min. 3mm | [25 empty] | POP |  | - rám z vícekomorového profilu, taženího z koextrudovaného materiálu, profil tř. a dle ČSN EN 12608, tl. vnější silý min. 3mm
|  | - uvnitř profilu uzavřená pozinkovaná ocelová armatura, celoobvodové kování s mikroventilací a bezpečnostními body, zasklení izolačním trojskem s teplým plastovým rámečkem, celoobvodové těsnění | [25 empty] | POP |  | - uvnitř profilu uzavřená pozinkovaná ocelová armatura, celoobvodové kování s mikroventilací a bezpečnostními body, zasklení izolačním trojskem s teplým plastovým rámečkem, celoobvodové těsnění
|  | - celkové Uw = min. 1,2 W/m2K (dveře), Uw = min. 0,8 W/m2K (okna) | [25 empty] | POP
|  | - barva rámu bílá, z vnější strany kašíroaná folie dekor dřeva okrovo hnědá, barva kování bílá | [25 empty] | POP
|  | - součástí dodávky je podkladní deska z tvrzeného polyuretanu tl. 60mm, výška dle skladby podlahy | [25 empty] | POP
149 | 61100PC-P12 | Plastová prosklená stěna s okny 160 x 215 cm | kus | 1 |  | 0 | 44720 | 44720 | 0 | 0 | 15 | 0 | 0.03 | 0.03 | 0 | 0 |  | Vlastní | Indiv | 0 | 0 |  | Specifikace | Běžná |  |  |  | POL3_
|  | - P12 - prosklená stěna s okny, více viz výpis prvků | [25 empty] | POP
|  | - rám z vícekomorového profilu, taženího z koextrudovaného materiálu, profil tř. a dle ČSN EN 12608, tl. vnější silý min. 3mm | [25 empty] | POP |  | - rám z vícekomorového profilu, taženího z koextrudovaného materiálu, profil tř. a dle ČSN EN 12608, tl. vnější silý min. 3mm
|  | - uvnitř profilu uzavřená pozinkovaná ocelová armatura, celoobvodové kování s mikroventilací a bezpečnostními body, zasklení izolačním trojskem s teplým plastovým rámečkem, celoobvodové těsnění | [25 empty] | POP |  | - uvnitř profilu uzavřená pozinkovaná ocelová armatura, celoobvodové kování s mikroventilací a bezpečnostními body, zasklení izolačním trojskem s teplým plastovým rámečkem, celoobvodové těsnění
|  | - celkové Uw = min. 1,2 W/m2K (dveře), Uw = min. 0,8 W/m2K (okna) | [25 empty] | POP
|  | - barva rámu bílá, z vnější strany kašíroaná folie dekor dřeva okrovo hnědá, barva kování bílá | [25 empty] | POP
|  | - součástí dodávky je podkladní deska z tvrzeného polyuretanu tl. 60mm, výška dle skladby podlahy | [25 empty] | POP
150 | 61100PC-P13 | Plastová prosklená stěna s balkónovými dveřmi 240 x 215 cm | kus | 7 |  | 0 | 67200 | 470400 | 0 | 0 | 15 | 0 | 0.03 | 0.21 | 0 | 0 |  | Vlastní | Indiv | 0 | 0 |  | Specifikace | Běžná |  |  |  | POL3_
|  | - P13 - prosklená stěna s balkónovými dveřmi (dveře 80 x 205 cm), více viz výpis prvků | [25 empty] | POP
|  | - rám z vícekomorového profilu, taženího z koextrudovaného materiálu, profil tř. a dle ČSN EN 12608, tl. vnější silý min. 3mm | [25 empty] | POP |  | - rám z vícekomorového profilu, taženího z koextrudovaného materiálu, profil tř. a dle ČSN EN 12608, tl. vnější silý min. 3mm
|  | - uvnitř profilu uzavřená pozinkovaná ocelová armatura, celoobvodové kování s mikroventilací a bezpečnostními body, zasklení izolačním trojskem s teplým plastovým rámečkem, celoobvodové těsnění | [25 empty] | POP |  | - uvnitř profilu uzavřená pozinkovaná ocelová armatura, celoobvodové kování s mikroventilací a bezpečnostními body, zasklení izolačním trojskem s teplým plastovým rámečkem, celoobvodové těsnění
|  | - celkové Uw = min. 1,2 W/m2K (dveře), Uw = min. 0,8 W/m2K (okna) | [25 empty] | POP
|  | - barva rámu bílá, z vnější strany kašíroaná folie dekor dřeva okrovo hnědá, barva kování bílá | [25 empty] | POP
|  | - součástí dodávky je podkladní deska z tvrzeného polyuretanu tl. 60mm, výška dle skladby podlahy | [25 empty] | POP
151 | 61100PC-P4 | Plastová prosklená stěna s balkónovými dveřmi 240 x 225 cm | kus | 5 |  | 0 | 70200 | 351000 | 0 | 0 | 15 | 0 | 0.03 | 0.15 | 0 | 0 |  | Vlastní | Indiv | 0 | 0 |  | Specifikace | Běžná |  |  |  | POL3_
|  | - P4 - prosklená stěna s balkónovými dveřmi (dveře 80 x 215 cm), více viz výpis prvků | [25 empty] | POP
|  | - rám z vícekomorového profilu, taženího z koextrudovaného materiálu, profil tř. a dle ČSN EN 12608, tl. vnější silý min. 3mm | [25 empty] | POP |  | - rám z vícekomorového profilu, taženího z koextrudovaného materiálu, profil tř. a dle ČSN EN 12608, tl. vnější silý min. 3mm
|  | - uvnitř profilu uzavřená pozinkovaná ocelová armatura, celoobvodové kování s mikroventilací a bezpečnostními body, zasklení izolačním trojskem s teplým plastovým rámečkem, celoobvodové těsnění | [25 empty] | POP |  | - uvnitř profilu uzavřená pozinkovaná ocelová armatura, celoobvodové kování s mikroventilací a bezpečnostními body, zasklení izolačním trojskem s teplým plastovým rámečkem, celoobvodové těsnění
|  | - celkové Uw = min. 1,2 W/m2K (dveře), Uw = min. 0,8 W/m2K (okna) | [25 empty] | POP
|  | - barva rámu bílá, z vnější strany kašíroaná folie dekor dřeva okrovo hnědá, barva kování bílá | [25 empty] | POP
|  | - součástí dodávky je podkladní deska z tvrzeného polyuretanu tl. 60mm, výška dle skladby podlahy | [25 empty] | POP
152 | 61100PC-P5 | Plastová prosklená stěna s balkónovými dveřmi 320 x 225 cm | kus | 2 |  | 0 | 93600 | 187200 | 0 | 0 | 15 | 0 | 0.03 | 0.06 | 0 | 0 |  | Vlastní | Indiv | 0 | 0 |  | Specifikace | Běžná |  |  |  | POL3_
|  | - P5 - prosklená stěna s balkónovými dveřmi (dveře 80 x 215 cm), více viz výpis prvků | [25 empty] | POP
|  | - rám z vícekomorového profilu, taženího z koextrudovaného materiálu, profil tř. a dle ČSN EN 12608, tl. vnější silý min. 3mm | [25 empty] | POP |  | - rám z vícekomorového profilu, taženího z koextrudovaného materiálu, profil tř. a dle ČSN EN 12608, tl. vnější silý min. 3mm
|  | - uvnitř profilu uzavřená pozinkovaná ocelová armatura, celoobvodové kování s mikroventilací a bezpečnostními body, zasklení izolačním trojskem s teplým plastovým rámečkem, celoobvodové těsnění | [25 empty] | POP |  | - uvnitř profilu uzavřená pozinkovaná ocelová armatura, celoobvodové kování s mikroventilací a bezpečnostními body, zasklení izolačním trojskem s teplým plastovým rámečkem, celoobvodové těsnění
|  | - celkové Uw = min. 1,2 W/m2K (dveře), Uw = min. 0,8 W/m2K (okna) | [25 empty] | POP
|  | - barva rámu bílá, z vnější strany kašíroaná folie dekor dřeva okrovo hnědá, barva kování bílá | [25 empty] | POP
|  | - součástí dodávky je podkladní deska z tvrzeného polyuretanu tl. 60mm, výška dle skladby podlahy | [25 empty] | POP
153 | 61100PC-P6 | Plastová prosklená stěna s okny 200 x 225 cm | kus | 2 |  | 0 | 58500 | 117000 | 0 | 0 | 15 | 0 | 0.03 | 0.06 | 0 | 0 |  | Vlastní | Indiv | 0 | 0 |  | Specifikace | Běžná |  |  |  | POL3_
|  | - P6 - prosklená stěna s okny, více viz výpis prvků, více viz výpis prvků | [25 empty] | POP
|  | - rám z vícekomorového profilu, taženího z koextrudovaného materiálu, profil tř. a dle ČSN EN 12608, tl. vnější silý min. 3mm | [25 empty] | POP |  | - rám z vícekomorového profilu, taženího z koextrudovaného materiálu, profil tř. a dle ČSN EN 12608, tl. vnější silý min. 3mm
|  | - uvnitř profilu uzavřená pozinkovaná ocelová armatura, celoobvodové kování s mikroventilací a bezpečnostními body, zasklení izolačním trojskem s teplým plastovým rámečkem, celoobvodové těsnění | [25 empty] | POP |  | - uvnitř profilu uzavřená pozinkovaná ocelová armatura, celoobvodové kování s mikroventilací a bezpečnostními body, zasklení izolačním trojskem s teplým plastovým rámečkem, celoobvodové těsnění
|  | - celkové Uw = min. 1,2 W/m2K (dveře), Uw = min. 0,8 W/m2K (okna) | [25 empty] | POP
|  | - barva rámu bílá, z vnější strany kašíroaná folie dekor dřeva okrovo hnědá, barva kování bílá | [25 empty] | POP
|  | - součástí dodávky je podkladní deska z tvrzeného polyuretanu tl. 60mm, výška dle skladby podlahy | [25 empty] | POP
154 | 61143PC-P1 | Okno plastové 150 x 150 cm | kus | 10 |  | 0 | 15270 | 152700 | 0 | 0 | 15 | 0 | 0.0369 | 0.37 | 0 | 0 |  | Vlastní | Indiv | 0 | 0 |  | Specifikace | Běžná |  |  |  | POL3_
|  | - okno P1 - okno dvoudílné, jednokřídlé, otvíravé a výkloplné, více viz výpis prvků | [25 empty] | POP
|  | - rám z vícekomorového profilu, taženího z koextrudovaného materiálu, profil tř. a dle ČSN EN 12608, tl. vnější silý min. 3mm | [25 empty] | POP |  | - rám z vícekomorového profilu, taženího z koextrudovaného materiálu, profil tř. a dle ČSN EN 12608, tl. vnější silý min. 3mm
|  | - uvnitř profilu uzavřená pozinkovaná ocelová armatura, celoobvodové kování s mikroventilací a bezpečnostními body, zasklení izolačním trojskem s teplým plastovým rámečkem, celoobvodové těsnění | [25 empty] | POP |  | - uvnitř profilu uzavřená pozinkovaná ocelová armatura, celoobvodové kování s mikroventilací a bezpečnostními body, zasklení izolačním trojskem s teplým plastovým rámečkem, celoobvodové těsnění
|  | - celkové Uw = min. 1,2 W/m2K (dveře), Uw = min. 0,8 W/m2K (okna) | [25 empty] | POP
|  | - barva rámu bílá, z vnější strany kašíroaná folie dekor dřeva okrovo hnědá, barva kování bílá | [25 empty] | POP
|  | - součástí dodávky okna je podkladní 6-ti komorový plastový profil v parapetní rovině | [25 empty] | POP
155 | 61143PC-P2 | Okno plastové 200 x 150 cm | kus | 2 |  | 0 | 19270 | 38540 | 0 | 0 | 15 | 0 | 0.0369 | 0.07 | 0 | 0 |  | Vlastní | Indiv | 0 | 0 |  | Specifikace | Běžná |  |  |  | POL3_
|  | - okno P2 - okno dvoudílné, dvoukřídlé, otvíravé a výkloplné, více viz výpis prvků | [25 empty] | POP
|  | - rám z vícekomorového profilu, taženího z koextrudovaného materiálu, profil tř. a dle ČSN EN 12608, tl. vnější silý min. 3mm | [25 empty] | POP |  | - rám z vícekomorového profilu, taženího z koextrudovaného materiálu, profil tř. a dle ČSN EN 12608, tl. vnější silý min. 3mm
|  | - uvnitř profilu uzavřená pozinkovaná ocelová armatura, celoobvodové kování s mikroventilací a bezpečnostními body, zasklení izolačním trojskem s teplým plastovým rámečkem, celoobvodové těsnění | [25 empty] | POP |  | - uvnitř profilu uzavřená pozinkovaná ocelová armatura, celoobvodové kování s mikroventilací a bezpečnostními body, zasklení izolačním trojskem s teplým plastovým rámečkem, celoobvodové těsnění
|  | - celkové Uw = min. 1,2 W/m2K (dveře), Uw = min. 0,8 W/m2K (okna) | [25 empty] | POP
|  | - barva rámu bílá, z vnější strany kašíroaná folie dekor dřeva okrovo hnědá, barva kování bílá | [25 empty] | POP
|  | - součástí dodávky okna je podkladní 6-ti komorový plastový profil v parapetní rovině | [25 empty] | POP
156 | 61143PC-P3 | Okno plastové 180 x 150 cm | kus | 3 |  | 0 | 17270 | 51810 | 0 | 0 | 15 | 0 | 0.0369 | 0.11 | 0 | 0 |  | Vlastní | Indiv | 0 | 0 |  | Specifikace | Běžná |  |  |  | POL3_
|  | - okno P3 - okno dvoudílné, dvoukřídlé, otvíravé a výkloplné, více viz výpis prvků | [25 empty] | POP
|  | - rám z vícekomorového profilu, taženího z koextrudovaného materiálu, profil tř. a dle ČSN EN 12608, tl. vnější silý min. 3mm | [25 empty] | POP |  | - rám z vícekomorového profilu, taženího z koextrudovaného materiálu, profil tř. a dle ČSN EN 12608, tl. vnější silý min. 3mm
|  | - uvnitř profilu uzavřená pozinkovaná ocelová armatura, celoobvodové kování s mikroventilací a bezpečnostními body, zasklení izolačním trojskem s teplým plastovým rámečkem, celoobvodové těsnění | [25 empty] | POP |  | - uvnitř profilu uzavřená pozinkovaná ocelová armatura, celoobvodové kování s mikroventilací a bezpečnostními body, zasklení izolačním trojskem s teplým plastovým rámečkem, celoobvodové těsnění
|  | - celkové Uw = min. 1,2 W/m2K (dveře), Uw = min. 0,8 W/m2K (okna) | [25 empty] | POP
|  | - barva rámu bílá, z vnější strany kašíroaná folie dekor dřeva okrovo hnědá, barva kování bílá | [25 empty] | POP
|  | - součástí dodávky okna je podkladní 6-ti komorový plastový profil v parapetní rovině | [25 empty] | POP
Díl: | 94 | Lešení a stavební výtahy |  |  |  | 0 |  | 168379.02 |  | 232079.5 |  | 0 |  | 18.77 |  | 0 |  |  |  |  | 462.49 | [6 empty] | DIL
157 | 941941041R00 | Montáž lešení leh.řad.s podlahami,š.1,2 m, H 10 m | m2 | 842.16 |  | 0 | 0.05 | 42.11 | 77.35 | 65141.08 | 15 | 0 | 0.01838 | 15.48 | 0 | 0 |  | RTS 22/ II | RTS 22/ II | 0.144 | 121.27 |  | Práce | Běžná |  |  |  | POL1_
|  | Včetně kotvení lešení. | [25 empty] | POP
|  | (49,8*2+14,0*2)*6,6 |  | 842.16 | [23 empty] | VV | 0
158 | 941941291R00 | Příplatek za každý měsíc použití lešení k pol.1041 | m2 | 1684.32 |  | 0 | 54.73 | 92182.83 | 2.77 | 4665.57 | 15 | 0 | 0.00097 | 1.63 | 0 | 0 |  | RTS 22/ II | RTS 22/ II | 0.006 | 10.11 |  | Práce | Běžná |  |  |  | POL1_
|  | Odkaz na mn. položky pořadí 157 : 842,16000*2 |  | 1684.32 | [23 empty] | VV | 5
159 | 941941841R00 | Demontáž lešení leh.řad.s podlahami,š.1,2 m,H 10 m | m2 | 842.16 |  | 0 | 0 | 0 | 69 | 58109.04 | 15 | 0 | 0 | 0 | 0 | 0 |  | RTS 22/ II | RTS 22/ II | 0.126 | 106.11 |  | Práce | Běžná |  |  |  | POL1_
|  | Odkaz na mn. položky pořadí 157 : 842,16000 |  | 842.16 | [23 empty] | VV | 5
160 | 941955002R00 | Lešení lehké pomocné, výška podlahy do 1,9 m | m2 | 1051.4162 |  | 0 | 72.43 | 76154.08 | 99.07 | 104163.81 | 15 | 0 | 0.00158 | 1.66 | 0 | 0 |  | RTS 22/ II | RTS 22/ II | 0.214 | 225 |  | Práce | Běžná |  |  |  | POL1_
|  | skladba A : (2,65*1,8)+(45,975*1,8+0,9*0,30*7+14*0,90*0,25+2,0*0,30*3)+(2,475*1,8+1,1*0,45*1)+(14*1,8*1,8) |  | 144.675 | [23 empty] | VV | 0
|  | skladba B : (5,6*1,8)+(2,675*2,05+3,125*1,8) |  | 21.1887 | [23 empty] | VV | 0
|  | skladba C : (13,6+3,0+23,6+16,6+16,1)+(4,8+28,7)+(7,9+2,9+23,6+15,6)+(4,8+28,7)+(7,9+2,9+23,6+15,6)*3+(2,4*0,30*5+3,2*0,30*2)+(24*0,80*0,15)+(2*0,70*0,15) |  | 348.51 | [23 empty] | VV | 0
|  | skladba D : (6,6+1,9)+5,8+6,6+5,8+6,6*3 |  | 46.5 | [23 empty] | VV | 0
|  | skladba H : (2,15*2,45+(1,9*0,15))+(48,9*1,8+(0,9*0,20*7+2,0*0,20*2+1,9*0,2*1)) |  | 96.0125 | [23 empty] | VV | 0
|  | skladba I : (13,6+3,0+23,6+16,6+16,1)+(4,8+28,7)+(7,9+2,9+23,6+15,6)+(4,8+28,7)+(7,9+2,9+23,6+15,6)*3+(0,7*0,15*2+0,8*0,15*24)+(2,4*0,30*7) |  | 348.03 | [23 empty] | VV | 0
|  | skladba J : (6,6+1,9)+5,8+6,6+5,8+6,6+6,6+6,6 |  | 46.5 | [23 empty] | VV | 0
Díl: | 95 | Dokončovací konstrukce na pozemních stavbách |  |  |  | 0 |  | 28643.52 |  | 156343.34 |  | 0 |  | 0.24 |  | 0 |  |  |  |  | 329.46 | [6 empty] | DIL
161 | 212753114R00 | Montáž ohebné dren. trubky do rýhy DN 100,bez lože | m | 68.2 |  | 0 | 0 | 0 | 29.8 | 2032.36 | 15 | 0 | 0 | 0 | 0 | 0 |  | RTS 22/ II | RTS 22/ II | 0.055 | 3.75 |  | Práce | Běžná |  |  |  | POL1_
|  | skladba ST1 : (15,7*2+1,7+0,5*2)*2 |  | 68.2 | [23 empty] | VV | 0
162 | 952901111R00 | Vyčištění budov o výšce podlaží do 4 m | m2 | 1051.4162 |  | 0 | 1.59 | 1671.75 | 129.41 | 136063.78 | 15 | 0 | 4e-05 | 0.04 | 0 | 0 |  | RTS 22/ II | RTS 22/ II | 0.308 | 323.84 |  | Práce | Běžná |  |  |  | POL1_
|  | skladba A : (2,65*1,8)+(45,975*1,8+0,9*0,30*7+14*0,90*0,25+2,0*0,30*3)+(2,475*1,8+1,1*0,45*1)+(14*1,8*1,8) |  | 144.675 | [23 empty] | VV | 0
|  | skladba B : (5,6*1,8)+(2,675*2,05+3,125*1,8) |  | 21.1887 | [23 empty] | VV | 0
|  | skladba C : (13,6+3,0+23,6+16,6+16,1)+(4,8+28,7)+(7,9+2,9+23,6+15,6)+(4,8+28,7)+(7,9+2,9+23,6+15,6)*3+(2,4*0,30*5+3,2*0,30*2)+(24*0,80*0,15)+(2*0,70*0,15) |  | 348.51 | [23 empty] | VV | 0
|  | skladba D : (6,6+1,9)+5,8+6,6+5,8+6,6*3 |  | 46.5 | [23 empty] | VV | 0
|  | skladba H : (2,15*2,45+(1,9*0,15))+(48,9*1,8+(0,9*0,20*7+2,0*0,20*2+1,9*0,2*1)) |  | 96.0125 | [23 empty] | VV | 0
|  | skladba I : (13,6+3,0+23,6+16,6+16,1)+(4,8+28,7)+(7,9+2,9+23,6+15,6)+(4,8+28,7)+(7,9+2,9+23,6+15,6)*3+(0,7*0,15*2+0,8*0,15*24)+(2,4*0,30*7) |  | 348.03 | [23 empty] | VV | 0
|  | skladba J : (6,6+1,9)+5,8+6,6+5,8+6,6+6,6+6,6 |  | 46.5 | [23 empty] | VV | 0
163 | 953941312R00 | Osazení požárního hasicího přístroje na stěnu | kus | 4 |  | 0 | 15.06 | 60.24 | 72.74 | 290.96 | 15 | 0 | 1e-05 | 0 | 0 | 0 |  | RTS 22/ II | RTS 22/ II | 0.17 | 0.68 |  | Práce | Běžná |  |  |  | POL1_
|  | - Z19 | [25 empty] | POP
164 | 953943124R00 | Osazení kovových předmětů do betonu, 30 kg / kus | kus | 1 |  | 0 | 36.76 | 36.76 | 556.24 | 556.24 | 15 | 0 | 0.00044 | 0 | 0 | 0 |  | RTS 22/ II | RTS 22/ II | 1.08 | 1.08 |  | Práce | Běžná |  |  |  | POL1_
|  | - osazení poklopu šachty do stropní desky | [25 empty] | POP
165 | 7321991000-Z20 | Montáž orientačních štítků a cedulek včetně dodávky štítku | kompl | 1 |  | 0 | 2400 | 2400 | 2400 | 2400 | 15 | 0 | 0.00113 | 0 | 0 | 0 |  | Vlastní | Indiv | 0.114 | 0.11 |  | Práce | Běžná |  |  |  | POL1_
|  | - Z20 - více viz výpis prvků a zpráva PBŘ | [25 empty] | POP
166 | 950000000PC | Nápis na objektu - NOVÉ HURDISKY blok C | kompl | 1 |  | 0 | 0 | 0 | 15000 | 15000 | 15 | 0 | 0.05 | 0.05 | 0 | 0 |  | Vlastní | Indiv | 0 | 0 |  | Práce | Běžná |  |  |  | POL1_
|  | - prostorové písmo z plastu, černé, výšky cca 500mm, kotvené na trny či na lištu do fasády | [25 empty] | POP
167 | 28611253.AR | Trubka PVC-U drenážní flexibilní d 100 mm plášt z PP vláken | m | 75.02 |  | 0 | 113.5 | 8514.77 | 0 | 0 | 15 | 0 | 0.00073 | 0.05 | 0 | 0 | SPCM | RTS 22/ II | RTS 22/ II | 0 | 0 |  | Specifikace | Běžná |  |  |  | POL3_
|  | Odkaz na mn. položky pořadí 161 : 68,20000*1,1 |  | 75.02 | [23 empty] | VV | 5
168 | 44984114R | Přístroj hasicí práškový P6Te | kus | 4 |  | 0 | 775 | 3100 | 0 | 0 | 15 | 0 | 0.0166 | 0.07 | 0 | 0 | SPCM | RTS 22/ II | RTS 22/ II | 0 | 0 |  | Specifikace | Běžná |  |  |  | POL3_
|  | - Z19 | [25 empty] | POP
|  | - hasicí schopnost 21A | [25 empty] | POP
169 | 55340040-Z8 | Poklop 600x900 včetně rámu pro vložení keramické dlažby | kus | 1 |  | 0 | 12860 | 12860 | 0 | 0 | 15 | 0 | 0.0295 | 0.03 | 0 | 0 |  | Vlastní | Indiv | 0 | 0 |  | Specifikace | Běžná |  |  |  | POL3_
|  | - pozinkovaný rám a poklop s těsněním (vodotěsný a plynotěsný) | [25 empty] | POP
|  | - poklop pro zadláždění určený k předláždění dlažbou do síly 10 mm | [25 empty] | POP
Díl: | 99 | Staveništní přesun hmot |  |  |  | 0 |  | 0 |  | 946386.19 |  | 0 |  | 0 |  | 0 |  |  |  |  | 816.13 | [6 empty] | DIL
170 | 998011002R00 | Přesun hmot pro budovy zděné výšky do 12 m | t | 2658.3882 |  | 0 | 0 | 0 | 356 | 946386.19 | 15 | 0 | 0 | 0 | 0 | 0 |  | RTS 22/ II | RTS 22/ II | 0.307 | 816.13 |  | Přesun hmot | Běžná |  |  |  | POL7_
Díl: | 711 | Izolace proti vodě |  |  |  | 0 |  | 463912.62 |  | 250593.15 |  | 0 |  | 6.63 |  | 0 |  |  |  |  | 488.6 | [6 empty] | DIL
171 | 711111001R00 | Provedení izolace proti vlhkosti na ploše vodorovné, 1x asfaltovým penetračním nátěrem | m2 | 724.2768 |  | 0 | 0 | 0 | 13.4 | 9705.31 | 15 | 0 | 0 | 0 | 0 | 0 |  | RTS 22/ II | RTS 22/ II | 0.03 | 21.73 |  | Práce | Běžná |  |  |  | POL1_
|  | - skladba A,B,C,D | [25 empty] | POP
|  | - skladba ST1 | [25 empty] | POP
|  | Začátek provozního součtu | [25 empty] | VV
|  | 11,33*49,66 |  | 562.6478 | [23 empty] | VV | 2
|  | (16,905+11,85+16,905)*2,150 |  | 98.169 | [23 empty] | VV | 2
|  | Mezisoučet |  | 660.8168 | [23 empty] | VV | 3
|  | Konec provozního součtu | [25 empty] | VV
|  | skladba A,B,C,D : 660,8168 |  | 660.8168 | [23 empty] | VV | 0
|  | skladba ST1 : 16,7*1,9*2 |  | 63.46 | [23 empty] | VV | 0
172 | 711112001R00 | Provedení izolace proti vlhkosti na ploše svislé, 1x asfaltovým penetračním nátěr | m2 | 123.968 |  | 0 | 4.96 | 614.88 | 23.54 | 2918.21 | 15 | 0 | 0.00017 | 0.02 | 0 | 0 |  | RTS 22/ II | RTS 22/ II | 0.049 | 6.07 |  | Práce | Běžná |  |  |  | POL1_
|  | (11,33*2+49,66)*(0,50+0,40) |  | 65.088 | [23 empty] | VV | 0
|  | (2,150*6+49,66)*0,50 |  | 31.28 | [23 empty] | VV | 0
|  | šachta : (1,3*2+1,1*2)*1,1 |  | 5.28 | [23 empty] | VV | 0
|  | skladba ST1 : (16,7*2+1,9*2)*0,30*2 |  | 22.32 | [23 empty] | VV | 0
173 | 711132311R00 | Provedení izolace nopovou fólií na ploše svislé, včetně uchycení a těsnění | m2 | 84.475 |  | 0 | 65.14 | 5502.7 | 180.86 | 15278.15 | 15 | 0 | 8e-05 | 0.01 | 0 | 0 |  | RTS 22/ II | RTS 22/ II | 0.34 | 28.72 |  | Práce | Běžná |  |  |  | POL1_
|  | 1.NP - podélná stěna s lodžiemi : 49,8*(0,75+0,25) |  | 49.8 | [23 empty] | VV | 0
|  | 1.NP - podélná stěna s lodžiemi - prostupy : -(2,4*0,25*5+3,2*0,25*2) |  | -4.6 | [23 empty] | VV | 0
|  | 1.NP - štítová stěna 1 : (9,25+1,8+0,45+1,6+0,45+0,15)*(0,25+0,75) |  | 13.7 | [23 empty] | VV | 0
|  | 1.NP - štítová stěna 1 - prostupy : -1,8*(0,25)*1 |  | -0.45 | [23 empty] | VV | 0
|  | 1.NP - štítová stěna 2 : (9,25+1,8+0,45+1,6+0,45+0,15)*(0,25+0,75) |  | 13.7 | [23 empty] | VV | 0
|  | 1.NP - podélná stěna se vstupem do objektu : (1,6+0,30)*(0,25+0,75)*4+3,2*(0,25+0,75)*2 |  | 14 | [23 empty] | VV | 0
|  | 1.NP - podélná stěna se vstupem do objektu - prostupy : -(1,6*0,25+2,0*0,25*2+1,1*0,25) |  | -1.675 | [23 empty] | VV | 0
174 | 711141559R00 | Provedení izolace proti vlhkosti na ploše vodorovné, asfaltovými pásy přitavením | m2 | 765.1008 |  | 0 | 9.98 | 7635.71 | 112.02 | 85706.59 | 15 | 0 | 0.00041 | 0.31 | 0 | 0 |  | RTS 22/ II | RTS 22/ II | 0.22991 | 175.9 |  | Práce | Běžná |  |  |  | POL1_
|  | Začátek provozního součtu | [25 empty] | VV
|  | (11,33+0,30*2)*(49,66+0,30*2) |  | 599.6018 | [23 empty] | VV | 2
|  | (16,905+11,85+16,905)*(2,150)+2,150*0,30*6 |  | 102.039 | [23 empty] | VV | 2
|  | Mezisoučet |  | 701.6408 | [23 empty] | VV | 3
|  | Konec provozního součtu | [25 empty] | VV
|  | 701,6408 |  | 701.6408 | [23 empty] | VV | 0
|  | skladba ST1 : 16,7*1,9*2 |  | 63.46 | [23 empty] | VV | 0
175 | 711142559R00 | Provedení izolace proti vlhkosti na ploše svislé, asfaltovými pásy přitavením | m2 | 123.968 |  | 0 | 14.94 | 1852.08 | 129.56 | 16061.29 | 15 | 0 | 0.00058 | 0.07 | 0 | 0 |  | RTS 22/ II | RTS 22/ II | 0.266 | 32.98 |  | Práce | Běžná |  |  |  | POL1_
|  | (11,33*2+49,66)*(0,50+0,40) |  | 65.088 | [23 empty] | VV | 0
|  | (2,150*6+49,66)*0,50 |  | 31.28 | [23 empty] | VV | 0
|  | šachta : (1,3*2+1,1*2)*1,1 |  | 5.28 | [23 empty] | VV | 0
|  | skladba ST1 : (16,7*2+1,9*2)*0,30*2 |  | 22.32 | [23 empty] | VV | 0
176 | 711191172R00 | Provedení izolace proti vlhkosti na ploše vodorovné, ochrannou textilií | m2 | 139.4 |  | 0 | 0 | 0 | 38.3 | 5339.02 | 15 | 0 | 0 | 0 | 0 | 0 |  | RTS 22/ II | RTS 22/ II | 0.07 | 9.76 |  | Práce | Běžná |  |  |  | POL1_
|  | - skladba ST2 | [25 empty] | POP
|  | skladba ST1 - dvě vrstvy : 17,0*2,05*2*2 |  | 139.4 | [23 empty] | VV | 0
177 | 711191272R00 | Provedení izolace proti vlhkosti na ploše svislé, ochrannou textilií | m2 | 126.48 |  | 0 | 0 | 0 | 74.4 | 9410.11 | 15 | 0 | 0 | 0 | 0 | 0 |  | RTS 22/ II | RTS 22/ II | 0.14 | 17.71 |  | Práce | Běžná |  |  |  | POL1_
|  | - skladba ST1 | [25 empty] | POP
|  | skladba ST1 - dvě vrstvy : (16,7*2+1,9*2)*(1,0-0,15)*2*2 |  | 126.48 | [23 empty] | VV | 0
178 | 711191272R00 | Provedení izolace proti vlhkosti na ploše svislé, ochrannou textilií | m2 | 68.4 |  | 0 | 0 | 0 | 74.4 | 5088.96 | 15 | 0 | 0 | 0 | 0 | 0 |  | RTS 22/ II | RTS 22/ II | 0.14 | 9.58 |  | Práce | Běžná |  |  |  | POL1_
|  | - ochrana nopové fólie | [25 empty] | POP
|  | 1.NP - podélná stěna s lodžiemi : 49,8*(0,75) |  | 37.35 | [23 empty] | VV | 0
|  | 1.NP - štítová stěna 1 : (9,25+1,8+0,45+1,6+0,45+0,15)*(0,75) |  | 10.275 | [23 empty] | VV | 0
|  | 1.NP - štítová stěna 2 : (9,25+1,8+0,45+1,6+0,45+0,15)*(0,75) |  | 10.275 | [23 empty] | VV | 0
|  | 1.NP - podélná stěna u vstupu do objektu : (1,6+0,30)*(0,75)*4+3,2*(0,75)*2 |  | 10.5 | [23 empty] | VV | 0
179 | 711212002R00 | Izolace proti vodě a vlhkosti, hydroizolační povlak - nátěr nebo stěrka | m2 | 291.4488 |  | 0 | 352.44 | 102718.2 | 204.56 | 59618.76 | 15 | 0 | 0.00368 | 1.07 | 0 | 0 |  | RTS 22/ II | RTS 22/ II | 0.39 | 113.67 |  | Práce | Běžná |  |  |  | POL1_
|  | dvouvrstvá | [25 empty] | POP
|  | - podlaha - skladba B, D, J | [25 empty] | POP
|  | - stěny u sprch. koutů, sokly, ... | [25 empty] | POP
|  | skladba B : (5,6*1,8)+(2,675*2,05+3,125*1,8) |  | 21.1887 | [23 empty] | VV | 0
|  | skladba D : (6,6+1,9)+5,8+6,6+5,8+6,6*3 |  | 46.5 | [23 empty] | VV | 0
|  | m.č. 104 : (5,6*2+1,8*2-0,9)*0,10 |  | 1.39 | [23 empty] | VV | 0
|  | m.č. 106 : (2,05*2+2,675+2,825+1,8*2+0,35*2-1,8)*0,10 |  | 1.21 | [23 empty] | VV | 0
|  | m.č. 108.3, 108.4 : (0,75*2+1,6)*1,5+(1,0*2)*2,1+(1,95+0,25)*1,5 |  | 12.15 | [23 empty] | VV | 0
|  | m.č. 109.2 : (2,2*1,5+0,90*2,1*3) |  | 8.97 | [23 empty] | VV | 0
|  | m.č. 110.3 : (2,6+0,6*2)*1,5+(1,55+0,75+0,90*2)*2,1 |  | 14.31 | [23 empty] | VV | 0
|  | m.č. 111.2 : (2,2*1,5+0,90*2,1*3) |  | 8.97 | [23 empty] | VV | 0
|  | m.č. 112.3, 113.3, 114.3 : ((2,6+0,6*2)*1,5+(1,55+0,75+0,90*2)*2,1)*3 |  | 42.93 | [23 empty] | VV | 0
|  | skladba J : (6,6+1,9)+5,8+6,6+5,8+6,6+6,6+6,6 |  | 46.5 | [23 empty] | VV | 0
|  | m.č. 203.3, 203.4 : (0,75*2+1,6)*1,5+(1,0*2)*2,1+(1,95+0,25)*1,5 |  | 12.15 | [23 empty] | VV | 0
|  | m.č. 204.2 : (2,2*1,5+0,90*2,1*3) |  | 8.97 | [23 empty] | VV | 0
|  | m.č. 205.3 : (2,6+0,6*2)*1,5+(1,55+0,75+0,90*2)*2,1 |  | 14.31 | [23 empty] | VV | 0
|  | m.č. 206.2 : (2,2*1,5+0,90*2,1*3) |  | 8.97 | [23 empty] | VV | 0
|  | m.č. 207.3, 208.3, 209.3 : ((2,6+0,6*2)*1,5+(1,55+0,75+0,90*2)*2,1)*3 |  | 42.93 | [23 empty] | VV | 0
180 | 711471051R00 | Provedení izolace proti tlakové vodě, na ploše vodorovné, fóliemi PVC, volně | m2 | 69.7 |  | 0 | 0 | 0 | 193 | 13452.1 | 15 | 0 | 0 | 0 | 0 | 0 |  | RTS 22/ II | RTS 22/ II | 0.36 | 25.09 |  | Práce | Běžná |  |  |  | POL1_
|  | - skladba ST1 | [25 empty] | POP
|  | skladba ST1 : 17,0*2,05*2 |  | 69.7 | [23 empty] | VV | 0
181 | 711472051R00 | Provedení izolace proti tlakové vodě, na ploše svislé, fóliemi PVC, volně | m2 | 63.24 |  | 0 | 4.96 | 313.67 | 242.54 | 15338.23 | 15 | 0 | 0.00017 | 0.01 | 0 | 0 |  | RTS 22/ II | RTS 22/ II | 0.456 | 28.84 |  | Práce | Běžná |  |  |  | POL1_
|  | skladba ST1 : (16,7*2+1,9*2)*(1,0-0,15)*2 |  | 63.24 | [23 empty] | VV | 0
182 | 711823129RT5 | Montáž ukončovací lišty k nopové fólii včetně dodávky lišty DEKDREN T20 | m | 79.3 |  | 0 | 135.87 | 10774.49 | 53.13 | 4213.21 | 15 | 0 | 0.00033 | 0.03 | 0 | 0 |  | RTS 22/ II | RTS 22/ II | 0.1 | 7.93 |  | Práce | Běžná |  |  |  | POL1_
|  | 1.NP - podélná stěna s lodžiemi : 49,8 |  | 49.8 | [23 empty] | VV | 0
|  | 1.NP - podélná stěna s lodžiemi - prostupy : -(2,4*5+3,2*2) |  | -18.4 | [23 empty] | VV | 0
|  | 1.NP - štítová stěna 1 : (9,25+1,8+0,45+1,6+0,45+0,15) |  | 13.7 | [23 empty] | VV | 0
|  | 1.NP - štítová stěna 1 - prostupy : -1,8*1 |  | -1.8 | [23 empty] | VV | 0
|  | 1.NP - štítová stěna 2 : (9,25+1,8+0,45+1,6+0,45+0,15) |  | 13.7 | [23 empty] | VV | 0
|  | 1.NP - spodélná stěna u vstupu do objektu : (1,6+0,30)*4+3,2*2 |  | 14 | [23 empty] | VV | 0
|  | 1.NP - podélná stěna u vstupu do objektu - prostupy : -(1,6+2,0*2+1,1) |  | -6.7 | [23 empty] | VV | 0
|  | svislé : (5+2+1+1+2+1)*(0,50+0,75) |  | 15 | [23 empty] | VV | 0
183 | 11163111R | Lak asfaltový izolační - penetrace | kg | 326.5743 |  | 0 | 114 | 37229.46 | 0 | 0 | 15 | 0 | 0.001 | 0.33 | 0 | 0 | SPCM | RTS 22/ II | RTS 22/ II | 0 | 0 |  | Specifikace | Běžná |  |  |  | POL3_
|  | Začátek provozního součtu | [25 empty] | VV
|  | 11,33*49,66 |  | 562.6478 | [23 empty] | VV | 2
|  | (16,905+11,85+16,905)*2,150 |  | 98.169 | [23 empty] | VV | 2
|  | skladba ST1 : 16,7*1,9*2 |  | 63.46 | [23 empty] | VV | 2
|  | Mezisoučet |  | 724.2768 | [23 empty] | VV | 3
|  | Konec provozního součtu | [25 empty] | VV
|  | vodorovná 0,3 – 0,4 kg/m2 : 724,27680*0,35*1,1 |  | 278.8466 | [23 empty] | VV | 0
|  | Začátek provozního součtu | [25 empty] | VV
|  | (11,33*2+49,66)*(0,50+0,40) |  | 65.088 | [23 empty] | VV | 2
|  | (2,150*6+49,66)*0,50 |  | 31.28 | [23 empty] | VV | 2
|  | šachta : (1,3*2+1,1*2)*1,1 |  | 5.28 | [23 empty] | VV | 2
|  | skladba ST1 : (16,7*2+1,9*2)*0,30*2 |  | 22.32 | [23 empty] | VV | 2
|  | Mezisoučet |  | 123.968 | [23 empty] | VV | 3
|  | Konec provozního součtu | [25 empty] | VV
|  | svislá 0,3 – 0,4 kg/m2 : 123,968*0,35*1,1 |  | 47.7277 | [23 empty] | VV | 0
184 | 283220022R | Fólie izolační tl. 1,5 mm š. 2150 mm PVC-P se skelnou výztuží, šedá | m2 | 146.234 |  | 0 | 377 | 55130.22 | 0 | 0 | 15 | 0 | 0.0018 | 0.26 | 0 | 0 | SPCM | RTS 22/ II | RTS 22/ II | 0 | 0 |  | Specifikace | Běžná |  |  |  | POL3_
|  | - měkčený polyvinylchlorid) se skleněnou výztužnou vložku. Používá se jako jednovrstvá hydroizolace střech stabilizovaná k podkladu přitížením. Fólie se volně klade a musí být celoplošně zakrytá a stabilizovaná dalšími vrstvami. | [25 empty] | POP |  | - měkčený polyvinylchlorid) se skleněnou výztužnou vložku. Používá se jako jednovrstvá hydroizolace střech stabilizovaná k podkladu přitížením. Fólie se volně klade a musí být celoplošně zakrytá a stabilizovaná dalšími vrstvami.
|  | Odkaz na mn. položky pořadí 181 : 63,24000*1,1 |  | 69.564 | [23 empty] | VV | 5
|  | Odkaz na mn. položky pořadí 180 : 69,70000*1,1 |  | 76.67 | [23 empty] | VV | 5
185 | 28323132R | Fólie nopová š. 1500 mm dl. 20 m nopy 8 mm | m2 | 92.9225 |  | 0 | 64.6 | 6002.79 | 0 | 0 | 15 | 0 | 0.00015 | 0.01 | 0 | 0 | SPCM | RTS 22/ II | RTS 22/ II | 0 | 0 |  | Specifikace | Běžná |  |  |  | POL3_
|  | Odkaz na mn. položky pořadí 173 : 84,47500*1,1 |  | 92.9225 | [23 empty] | VV | 5
186 | 62852265R | Pás modifikovaný asfaltový | m2 | 977.9757 |  | 0 | 228.5 | 223467.44 | 0 | 0 | 15 | 0 | 0.0045 | 4.4 | 0 | 0 | SPCM | RTS 22/ II | RTS 22/ II | 0 | 0 |  | Specifikace | Běžná |  |  |  | POL3_
|  | pás hydroizolační z modifikovaného asfaltu | [25 empty] | POP
|  | vložka nosná - skleněná tkanina | [25 empty] | POP
|  | povrchová úprava - vrchní - minerální jemnozrný posyp | [25 empty] | POP
|  | - spodní - PE fólie | [25 empty] | POP
|  | tloušťka pásu - 4,0 mm | [25 empty] | POP
|  | rozměr pásu - 7,5 x 1 m | [25 empty] | POP
|  | Odkaz na mn. položky pořadí 174 : 765,10080*1,1 |  | 841.6109 | [23 empty] | VV | 5
|  | Odkaz na mn. položky pořadí 175 : 123,96800*1,1 |  | 136.3648 | [23 empty] | VV | 5
187 | 69366198R | Geotextilie 300 g/m2 š. 200cm 100% PP | m2 | 75.24 |  | 0 | 61.9 | 4657.36 | 0 | 0 | 15 | 0 | 0.0003 | 0.02 | 0 | 0 | SPCM | RTS 22/ II | RTS 22/ II | 0 | 0 |  | Specifikace | Běžná |  |  |  | POL3_
|  | Odkaz na mn. položky pořadí 178 : 68,40000*1,1 |  | 75.24 | [23 empty] | VV | 5
188 | 69366202R | Geotextilie 300 g/m2 š. 200 cm PES | m2 | 292.468 |  | 0 | 27.4 | 8013.62 | 0 | 0 | 15 | 0 | 0.0003 | 0.09 | 0 | 0 | SPCM | RTS 22/ II | RTS 22/ II | 0 | 0 |  | Specifikace | Běžná |  |  |  | POL3_
|  | Odkaz na mn. položky pořadí 176 : 139,40000*1,1 |  | 153.34 | [23 empty] | VV | 5
|  | Odkaz na mn. položky pořadí 177 : 126,48000*1,1 |  | 139.128 | [23 empty] | VV | 5
189 | 998711102R00 | Přesun hmot pro izolace proti vodě, výšky do 12 m | t | 6.6378 |  | 0 | 0 | 0 | 1275 | 8463.21 | 15 | 0 | 0 | 0 | 0 | 0 |  | RTS 22/ II | RTS 22/ II | 1.6 | 10.62 |  | Přesun hmot | Běžná |  |  |  | POL7_
Díl: | 712 | Povlakové krytiny |  |  |  | 0 |  | 1305789.36 |  | 1038484.8 |  | 0 |  | 3.19 |  | 0 |  |  |  |  | 1622.75 | [6 empty] | DIL
190 | 712361701R00 | Provedení povlakové krytiny střech do 10°, fólií, položenou volně | m2 | 86.5 |  | 0 | 59.12 | 5113.88 | 31.88 | 2757.62 | 15 | 0 | 0.00021 | 0.02 | 0 | 0 |  | RTS 22/ II | RTS 22/ II | 0.06 | 5.19 |  | Práce | Běžná |  |  |  | POL1_
|  | skladba ST1 : (16,7+0,30*2)*(1,9+0,30*2)*2 |  | 86.5 | [23 empty] | VV | 0
191 | 712391172R00 | Provedení povlakové krytiny střech do 10°, ochranná textilií | m2 | 284.6 |  | 0 | 6.03 | 1716.14 | 62.57 | 17807.42 | 15 | 0 | 3e-05 | 0.01 | 0 | 0 |  | RTS 22/ II | RTS 22/ II | 0.12 | 34.15 |  | Práce | Běžná |  |  |  | POL1_
|  | - vodorovná + svislá - skladba ST1, ST2 | [25 empty] | POP
|  | Odkaz na mn. položky pořadí 190 : 86,50000*2 |  | 173 | [23 empty] | VV | 5
|  | Odkaz na mn. položky pořadí 197 : 55,80000*2 |  | 111.6 | [23 empty] | VV | 5
192 | 712391172R00 | Provedení povlakové krytiny střech do 10°, ochranná textilií | m2 | 86.5 |  | 0 | 6.03 | 521.6 | 62.57 | 5412.31 | 15 | 0 | 3e-05 | 0 | 0 | 0 |  | RTS 22/ II | RTS 22/ II | 0.12 | 10.38 |  | Práce | Běžná |  |  |  | POL1_
|  | - skladba ST1 | [25 empty] | POP
|  | skladba ST1 : (16,7+0,30*2)*(1,9+0,30*2)*2 |  | 86.5 | [23 empty] | VV | 0
193 | 712391172R00 | Provedení povlakové krytiny střech do 10°, ochranná textilií | m2 | 715.2125 |  | 0 | 6.03 | 4312.73 | 62.57 | 44750.85 | 15 | 0 | 3e-05 | 0.02 | 0 | 0 |  | RTS 22/ II | RTS 22/ II | 0.12 | 85.83 |  | Práce | Běžná |  |  |  | POL1_
|  | - vodorovná + svislá - skladba S1 | [25 empty] | POP
|  | - vodorovná + svislá - skladba S2 | [25 empty] | POP
|  | - vodorovná + svislá - skladba S3 | [25 empty] | POP
|  | skladba S1 - vodorovná : | [25 empty] | VV | 0
|  | Odkaz na mn. položky pořadí 205 : 598,64000 |  | 598.64 | [23 empty] | VV | 5
|  | skladba S1 - svislá + atika : (11,5*2+11,85)*(0,45+0,40) |  | 29.6225 | [23 empty] | VV | 0
|  | skladba S3 + vodorovná + svislá : (2,3*3,6+1,4*2,3)+(2,3*2+1,8*4)*0,25 |  | 14.45 | [23 empty] | VV | 0
|  | skladba S2 : 2,2*(8,0+8,0+13,0)+(8,0+8,0+13,0)*0,30 |  | 72.5 | [23 empty] | VV | 0
194 | 712801001R00 | Hydroakumulační vrstva pro zelené střechy, fólie nopová střešní hydroizolační | m2 | 63.46 |  | 0 | 186.43 | 11830.85 | 154.07 | 9777.28 | 15 | 0 | 0.00071 | 0.05 | 0 | 0 |  | RTS 22/ II | RTS 22/ II | 0.29 | 18.4 |  | Práce | Běžná |  |  |  | POL1_
|  | Nařezání pásů na potřebný tvar, položení fólie a přelepení spojů bez dodávky pásů. | [25 empty] | POP
|  | skladba ST1 : (16,7)*(1,9)*2 |  | 63.46 | [23 empty] | VV | 0
195 | 712383110PC | Provedení povlakové krytiny střech do 10°, fólie mechanicky kotvená k podkladu včetně dodávky fólie tl. 1,5 mm a oplechování střechy | m2 | 715.2125 |  | 0 | 806 | 576461.28 | 644 | 460596.85 | 15 | 0 | 0.00169 | 1.21 | 0 | 0 |  | Vlastní | Indiv | 1.01 | 722.36 |  | Práce | Běžná |  |  |  | POL1_
|  | včetně ukotvení k podkladu hmoždinkami, svaření všech spojů a překrytí kotev fólií. | [25 empty] | POP
|  | - skladba S1, S2, S3 | [25 empty] | POP
|  | - dodávka a montáž | [25 empty] | POP
|  | - součástí dodávky střešního pláště je i veškeré oplechování ve střešní rovině z poplastovaného plechu (atika, lemování, návětrná liště, prostupy, atd.) | [25 empty] | POP |  | - součástí dodávky střešního pláště je i veškeré oplechování ve střešní rovině z poplastovaného plechu (atika, lemování, návětrná liště, prostupy, atd.)
|  | skladba S1 - vodorovná : | [25 empty] | VV | 0
|  | Odkaz na mn. položky pořadí 205 : 598,64000 |  | 598.64 | [23 empty] | VV | 5
|  | skladba S1 - svislá + atika : (11,5*2+11,85)*(0,45+0,40) |  | 29.6225 | [23 empty] | VV | 0
|  | skladba S3 + vodorovná + svislá : (2,3*3,6+1,4*2,3)+(2,3*2+1,8*4)*0,25 |  | 14.45 | [23 empty] | VV | 0
|  | skladba S2 : 2,2*(8,0+8,0+13,0)+(8,0+8,0+13,0)*0,30 |  | 72.5 | [23 empty] | VV | 0
196 | 712383110PC | Provedení povlakové krytiny střech do 10°, fólie mechanicky kotvená k podkladu včetně dodávky fólie tl. 1,5 mm a oplechování střechy | m2 | 715.2125 |  | 0 | 806 | 576461.28 | 644 | 460596.85 | 15 | 0 | 0.00169 | 1.21 | 0 | 0 |  | Vlastní | Indiv | 1.01 | 722.36 |  | Práce | Běžná |  |  |  | POL1_
|  | včetně ukotvení k podkladu hmoždinkami, svaření všech spojů a překrytí kotev fólií. | [25 empty] | POP
|  | - skladba S1, S2, S3 | [25 empty] | POP
|  | - dodávka a montáž | [25 empty] | POP
|  | - součástí dodávky střešního pláště je i veškeré oplechování ve střešní rovině z poplastovaného plechu (atika, lemování, návětrná liště, prostupy, atd.) | [25 empty] | POP |  | - součástí dodávky střešního pláště je i veškeré oplechování ve střešní rovině z poplastovaného plechu (atika, lemování, návětrná liště, prostupy, atd.)
|  | skladba S1 - vodorovná : | [25 empty] | VV | 0
|  | Odkaz na mn. položky pořadí 205 : 598,64000 |  | 598.64 | [23 empty] | VV | 5
|  | skladba S1 - svislá + atika : (11,5*2+11,85)*(0,45+0,40) |  | 29.6225 | [23 empty] | VV | 0
|  | skladba S3 + vodorovná + svislá : (2,3*3,6+1,4*2,3)+(2,3*2+1,8*4)*0,25 |  | 14.45 | [23 empty] | VV | 0
|  | skladba S2 : 2,2*(8,0+8,0+13,0)+(8,0+8,0+13,0)*0,30 |  | 72.5 | [23 empty] | VV | 0
197 | 7128718010PC | Provedení povlakové krytiny střech, samostatné vytažení povlaku, fólie , položená volně | m2 | 55.8 |  | 0 | 0 | 0 | 580 | 32364 | 15 | 0 | 3e-05 | 0 | 0 | 0 |  | Vlastní | Indiv | 0.34 | 18.97 |  | Práce | Běžná |  |  |  | POL1_
|  | - skladba ST2 | [25 empty] | POP
|  | - montáž izolace + dodávka a montáž opechování | [25 empty] | POP
|  | - součástí dodávky střešního pláště je i veškeré oplechování ve střešní rovině z poplastovaného plechu (atika, lemování, návětrná liště, prostupy, atd.) | [25 empty] | POP |  | - součástí dodávky střešního pláště je i veškeré oplechování ve střešní rovině z poplastovaného plechu (atika, lemování, návětrná liště, prostupy, atd.)
|  | skladba ST2 : (16,7*2+1,9*2)*0,75*2 |  | 55.8 | [23 empty] | VV | 0
198 | 283220022R | Fólie izolační tl. 1,5 mm š. 2150 mm PVC-P se skelnou výztuží, šedá | m2 | 156.53 |  | 0 | 377 | 59011.81 | 0 | 0 | 15 | 0 | 0.0018 | 0.28 | 0 | 0 | SPCM | RTS 22/ II | RTS 22/ II | 0 | 0 |  | Specifikace | Běžná |  |  |  | POL3_
|  | Odkaz na mn. položky pořadí 197 : 55,80000*1,1 |  | 61.38 | [23 empty] | VV | 5
|  | Odkaz na mn. položky pořadí 190 : 86,50000*1,1 |  | 95.15 | [23 empty] | VV | 5
199 | 69366198R | Geotextilie 300 g/m2 š. 200cm 100% PP | m2 | 95.15 |  | 0 | 61.9 | 5889.79 | 0 | 0 | 15 | 0 | 0.0003 | 0.03 | 0 | 0 | SPCM | RTS 22/ II | RTS 22/ II | 0 | 0 |  | Specifikace | Běžná |  |  |  | POL3_
|  | Odkaz na mn. položky pořadí 190 : 86,50000*1,1 |  | 95.15 | [23 empty] | VV | 5
200 | 69366198R | Geotextilie 300 g/m2 š. 200cm 100% PP | m2 | 786.7337 |  | 0 | 61.9 | 48698.82 | 0 | 0 | 15 | 0 | 0.0003 | 0.24 | 0 | 0 | SPCM | RTS 22/ II | RTS 22/ II | 0 | 0 |  | Specifikace | Běžná |  |  |  | POL3_
|  | Odkaz na mn. položky pořadí 193 : 715,21250*1,1 |  | 786.7337 | [23 empty] | VV | 5
201 | 69366199R | Geotextilie 500 g/m2 š. 200cm 100% PP | m2 | 95.15 |  | 0 | 103 | 9800.45 | 0 | 0 | 15 | 0 | 0.0005 | 0.05 | 0 | 0 | SPCM | RTS 22/ II | RTS 22/ II | 0 | 0 |  | Specifikace | Běžná |  |  |  | POL3_
|  | Odkaz na mn. položky pořadí 192 : 86,50000*1,1 |  | 95.15 | [23 empty] | VV | 5
202 | 69366202R | Geotextilie 300 g/m2 š. 200 cm PES | m2 | 217.91 |  | 0 | 27.4 | 5970.73 | 0 | 0 | 15 | 0 | 0.0003 | 0.07 | 0 | 0 | SPCM | RTS 22/ II | RTS 22/ II | 0 | 0 |  | Specifikace | Běžná |  |  |  | POL3_
|  | svislá - dvě vrstvy (1,1 = ztratné) : | [25 empty] | VV | 0
|  | Odkaz na mn. položky pořadí 197 : 55,80000*2,2 |  | 122.76 | [23 empty] | VV | 5
|  | vodorovná : | [25 empty] | VV | 0
|  | Odkaz na mn. položky pořadí 190 : 86,50000*1,1 |  | 95.15 | [23 empty] | VV | 5
203 | 998712102R00 | Přesun hmot pro povlakové krytiny, výšky do 12 m | t | 3.1742 |  | 0 | 0 | 0 | 1393 | 4421.62 | 15 | 0 | 0 | 0 | 0 | 0 |  | RTS 22/ II | RTS 22/ II | 1.609 | 5.11 |  | Přesun hmot | Běžná |  |  |  | POL7_
Díl: | 713 | Izolace tepelné |  |  |  | 0 |  | 1970637.7 |  | 553379.4 |  | 0 |  | 12.69 |  | 0 |  |  |  |  | 711.93 | [6 empty] | DIL
204 | 713111111R00 | Montáž tepelné izolace stropů vrchem kladené, volně | m2 | 63.46 |  | 0 | 0 | 0 | 47.9 | 3039.73 | 15 | 0 | 0 | 0 | 0 | 0 |  | RTS 22/ II | RTS 22/ II | 0.09 | 5.71 |  | Práce | Běžná |  |  |  | POL1_
|  | - skladba ST1 | [25 empty] | POP
|  | skladba ST1 : 16,7*1,9*2 |  | 63.46 | [23 empty] | VV | 0
205 | 713111231R00 | Montáž parozábrany, stropů shora s přelepením spojů | m2 | 598.64 |  | 0 | 7.57 | 4531.7 | 74.43 | 44556.78 | 15 | 0 | 2e-05 | 0.01 | 0 | 0 |  | RTS 22/ II | RTS 22/ II | 0.14 | 83.81 |  | Práce | Běžná |  |  |  | POL1_
|  | Položka obsahuje pouze montážní práce a spojovací prostředky. | [25 empty] | POP
|  | - skladba S1 | [25 empty] | POP
|  | 11,9*48,9+1,4*11,95 |  | 598.64 | [23 empty] | VV | 0
206 | 713121111R00 | Montáž tepelné izolace podlah na sucho, jednovrstvá | m2 | 490.5425 |  | 0 | 0 | 0 | 42.5 | 20848.06 | 15 | 0 | 0 | 0 | 0 | 0 |  | RTS 22/ II | RTS 22/ II | 0.08 | 39.24 |  | Práce | Běžná |  |  |  | POL1_
|  | - skladby H, I, J | [25 empty] | POP
|  | skladba H : (2,15*2,45+(1,9*0,15))+(48,9*1,8+(0,9*0,20*7+2,0*0,20*2+1,9*0,2*1)) |  | 96.0125 | [23 empty] | VV | 0
|  | skladba I : (13,6+3,0+23,6+16,6+16,1)+(4,8+28,7)+(7,9+2,9+23,6+15,6)+(4,8+28,7)+(7,9+2,9+23,6+15,6)*3+(0,7*0,15*2+0,8*0,15*24)+(2,4*0,30*7) |  | 348.03 | [23 empty] | VV | 0
|  | skladba J : (6,6+1,9)+5,8+6,6+5,8+6,6+6,6+6,6 |  | 46.5 | [23 empty] | VV | 0
207 | 713121121R00 | Montáž tepelné izolace podlah na sucho, dvouvrstvá | m2 | 560.8737 |  | 0 | 0 | 0 | 79.7 | 44701.64 | 15 | 0 | 0 | 0 | 0 | 0 |  | RTS 22/ II | RTS 22/ II | 0.15 | 84.13 |  | Práce | Běžná |  |  |  | POL1_
|  | - skladby A, B, C, D | [25 empty] | POP
|  | skladba A - tl. 190mm : (2,65*1,8)+(45,975*1,8+0,9*0,30*7+14*0,90*0,25+2,0*0,30*3)+(2,475*1,8+1,1*0,45*1)+(14*1,8*1,8) |  | 144.675 | [23 empty] | VV | 0
|  | skladba B - tl. 190mm : (5,6*1,8)+(2,675*2,05+3,125*1,8) |  | 21.1887 | [23 empty] | VV | 0
|  | skladba C - tl. 190mm : (13,6+3,0+23,6+16,6+16,1)+(4,8+28,7)+(7,9+2,9+23,6+15,6)+(4,8+28,7)+(7,9+2,9+23,6+15,6)*3+(2,4*0,30*5+3,2*0,30*2)+(24*0,80*0,15)+(2*0,70*0,15) |  | 348.51 | [23 empty] | VV | 0
|  | skladba D - tl. 190mm : (6,6+1,9)+5,8+6,6+5,8+6,6*3 |  | 46.5 | [23 empty] | VV | 0
208 | 713121118R00 | Montáž dilatačního pásku podél stěn | m | 1303.9 |  | 0 | 0 | 0 | 26.6 | 34683.74 | 15 | 0 | 0 | 0 | 0 | 0 |  | RTS 22/ II | RTS 22/ II | 0.05 | 65.2 |  | Práce | Běžná |  |  |  | POL1_
|  | m.č. 101 : (2,65*2+1,8*2) |  | 8.9 | [23 empty] | VV | 0
|  | m.č. 103 : (45,975*2+1,8*2)+(0,30*2*3+0,25*(7+14+2)*2) |  | 108.85 | [23 empty] | VV | 0
|  | m.č. 104 : (5,6*2+1,8*2) |  | 14.8 | [23 empty] | VV | 0
|  | m.č. 105 : (2,475*2+1,8*2)+(0,35*2) |  | 9.25 | [23 empty] | VV | 0
|  | m.č. 106 : (2,05*2+2,675+2,825+1,8*2+0,35*2) |  | 13.9 | [23 empty] | VV | 0
|  | m.č. 107.1-107.14 : (1,8*4)*14 |  | 100.8 | [23 empty] | VV | 0
|  | m.č. 108.1-108.7 : (4,5*2+3,75+1,6+0,7*3+2,85)+(1,8*2+1,6*2)+(1,95*2+3,6*2)+(1,8*2+1,1*2)+(6,4*2+0,20*2+3,6*2)+(5,55*2+3,25*2)+(5,55*2+2,9*2) |  | 97.9 | [23 empty] | VV | 0
|  | m.č. 109.1-109.3 : (2,85*2+1,8*2)+(2,9*2+2,1*2+0,90*2)+(6,25*2+4,7*2+0,20*2) |  | 43.4 | [23 empty] | VV | 0
|  | m.č. 110.1-110.5 : (3,9*2+3,2*2)+(1,9*2+1,55*2)+(3,6*2+1,95+1,15+0,7+1,55)+(6,4*2+3,6*2)+(5,15*2+3,2*2) |  | 70.35 | [23 empty] | VV | 0
|  | m.č. 111.1-111.3 : (2,85*2+1,8*2)+(2,9*2+2,1*2+0,90*2)+(6,25*2+4,7*2+0,20*2) |  | 43.4 | [23 empty] | VV | 0
|  | m.č. 112.1-112.5 : (3,9*2+3,2*2)+(1,9*2+1,55*2)+(3,6*2+1,95+1,15+0,7+1,55)+(6,4*2+3,6*2)+(5,15*2+3,2*2) |  | 70.35 | [23 empty] | VV | 0
|  | m.č. 113.1-113.5 : (3,9*2+3,2*2)+(1,9*2+1,55*2)+(3,6*2+1,95+1,15+0,7+1,55)+(6,4*2+3,6*2)+(5,15*2+3,2*2) |  | 70.35 | [23 empty] | VV | 0
|  | m.č. 114.1-114.5 : (3,9*2+3,2*2)+(1,9*2+1,55*2)+(3,6*2+1,95+1,15+0,7+1,55)+(6,4*2+3,6*2)+(5,15*2+3,2*2) |  | 70.35 | [23 empty] | VV | 0
|  | m.č. 201 : (2,45*2+1,8*2) |  | 8.5 | [23 empty] | VV | 0
|  | m.č. 102 : (48,9*2+1,8*2)+(0,30*2*3+0,25*(7*2)) |  | 106.7 | [23 empty] | VV | 0
|  | m.č. 203.1-203.7 : (4,5*2+3,75+1,6+0,7*3+2,85)+(1,8*2+1,6*2)+(1,95*2+3,6*2)+(1,8*2+1,1*2)+(6,4*2+0,20*2+3,6*2)+(5,55*2+3,25*2)+(5,55*2+2,9*2) |  | 97.9 | [23 empty] | VV | 0
|  | m.č. 204.1-204.3 : (2,85*2+1,8*2)+(2,9*2+2,1*2+0,90*2)+(6,25*2+4,7*2+0,20*2) |  | 43.4 | [23 empty] | VV | 0
|  | m.č. 205.1-205.5 : (3,9*2+3,2*2)+(1,9*2+1,55*2)+(3,6*2+1,95+1,15+0,7+1,55)+(6,4*2+3,6*2)+(5,15*2+3,2*2) |  | 70.35 | [23 empty] | VV | 0
|  | m.č. 206.1-206.3 : (2,85*2+1,8*2)+(2,9*2+2,1*2+0,90*2)+(6,25*2+4,7*2+0,20*2) |  | 43.4 | [23 empty] | VV | 0
|  | m.č. 207.1-207.5 : (3,9*2+3,2*2)+(1,9*2+1,55*2)+(3,6*2+1,95+1,15+0,7+1,55)+(6,4*2+3,6*2)+(5,15*2+3,2*2) |  | 70.35 | [23 empty] | VV | 0
|  | m.č. 208.1-208.5 : (3,9*2+3,2*2)+(1,9*2+1,55*2)+(3,6*2+1,95+1,15+0,7+1,55)+(6,4*2+3,6*2)+(5,15*2+3,2*2) |  | 70.35 | [23 empty] | VV | 0
|  | m.č. 209.1-209.5 : (3,9*2+3,2*2)+(1,9*2+1,55*2)+(3,6*2+1,95+1,15+0,7+1,55)+(6,4*2+3,6*2)+(5,15*2+3,2*2) |  | 70.35 | [23 empty] | VV | 0
209 | 713131131R00 | Montáž tepelné izolace stěn lepením | m2 | 75.325 |  | 0 | 47.21 | 3556.09 | 148.79 | 11207.61 | 15 | 0 | 0.003 | 0.23 | 0 | 0 |  | RTS 22/ II | RTS 22/ II | 0.28 | 21.09 |  | Práce | Běžná |  |  |  | POL1_
|  | Očištění povrchu stěny od prachu, nařezání izolačních desek na požadovaný rozměr, nanesení lepicího tmelu, osazení desek. | [25 empty] | POP |  | Očištění povrchu stěny od prachu, nařezání izolačních desek na požadovaný rozměr, nanesení lepicího tmelu, osazení desek.
|  | - izolace podél stropu, věnců a průvlaků | [25 empty] | POP
|  | 1.NP - podél stropu : (49,8+(9,25+1,8+0,45+2,05)*2+(49,8+2,05*4))*0,25 |  | 33.725 | [23 empty] | VV | 0
|  | 2.NP - podél stropu : (49,8+(9,25+1,8+0,45)*2+(49,8))*0,25 |  | 30.65 | [23 empty] | VV | 0
|  | 1.NP - pod stropem V2 : 2*9,05*0,25 |  | 4.525 | [23 empty] | VV | 0
|  | 2.NP - pod stropem V2 : 2*9,05*0,25 |  | 4.525 | [23 empty] | VV | 0
|  | P1- 1.NP - 2ks : 3,8*0,25*2 |  | 1.9 | [23 empty] | VV | 0
210 | 713131131R00 | Montáž tepelné izolace stěn lepením | m2 | 50.12 |  | 0 | 47.21 | 2366.17 | 148.79 | 7457.35 | 15 | 0 | 0.003 | 0.15 | 0 | 0 |  | RTS 22/ II | RTS 22/ II | 0.28 | 14.03 |  | Práce | Běžná |  |  |  | POL1_
|  | Očištění povrchu stěny od prachu, nařezání izolačních desek na požadovaný rozměr, nanesení lepicího tmelu, osazení desek. | [25 empty] | POP |  | Očištění povrchu stěny od prachu, nařezání izolačních desek na požadovaný rozměr, nanesení lepicího tmelu, osazení desek.
|  | - skladba ST2 | [25 empty] | POP
|  | skladba ST2 : (16,3*2+1,6*2)*0,70*2 |  | 50.12 | [23 empty] | VV | 0
211 | 713141151R00 | Montáž tepelné izolace střech, kladená na sucho, 1 vrstva | m2 | 54.4 |  | 0 | 0 | 0 | 37.2 | 2023.68 | 15 | 0 | 0 | 0 | 0 | 0 |  | RTS 22/ II | RTS 22/ II | 0.07 | 3.81 |  | Práce | Běžná |  |  |  | POL1_
|  | - skladba ST1 | [25 empty] | POP
|  | skladba ST1 : 16*1,7*2 |  | 54.4 | [23 empty] | VV | 0
212 | 713141312R00 | Montáž tepelné izolace střech do tl. 160 mm, 1 vrstva, na kotvy | m2 | 11.5 |  | 0 | 96.65 | 1111.48 | 196.35 | 2258.03 | 15 | 0 | 0 | 0 | 0 | 0 |  | RTS 22/ II | RTS 22/ II | 0.41 | 4.72 |  | Práce | Běžná |  |  |  | POL1_
|  | - skladba S3 | [25 empty] | POP
|  | skladba S3 : 2,3*3,6+1,4*2,3 |  | 11.5 | [23 empty] | VV | 0
213 | 713191100R00 | Položení separační fólie | m2 | 1051.4162 |  | 0 | 0 | 0 | 37.2 | 39112.68 | 15 | 0 | 0 | 0 | 0 | 0 |  | RTS 22/ II | RTS 22/ II | 0.07 | 73.6 |  | Práce | Běžná |  |  |  | POL1_
|  | Odkaz na mn. položky pořadí 206 : 490,54250 |  | 490.5425 | [23 empty] | VV | 5
|  | Odkaz na mn. položky pořadí 207 : 560,87375 |  | 560.8737 | [23 empty] | VV | 5
214 | 7131413370PC | Montáž tepelné izolace střech do tl. 450 mm, 3 vrstvy, na kotvy | m2 | 598.64 |  | 0 | 0 | 0 | 550 | 329252 | 15 | 0 | 0 | 0 | 0 | 0 |  | Vlastní | Indiv | 0.49 | 293.33 |  | Práce | Běžná |  |  |  | POL1_
|  | - skladba S1 - včetně spádových klínů | [25 empty] | POP
|  | 11,9*48,9+1,4*11,95 |  | 598.64 | [23 empty] | VV | 0
215 | 28314030R | Okrajová dilatační páska tl. 10 mm páska dilatační okrajová, PE, fólie šířky 150 mm | m | 1434.29 |  | 0 | 15.3 | 21944.64 | 0 | 0 | 15 | 0 | 0.00012 | 0.17 | 0 | 0 | SPCM | RTS 22/ II | RTS 22/ II | 0 | 0 |  | Specifikace | Běžná |  |  |  | POL3_
|  | Odkaz na mn. položky pořadí 208 : 1303,90000*1,1 |  | 1434.29 | [23 empty] | VV | 5
216 | 28323209R | Fólie PE čirá tl. 0,20 mm š. 2000 mm dl. 25 m | m2 | 1156.5579 |  | 0 | 16.4 | 18967.55 | 0 | 0 | 15 | 0 | 2e-05 | 0.02 | 0 | 0 | SPCM | RTS 22/ II | RTS 22/ II | 0 | 0 |  | Specifikace | Běžná |  |  |  | POL3_
|  | Odkaz na mn. položky pořadí 213 : 1051,41625*1,1 |  | 1156.5579 | [23 empty] | VV | 5
217 | 28375460R | Polystyren extrudovaný XPS | m3 | 14.1253 |  | 0 | 2820 | 39833.4 | 0 | 0 | 15 | 0 | 0.03 | 0.42 | 0 | 0 | SPCM | RTS 22/ II | RTS 22/ II | 0 | 0 |  | Specifikace | Běžná |  |  |  | POL3_
|  | skladba ST1 - tl. 120mm (0,12x1,1 = 0,132) : | [25 empty] | VV | 0
|  | Odkaz na mn. položky pořadí 204 : 63,46000*0,132 |  | 8.3767 | [23 empty] | VV | 5
|  | skladba ST1 - tl. 50mm (0,05*1,1 = 0,055) : | [25 empty] | VV | 0
|  | Odkaz na mn. položky pořadí 211 : 54,40000*0,055 |  | 2.992 | [23 empty] | VV | 5
|  | skladba ST2 - tl. 50mm (005*1,1 = 0,055) : | [25 empty] | VV | 0
|  | Odkaz na mn. položky pořadí 210 : 50,12000*0,055 |  | 2.7566 | [23 empty] | VV | 5
218 | 28375704R | Deska izolační stabilizov. EPS 100 1000 x 500 mm | m3 | 341.7465 |  | 0 | 4620 | 1578868.69 | 0 | 0 | 15 | 0 | 0.02 | 6.83 | 0 | 0 | SPCM | RTS 22/ II | RTS 22/ II | 0 | 0 |  | Specifikace | Běžná |  |  |  | POL3_
|  | - skladba A-D | [25 empty] | POP
|  | - skladba S1 | [25 empty] | POP
|  | - skladba S3 | [25 empty] | POP
|  | podlaha A-D - tl. 190mm (0,19x1,1=0,209) : | [25 empty] | VV | 0
|  | Odkaz na mn. položky pořadí 207 : 560,87373*0,209 |  | 117.2226 | [23 empty] | VV | 5
|  | skladba S1 - tl. 250-430mm : ((11,9*48,9+1,4*11,95)*(0,25+0,43)/2)*1,1 |  | 223.8914 | [23 empty] | VV | 0
|  | skladba S3 - tl. 50mm : (2,3*3,6+1,4*2,3)*(0,05)*1,1 |  | 0.6325 | [23 empty] | VV | 0
219 | 283759206R | Deska fasádní polystyrenová EPS 70 F tl. 120 mm | m2 | 82.8575 |  | 0 | 271 | 22454.38 | 0 | 0 | 15 | 0 | 0.00204 | 0.17 | 0 | 0 | SPCM | RTS 22/ II | RTS 22/ II | 0 | 0 |  | Specifikace | Běžná |  |  |  | POL3_
|  | Odkaz na mn. položky pořadí 209 : 75,32500*1,1 |  | 82.8575 | [23 empty] | VV | 5
220 | 62852265R | Pás modifikovaný asfaltový | m2 | 658.504 |  | 0 | 228.5 | 150468.16 | 0 | 0 | 15 | 0 | 0.0045 | 2.96 | 0 | 0 | SPCM | RTS 22/ II | RTS 22/ II | 0 | 0 |  | Specifikace | Běžná |  |  |  | POL3_
|  | - skladba S1 | [25 empty] | POP
|  | Odkaz na mn. položky pořadí 205 : 598,64000*1,1 |  | 658.504 | [23 empty] | VV | 5
221 | 63166815R | Deska podlahová tl. 40 mm 600 x 1250 mm | m2 | 539.5968 |  | 0 | 234.5 | 126535.44 | 0 | 0 | 15 | 0 | 0.0032 | 1.73 | 0 | 0 | SPCM | RTS 22/ II | RTS 22/ II | 0 | 0 |  | Specifikace | Běžná |  |  |  | POL3_
|  | Zvukově a tepelně izolační desky pro zajištění kročejové a vzduchové neprůzvučnosti plovoucích podlah. Desky jsou vhodné pro těžké betonové plovoucí podlahy s normálním zatížením do 2,0 kN/m2. | [25 empty] | POP |  | Zvukově a tepelně izolační desky pro zajištění kročejové a vzduchové neprůzvučnosti plovoucích podlah. Desky jsou vhodné pro těžké betonové plovoucí podlahy s normálním zatížením do 2,0 kN/m2.
|  | Odkaz na mn. položky pořadí 206 : 490,54250*1,1 |  | 539.5968 | [23 empty] | VV | 5
222 | 998713102R00 | Přesun hmot pro izolace tepelné, výšky do 12 m | t | 12.7012 |  | 0 | 0 | 0 | 1121 | 14238.1 | 15 | 0 | 0 | 0 | 0 | 0 |  | RTS 22/ II | RTS 22/ II | 1.831 | 23.26 |  | Přesun hmot | Běžná |  |  |  | POL7_
Díl: | 762 | Konstrukce tesařské |  |  |  | 0 |  | 67004.03 |  | 26547.63 |  | 0 |  | 1.96 |  | 0 |  |  |  |  | 46.32 | [6 empty] | DIL
223 | 762195000R00 | Spojovací a ochranné prostředky pro montáž stěn | m3 | 2.0328 |  | 0 | 639 | 1298.96 | 0 | 0 | 15 | 0 | 0.01549 | 0.03 | 0 | 0 |  | RTS 22/ II | RTS 22/ II | 0 | 0 |  | Práce | Běžná |  |  |  | POL1_
|  | Odkaz na mn. položky pořadí 247 : 2,03280 |  | 2.0328 | [23 empty] | VV | 5
224 | 762341220R00 | M. bedn.střech rovn. z aglomer.desek šroubováním | m2 | 63.8 |  | 0 | 0 | 0 | 151 | 9633.8 | 15 | 0 | 0 | 0 | 0 | 0 |  | RTS 22/ II | RTS 22/ II | 0.292 | 18.63 |  | Práce | Běžná |  |  |  | POL1_
|  | - skladba S2 | [25 empty] | POP
|  | skladba S2 : 2,2*(8,0+8,0+13,0) |  | 63.8 | [23 empty] | VV | 0
225 | 762441112R00 | Montáž obložení atiky,OSB desky,1vrst.,šroubováním | m2 | 71.34 |  | 0 | 0 | 0 | 190 | 13554.6 | 15 | 0 | 0 | 0 | 0 | 0 |  | RTS 22/ II | RTS 22/ II | 0.34 | 24.26 |  | Práce | Běžná |  |  |  | POL1_
|  | - deska pro montáž žlabů | [25 empty] | POP
|  | skladba S1 : (48,90+18,5*2+2,0*2)*0,60 |  | 53.94 | [23 empty] | VV | 0
|  | skladba S2 : (8,0+8,0+13,0)*0,60 |  | 17.4 | [23 empty] | VV | 0
226 | 60725035R | Deska dřevoštěpková tl. 22 mm | m2 | 148.654 |  | 0 | 442 | 65705.07 | 0 | 0 | 15 | 0 | 0.01298 | 1.93 | 0 | 0 | SPCM | RTS 22/ II | RTS 22/ II | 0 | 0 |  | Specifikace | Běžná |  |  |  | POL3_
|  | - konstrukční deska pro použití ve vlhkém prostředí, nebroušená strana | [25 empty] | POP
|  | Odkaz na mn. položky pořadí 225 : 71,34000*1,1 |  | 78.474 | [23 empty] | VV | 5
|  | Odkaz na mn. položky pořadí 224 : 63,80000*1,1 |  | 70.18 | [23 empty] | VV | 5
227 | 998762102R00 | Přesun hmot pro tesařské konstrukce, výšky do 12 m | t | 1.961 |  | 0 | 0 | 0 | 1713 | 3359.23 | 15 | 0 | 0 | 0 | 0 | 0 |  | RTS 22/ II | RTS 22/ II | 1.751 | 3.43 |  | Přesun hmot | Běžná |  |  |  | POL7_
Díl: | 764 | Konstrukce klempířské |  |  |  | 0 |  | 97432.14 |  | 54473.73 |  | 0 |  | 0.6 |  | 0 |  |  |  |  | 87.43 | [6 empty] | DIL
228 | 764813120R00 | Lemování zdí z lakovaného Pz plechu, rš 200 mm | m | 27.5 |  | 0 | 281.55 | 7742.63 | 119.95 | 3298.63 | 15 | 0 | 0.00116 | 0.03 | 0 | 0 |  | RTS 22/ II | RTS 22/ II | 0.21 | 5.78 |  | Práce | Běžná |  |  |  | POL1_
|  | - K8 - více viz výpis prvků | [25 empty] | POP
229 | 764813125R00 | Lemování zdí z lakovaného Pz plechu, rš 250 mm | m | 27.5 |  | 0 | 298.13 | 8198.58 | 131.37 | 3612.68 | 15 | 0 | 0.00137 | 0.04 | 0 | 0 |  | RTS 22/ II | RTS 22/ II | 0.23 | 6.33 |  | Práce | Běžná |  |  |  | POL1_
|  | - K7 - více viz výpis prvků | [25 empty] | POP
230 | 764819212R00 | Odpadní trouby kruhové z lak.Pz plechu, D 100 mm | m | 29 |  | 0 | 484.91 | 14062.39 | 125.09 | 3627.61 | 15 | 0 | 0.00317 | 0.09 | 0 | 0 |  | RTS 22/ II | RTS 22/ II | 0.22 | 6.38 |  | Práce | Běžná |  |  |  | POL1_
|  | včetně kolena, objímky, spojovacího materiálu a zednické výpomoci. | [25 empty] | POP
|  | - K3 - více viz výpis prvků | [25 empty] | POP
231 | 764819214R00 | Odpadní trouby kruhové z lak.Pz plechu, D 150 mm | m | 31.5 |  | 0 | 341.05 | 10743.08 | 330.95 | 10424.93 | 15 | 0 | 0.00316 | 0.1 | 0 | 0 |  | RTS 22/ II | RTS 22/ II | 0.57 | 17.96 |  | Práce | Běžná |  |  |  | POL1_
|  | - K2 - více viz výpis prvků | [25 empty] | POP
232 | 764815211R00 | Žlab podokapní půlkruh.z lak.Pz plechu, rš 250 mm | m | 29.8 |  | 0 | 377.2 | 11240.56 | 150.8 | 4493.84 | 15 | 0 | 0.00184 | 0.05 | 0 | 0 |  | RTS 22/ II | RTS 22/ II | 0.26 | 7.75 |  | Práce | Běžná |  |  |  | POL1_
|  | včetně háku, čela, kotlíku a spojky. | [25 empty] | POP
|  | - K5 - více viz výpis prvků | [25 empty] | POP
233 | 764815212R00 | Žlab podokapní půlkruh.z lak.Pz plechu, rš 330 mm | m | 88.7 |  | 0 | 447.49 | 39692.36 | 148.51 | 13172.84 | 15 | 0 | 0.0024 | 0.21 | 0 | 0 |  | RTS 22/ II | RTS 22/ II | 0.26 | 23.06 |  | Práce | Běžná |  |  |  | POL1_
|  | včetně háku, čela, kotlíku a spojky. | [25 empty] | POP
|  | - K4 - více viz výpis prvků | [25 empty] | POP
234 | 764816133R00 | Oplechování parapetů, lakovaný Pz plech, rš 330 mm | m | 24.4 |  | 0 | 235.76 | 5752.54 | 230.74 | 5630.06 | 15 | 0 | 0.00209 | 0.05 | 0 | 0 |  | RTS 22/ II | RTS 22/ II | 0.39 | 9.52 |  | Práce | Běžná |  |  |  | POL1_
|  | - K1 - více viz výpis prvků | [25 empty] | POP
235 | 764816420-K6 | Okapnice z lakovaného Pz plechu, rš 150 mm | m | 27.5 |  | 0 | 0 | 0 | 322.5 | 8868.75 | 15 | 0 | 0.00119 | 0.03 | 0 | 0 |  | Vlastní | RTS 22/ II | 0.28 | 7.7 |  | Práce | Běžná |  |  |  | POL1_
|  | - K6 - více viz výpis prvků | [25 empty] | POP
236 | 998764102R00 | Přesun hmot pro klempířské konstr., výšky do 12 m | t | 0.61248 |  | 0 | 0 | 0 | 2195 | 1344.39 | 15 | 0 | 0 | 0 | 0 | 0 |  | RTS 22/ II | RTS 22/ II | 4.82 | 2.95 |  | Přesun hmot | Běžná |  |  |  | POL7_
Díl: | 766 | Konstrukce truhlářské |  |  |  | 0 |  | 2687714.43 |  | 373993.82 |  | 0 |  | 7.02 |  | 0 |  |  |  |  | 241.36 | [6 empty] | DIL
237 | 766412121R00 | Obložení stěn nad 1 m2 palubkami MD, š. do 6 cm | m2 | 76.7 |  | 0 | 9.19 | 704.87 | 473.81 | 36341.23 | 15 | 0 | 0.0002 | 0.02 | 0 | 0 |  | RTS 22/ II | RTS 22/ II | 0.89 | 68.26 |  | Práce | Běžná |  |  |  | POL1_
|  | (3,25*4)*5,9 |  | 76.7 | [23 empty] | VV | 0
238 | 766661112R00 | Montáž dveří do zárubně,otevíravých 1kř.do 0,8 m | kus | 4 |  | 0 | 0 | 0 | 707 | 2828 | 15 | 0 | 0 | 0 | 0 | 0 |  | RTS 22/ II | RTS 22/ II | 1.45 | 5.8 |  | Práce | Běžná |  |  |  | POL1_
|  | - včetně montáže kování, vložky a příslušenství | [25 empty] | POP
|  | - T6 | [25 empty] | POP
|  | T6 : 4 |  | 4 | [23 empty] | VV | 0
239 | 766661122R00 | Montáž dveří do zárubně,otevíravých 1kř.nad 0,8 m | kus | 38 |  | 0 | 0 | 0 | 731 | 27778 | 15 | 0 | 0 | 0 | 0 | 0 |  | RTS 22/ II | RTS 22/ II | 1.5 | 57 |  | Práce | Běžná |  |  |  | POL1_
|  | - včetně montáže kování, vložky a příslušenství | [25 empty] | POP
|  | - T3, T4, T5 | [25 empty] | POP
|  | T3 : 16 |  | 16 | [23 empty] | VV | 0
|  | T4 : 14 |  | 14 | [23 empty] | VV | 0
|  | T5 : 8 |  | 8 | [23 empty] | VV | 0
240 | 766661422R00 | Montáž dveří protipožárních 1kříd. nad 80 cm | kus | 30 |  | 0 | 0 | 0 | 840 | 25200 | 15 | 0 | 0 | 0 | 0 | 0 |  | RTS 22/ II | RTS 22/ II | 1.63 | 48.9 |  | Práce | Běžná |  |  |  | POL1_
|  | Dveře s protipožární odolností do 30 minut. | [25 empty] | POP
|  | - včetně montáže kován, vložky a příslušenství | [25 empty] | POP
|  | - T1, T2 | [25 empty] | POP
|  | T1 : 14 |  | 14 | [23 empty] | VV | 0
|  | T2 : 16 |  | 16 | [23 empty] | VV | 0
241 | 766695212R00 | Montáž prahů dveří jednokřídlových š. do 10 cm | kus | 14 |  | 0 | 4.94 | 69.16 | 127.06 | 1778.84 | 15 | 0 | 1e-05 | 0 | 0 | 0 |  | RTS 22/ II | RTS 22/ II | 0.26 | 3.64 |  | Práce | Běžná |  |  |  | POL1_
|  | T1 : 14 |  | 14 | [23 empty] | VV | 0
242 | 766810000-T16 | Kuchyňská linka včetně spotřebičů, tvaru L 2900+1200mm s barovým pultem | kus | 10 |  | 0 | 145000 | 1450000 | 0 | 0 | 15 | 0 | 0.184 | 1.84 | 0 | 0 |  | Vlastní | Indiv | 0 | 0 |  | Práce | Běžná |  |  |  | POL1_
|  | - T16 - viz výpis prvků | [25 empty] | POP
|  | - rozměry dle schématu | [25 empty] | POP
|  | - příslušenství: nerezový dřez s odkapávačem, elektrický sporák se sklokeramickou deskou a multifunkční troubou, nerezová digestoř | [25 empty] | POP |  | - příslušenství: nerezový dřez s odkapávačem, elektrický sporák se sklokeramickou deskou a multifunkční troubou, nerezová digestoř
243 | 766810000-T17 | Kuchyňská linka včetně spotřebičů, tvaru L 2200+1200mm s barovým pultem | kus | 4 |  | 0 | 125000 | 500000 | 0 | 0 | 15 | 0 | 0.184 | 0.74 | 0 | 0 |  | Vlastní | Indiv | 0 | 0 |  | Práce | Běžná |  |  |  | POL1_
|  | - T17 - viz výpis prvků | [25 empty] | POP
|  | - rozměry dle schématu | [25 empty] | POP
|  | - příslušenství: nerezový dřez s odkapávačem, elektrický sporák se sklokeramickou deskou a multifunkční troubou, nerezová digestoř | [25 empty] | POP |  | - příslušenství: nerezový dřez s odkapávačem, elektrický sporák se sklokeramickou deskou a multifunkční troubou, nerezová digestoř
244 | 7668251110-T15 | Vybavení šatny, sestava tří otevřených skříní s policemi, výšky 2000mm | kus | 8 |  | 0 | 0 | 0 | 25500 | 204000 | 15 | 0 | 0.09 | 0.72 | 0 | 0 |  | Vlastní | Indiv | 1.7 | 13.6 |  | Práce | Běžná |  |  |  | POL1_
|  | - dodávka a montáž | [25 empty] | POP
|  | - T15- viz výpis prvků | [25 empty] | POP
|  | - rozměr členění a vybavení dle schématu, lamino - odstín dub, vestaveno do niky | [25 empty] | POP
245 | 7668251110-T8 | Věšáková stěna s policí a zrcadlem 1500x1900mm, hloubka police 250mm | kus | 8 |  | 0 | 10500 | 84000 | 907 | 7256 | 15 | 0 | 0.035 | 0.28 | 0 | 0 |  | Vlastní | Indiv | 1.7 | 13.6 |  | Práce | Běžná |  |  |  | POL1_
|  | - dodávka a montáž | [25 empty] | POP
|  | - T8 - viz výpis prvků | [25 empty] | POP
|  | - rozměr členění a vybavení dle schématu, lamino - odstín bílá | [25 empty] | POP
246 | 7668251110-T9 | Vybavení šatny, sestava tří otevřených skříní | kus | 8 |  | 0 | 18000 | 144000 | 7500 | 60000 | 15 | 0 | 0.09 | 0.72 | 0 | 0 |  | Vlastní | Indiv | 1.7 | 13.6 |  | Práce | Běžná |  |  |  | POL1_
|  | - dodávka a montáž | [25 empty] | POP
|  | - T9- viz výpis prvků | [25 empty] | POP
|  | - rozměr členění a vybavení dle schématu, lamino - odstín dub | [25 empty] | POP
247 | 60516012PC | Dřevěná fošna 40/140 mm, dl. 3750mm - hoblováno, modřín, sražené hrany | m3 | 2.0328 |  | 0 | 18000 | 36590.4 | 0 | 0 | 15 | 0 | 0.46 | 0.94 | 0 | 0 |  | Vlastní | Indiv | 0 | 0 |  | Specifikace | Běžná |  |  |  | POL3_
|  | 0,04*0,14*3,75*88*1,1 |  | 2.0328 | [23 empty] | VV | 0
248 | 6116271-T3 | Dveře vnitřní fóliované částečně prosklené 1kř. 80x197 cm | kus | 16 |  | 0 | 5475 | 87600 | 0 | 0 | 15 | 0 | 0.024 | 0.38 | 0 | 0 |  | Vlastní | Indiv | 0 | 0 |  | Specifikace | Běžná |  |  |  | POL3_
|  | - T3 - více viz výpis prvků | [25 empty] | POP
|  | - dveře vnitřní - osazené do ocelové zárubně, křídlo otočné s polodrážkou, povrchová úprava - fólie dub, sklo čiré matné neprůhledné hladké 2/3 výšky, včetně kování a zámku | [25 empty] | POP |  | - dveře vnitřní - osazené do ocelové zárubně, křídlo otočné s polodrážkou, povrchová úprava - fólie dub, sklo čiré matné neprůhledné hladké 2/3 výšky, včetně kování a zámku
249 | 6116271-T4 | Dveře vnitřní fóliované plné 1kř. 80x197 cm | kus | 14 |  | 0 | 4475 | 62650 | 0 | 0 | 15 | 0 | 0.024 | 0.34 | 0 | 0 |  | Vlastní | Indiv | 0 | 0 |  | Specifikace | Běžná |  |  |  | POL3_
|  | - T4 - více viz výpis prvků | [25 empty] | POP
|  | - dveře vnitřní - osazené do ocelové zárubně, křídlo otočné s polodrážkou, povrchová úprava - fólie dub, včetně kování a zámku | [25 empty] | POP |  | - dveře vnitřní - osazené do ocelové zárubně, křídlo otočné s polodrážkou, povrchová úprava - fólie dub, včetně kování a zámku
250 | 6116271-T5 | Dveře vnitřní fóliované plné 1kř. 80x197 cm | kus | 8 |  | 0 | 4275 | 34200 | 0 | 0 | 15 | 0 | 0.024 | 0.19 | 0 | 0 |  | Vlastní | Indiv | 0 | 0 |  | Specifikace | Běžná |  |  |  | POL3_
|  | - T5 - více viz výpis prvků | [25 empty] | POP
|  | - dveře vnitřní - osazené do ocelové zárubně, křídlo otočné s polodrážkou, povrchová úprava - fólie dub, včetně kování a zámku | [25 empty] | POP |  | - dveře vnitřní - osazené do ocelové zárubně, křídlo otočné s polodrážkou, povrchová úprava - fólie dub, včetně kování a zámku
251 | 6116271-T6 | Dveře vnitřní fóliované plné 1kř. 70x197 cm | kus | 4 |  | 0 | 4275 | 17100 | 0 | 0 | 15 | 0 | 0.024 | 0.1 | 0 | 0 |  | Vlastní | Indiv | 0 | 0 |  | Specifikace | Běžná |  |  |  | POL3_
|  | - T6 - více viz výpis prvků | [25 empty] | POP
|  | - dveře vnitřní - osazené do ocelové zárubně, křídlo otočné s polodrážkou, povrchová úprava - fólie dub, včetně kování a zámku | [25 empty] | POP |  | - dveře vnitřní - osazené do ocelové zárubně, křídlo otočné s polodrážkou, povrchová úprava - fólie dub, včetně kování a zámku
252 | 6116560-T1 | Dveře protipožární vnitřní bytové plné 80x197 cm fólie | kus | 14 |  | 0 | 9560 | 133840 | 0 | 0 | 15 | 0 | 0.025 | 0.35 | 0 | 0 |  | Vlastní | Indiv | 0 | 0 |  | Specifikace | Běžná |  |  |  | POL3_
|  | - T1 - více viz výpis prvků | [25 empty] | POP
|  | - dveře vnitřní, křídlo otočné s polodrážkou, povrchová úprava - fólie dub, včetně kování, cylindrické vložky se 4 klíčí, kukátka, vnitřního bezpečnostního řetízku a dřevěného dubového prahu | [25 empty] | POP |  | - dveře vnitřní, křídlo otočné s polodrážkou, povrchová úprava - fólie dub, včetně kování, cylindrické vložky se 4 klíčí, kukátka, vnitřního bezpečnostního řetízku a dřevěného dubového prahu
253 | 6116560-T2 | Dveře protipožární vnitřní plné 80x197 cm fólie | kus | 16 |  | 0 | 8560 | 136960 | 0 | 0 | 15 | 0 | 0.025 | 0.4 | 0 | 0 |  | Vlastní | Indiv | 0 | 0 |  | Specifikace | Běžná |  |  |  | POL3_
|  | - T2 - více viz výpis prvků | [25 empty] | POP
|  | - dveře vnitřní - osazené do ocelové zárubně, křídlo otočné s polodrážkou, povrchová úprava - fólie dub, včetně kování, cylindrické vložky se 4 klíčí a samozavírače | [25 empty] | POP |  | - dveře vnitřní - osazené do ocelové zárubně, křídlo otočné s polodrážkou, povrchová úprava - fólie dub, včetně kování, cylindrické vložky se 4 klíčí a samozavírače
254 | 998766102R00 | Přesun hmot pro truhlářské konstr., výšky do 12 m | t | 7.0046 |  | 0 | 0 | 0 | 1258 | 8811.75 | 15 | 0 | 0 | 0 | 0 | 0 |  | RTS 22/ II | RTS 22/ II | 2.421 | 16.96 |  | Přesun hmot | Běžná |  |  |  | POL7_
Díl: | 767 | Konstrukce zámečnické |  |  |  | 0 |  | 570841.93 |  | 375975 |  | 0 |  | 103.97 |  | 0 |  |  |  |  | 428.13 | [6 empty] | DIL
255 | 342263410R00 | Osazení revizních dvířek do SDK příček, do 0,25 m2 | kus | 2 |  | 0 | 8.04 | 16.08 | 499.96 | 999.92 | 15 | 0 | 0.00016 | 0 | 0 | 0 |  | RTS 22/ II | RTS 22/ II | 0.94 | 1.88 |  | Práce | Běžná |  |  |  | POL1_
|  | Včetně vytvoření otvoru a osazení rámu s dvířky a prošroubování. | [25 empty] | POP
|  | - osazení prvku Z17 | [25 empty] | POP
256 | 342264101R00 | Osazení reviz. dvířek do SDK podhledu, do 0,25 m2 | kus | 14 |  | 0 | 8.04 | 112.56 | 658.96 | 9225.44 | 15 | 0 | 0.00016 | 0 | 0 | 0 |  | RTS 22/ II | RTS 22/ II | 1.24 | 17.36 |  | Práce | Běžná |  |  |  | POL1_
|  | s vyřezáním otvoru, osazením rámu s dvířky, prošroubováním a úpravou parotěsné zábrany, | [25 empty] | POP
|  | - osazení prvku Z18 | [25 empty] | POP
257 | 953943111R00 | Osazení kovových předmětů do zdiva, 1 kg / kus | kus | 20 |  | 0 | 14.64 | 292.8 | 135.36 | 2707.2 | 15 | 0 | 0.0117 | 0.23 | 0 | 0 |  | RTS 22/ II | RTS 22/ II | 0.29 | 5.8 |  | Práce | Běžná |  |  |  | POL1_
|  | - konzoly pro montáž madel | [25 empty] | POP
258 | 766211200R00 | Montáž madel schodišť. dřevěných průběžných | m | 14 |  | 0 | 1.27 | 17.78 | 107.73 | 1508.22 | 15 | 0 | 1e-05 | 0 | 0 | 0 |  | RTS 22/ II | RTS 22/ II | 0.202 | 2.83 |  | Práce | Běžná |  |  |  | POL1_
|  | - montáž Z10 | [25 empty] | POP
259 | 767920210R00 | Montáž vrat na ocelové sloupky, plochy do 2 m2 | kus | 7 |  | 0 | 0 | 0 | 958 | 6706 | 15 | 0 | 0 | 0 | 0 | 0 |  | RTS 22/ II | RTS 22/ II | 1.88 | 13.16 |  | Práce | Běžná |  |  |  | POL1_
260 | 3422641010PC | Osazení reviz. dvířek do SDK podhledu, do 2,0 m2 | kus | 14 |  | 0 | 0 | 0 | 1350 | 18900 | 15 | 0 | 0.00016 | 0 | 0 | 0 |  | Vlastní | Indiv | 1.24 | 17.36 |  | Práce | Běžná |  |  |  | POL1_
|  | s vyřezáním otvoru, osazením rámu s dvířky, prošroubováním a úpravou parotěsné zábrany, | [25 empty] | POP
|  | - osazení prvku Z21, Z22 | [25 empty] | POP
261 | 713582113-Z23 | Revizní dvířka do stěny, 300 x 300 mm požární odolnost 30min | kus | 21 |  | 0 | 6700 | 140700 | 770 | 16170 | 15 | 0 | 0.00487 | 0.1 | 0 | 0 |  | Vlastní | Indiv | 1.29 | 27.09 |  | Práce | Běžná |  |  |  | POL1_
|  | Položka obsahuje prořezání otvoru, osazení a dodávku rámu s dvířky včetně prošroubování a tmelení. | [25 empty] | POP
|  | - Z23 - více viz výpis prvků | [25 empty] | POP
262 | 713582113-Z24 | Revizní dvířka do SDK podhledu, 300x600 mm požární odolnost EI 30 min | kus | 7 |  | 0 | 0 | 0 | 9410 | 65870 | 15 | 0 | 0.01354 | 0.09 | 0 | 0 |  | Vlastní | Indiv | 1.79 | 12.53 |  | Práce | Běžná |  |  |  | POL1_
|  | Položka obsahuje prořezání otvoru, osazení a dodávku rámu s dvířky včetně prošroubování a tmelení. | [25 empty] | POP
|  | - Z24 - více viz výpis prvků | [25 empty] | POP
263 | 721231179-Z12 | Šachta pro zelené střechy (ke vtoku) 400 x 400 mm, včetně nástavců | kus | 2 |  | 0 | 0 | 0 | 5920 | 11840 | 15 | 0 | 0.006 | 0.01 | 0 | 0 |  | Vlastní | RTS 22/ II | 0.05 | 0.1 |  | Práce | Běžná |  |  |  | POL1_
|  | - Z12 - více viz výpis prvků | [25 empty] | POP
|  | - součástí jsou i výškové nástavce v. 100mm - 400x400mm - 5ks/ šachtu | [25 empty] | POP
264 | 767200000-Z25 | Boční zábradlí lodžie - dělící paraván mezi lodžiemi 1630x1800 | kus | 14 |  | 0 | 7499.99 | 104999.86 | 0.01 | 0.14 | 15 | 0 | 0.02513 | 0.35 | 0 | 0 |  | Vlastní | Indiv | 0 | 0 |  | Práce | Běžná |  |  |  | POL1_
|  | - Z25 - více viz výpis prvků | [25 empty] | POP
|  | - dodávka, montáž a včetně kotvícího a těsnícího maretiálu | [25 empty] | POP
|  | - včetně povrchové úpravy ocelové konstrukce a výplně | [25 empty] | POP
|  | - konstrukce z ocelových profilů, výplň z fošen z modřínového dřeva | [25 empty] | POP
265 | 767200000-Z26 | Čelní zábradlí lodžie vč. boxu pro truhlíky 3600mm | kus | 6 |  | 0 | 15699.98 | 94199.88 | 0.02 | 0.12 | 15 | 0 | 0.02513 | 0.15 | 0 | 0 |  | Vlastní | Indiv | 0 | 0 |  | Práce | Běžná |  |  |  | POL1_
|  | - Z26 - více viz výpis prvků | [25 empty] | POP
|  | - dodávka, montáž a včetně kotvícího a těsnícího maretiálu | [25 empty] | POP
|  | - včetně povrchové úpravy ocelové konstrukce a výplně | [25 empty] | POP
|  | - konstrukce z ocelových profilů, box pro truhlíky z polypropylenových desek | [25 empty] | POP
|  | - výplň z fošen z modřínového dřeva - není součástí této položky (dodávka stavby) | [25 empty] | POP
266 | 767200000-Z27 | Čelní zábradlí lodžie vč. boxu pro truhlíky 4860mm | kus | 1 |  | 0 | 17799.97 | 17799.97 | 0.03 | 0.03 | 15 | 0 | 0.02513 | 0.03 | 0 | 0 |  | Vlastní | Indiv | 0 | 0 |  | Práce | Běžná |  |  |  | POL1_
|  | - Z27 - více viz výpis prvků | [25 empty] | POP
|  | - dodávka, montáž a včetně kotvícího a těsnícího maretiálu | [25 empty] | POP
|  | - včetně povrchové úpravy ocelové konstrukce a výplně | [25 empty] | POP
|  | - konstrukce z ocelových profilů, box pro truhlíky z polypropylenových desek | [25 empty] | POP
|  | - výplň z fošen z modřínového dřeva - není součástí této položky (dodávka stavby) | [25 empty] | POP
267 | 767200000-Z28 | Konstrukce pro uchycení spodního konce dřevěných lamel | kus | 8 |  | 0 | 2500 | 20000 | 0 | 0 | 15 | 0 | 0.02513 | 0.2 | 0 | 0 |  | Vlastní | Indiv | 0 | 0 |  | Práce | Běžná |  |  |  | POL1_
|  | - Z28 - více viz výpis prvků | [25 empty] | POP
|  | - dodávka, montáž a včetně kotvícího a těsnícího maretiálu | [25 empty] | POP
|  | - včetně povrchové úpravy ocelové konstrukce | [25 empty] | POP
|  | - konstrukce z ocelových profilů, betonová patka 300x300mm, hl. 500mm | [25 empty] | POP
|  | - výplň z fošen z modřínového dřeva - není součástí této položky (dodávka stavby) | [25 empty] | POP
268 | 767701281-Z11 | Chrlič kulatý TWC 50 PVC | kus | 2 |  | 0 | 0 | 0 | 2525.5 | 5051 | 15 | 0 | 0.0005 | 0 | 0 | 0 |  | Vlastní | Indiv | 0.08 | 0.16 |  | Práce | Běžná |  |  |  | POL1_
|  | - Z11- více viz výpis prvků | [25 empty] | POP
269 | 767822200-Z9 | Sestava dopisních schránek pro zazdění - 15ks | kus | 1 |  | 0 | 0 | 0 | 18250 | 18250 | 15 | 0 | 0.00409 | 0 | 0 | 0 |  | Vlastní | Indiv | 10.43 | 10.43 |  | Práce | Běžná |  |  |  | POL1_
|  | - Z9 - více viz výpis prvků | [25 empty] | POP
|  | - vhazování i výběr z přední strany, materál schránek - lakovaný plech | [25 empty] | POP
270 | 767833100-Z13 | Žebřík na střechu, kovový, dl. 5,5m, žárově pozinkovaný, včetně kotvení do cihelného zdiva | kus | 1 |  | 0 | 13100 | 13100 | 1700 | 1700 | 15 | 0 | 0.045 | 0.05 | 0 | 0 |  | Vlastní | Indiv | 0.516 | 0.52 |  | Práce | Běžná |  |  |  | POL1_
|  | - Z13 - více viz výpis prkvů | [25 empty] | POP
|  | - žebřík na střechu, dl. 5,5m | [25 empty] | POP
271 | 767971710-Z6 | Čisticí zóna, hrubá, venkovní, gumová v kovovém rámu 1200x1000mm | kus | 1 |  | 0 | 0 | 0 | 1200 | 1200 | 15 | 0 | 0.0014 | 0 | 0 | 0 |  | Vlastní | Indiv | 0.05 | 0.05 |  | Práce | Běžná |  |  |  | POL1_
|  | - gumová rohož vstupní, dezén octomat - rohož zapuštěná do snížené dlažby, lemovaná kovovým žárově zinkovaným rámem | [25 empty] | POP |  | - gumová rohož vstupní, dezén octomat - rohož zapuštěná do snížené dlažby, lemovaná kovovým žárově zinkovaným rámem
|  | - Z6 - více viz výpis prvků | [25 empty] | POP
272 | 767971710-Z7 | Čisticí zóna, vnitřní, vstupní čistící koberec 1200x1000mm | kus | 1 |  | 0 | 0 | 0 | 1200 | 1200 | 15 | 0 | 0.0014 | 0 | 0 | 0 |  | Vlastní | Indiv | 0.05 | 0.05 |  | Práce | Běžná |  |  |  | POL1_
|  | - čistící koberec zapuštěn do snížené dlažby, lemovaný kovovým žárově zinkovaným rámem | [25 empty] | POP
|  | - Z7 - více viz výpis prvků | [25 empty] | POP
273 | 767990000-Z14 | Sestava příslušenství pro WC | kus | 14 |  | 0 | 0 | 0 | 600 | 8400 | 15 | 0 | 0.006 | 0.08 | 0 | 0 |  | Vlastní | Indiv | 0.05 | 0.7 |  | Práce | Běžná |  |  |  | POL1_
|  | - Z14 - více viz výpis prvků | [25 empty] | POP
|  | - součástí jsou kotvící a těsnící prvky, | [25 empty] | POP
|  | - dodávka + montáž | [25 empty] | POP
|  | - WC štětka v držáku, nástěnná, držák kovový - nerez, držák toaletního papítu nerez | [25 empty] | POP
274 | 767990000-Z15 | Háčky na ručníky do koupelen | kus | 42 |  | 0 | 0 | 0 | 150 | 6300 | 15 | 0 | 0.006 | 0.25 | 0 | 0 |  | Vlastní | Indiv | 0.05 | 2.1 |  | Práce | Běžná |  |  |  | POL1_
|  | - Z15 - více viz výpis prvků | [25 empty] | POP
|  | - součástí jsou kotvící a těsnící prvky | [25 empty] | POP
|  | - dodávka + montáž | [25 empty] | POP
|  | - háčky do koupelen - šroubované do keramického obkladu | [25 empty] | POP
275 | 767990000-Z16 | Zrcadla k umyvadlům | kus | 14 |  | 0 | 700 | 9800 | 400 | 5600 | 15 | 0 | 0.006 | 0.08 | 0 | 0 |  | Vlastní | Indiv | 0.05 | 0.7 |  | Práce | Běžná |  |  |  | POL1_
|  | - Z16 - více viz výpis prvků | [25 empty] | POP
|  | - součástí jsou kotvící a těsnící prvky | [25 empty] | POP
|  | - dodávka + montáž | [25 empty] | POP
|  | - zabroušené a leštěné hrany, sražená fazeta, nalepeno na keramickém obkladu | [25 empty] | POP
276 | 767995100-Z5 | Kovová dělící konstrukce mezi sklepními kójemi, 180 x 85 cm | kus | 12 |  | 0 | 2478 | 29736 | 2622 | 31464 | 15 | 0 | 0.02 | 0.24 | 0 | 0 |  | Vlastní | Indiv | 0.221 | 2.65 |  | Práce | Běžná |  |  |  | POL1_
|  | - Z5 - konstrukce mezi sklepními kójemi - 1800x850mm, více viz výpis prvků | [25 empty] | POP
|  | - výroba, montáž a dodávka včetně kotvícího materiálu | [25 empty] | POP
|  | - konstrukce tvořena nosnými rámy | [25 empty] | POP
|  | - výplň tahokov N 62x33-3x3mm, plech tl. 3mm | [25 empty] | POP
277 | 90010000PC | Oplocení z poplastovaného pletiva, ocelové sloupky | m | 19.6 |  | 0 | 1080 | 21168 | 0 | 0 | 15 | 0 | 5.1906 | 101.73 | 0 | 0 |  | Vlastní | Indiv | 0 | 0 |  | Práce | Běžná |  |  |  | POL1_
|  | Hloubení šachet pro osazení sloupků, s rozhrnutím zeminy (hornina 3), dodávka a osazení sloupků a vzpěr plotových ocelových trubkových výšky 150 cm typových, se zabetonováním do 0,05 m3 betonem C 25/30, dodávka a montáž pletiva do výšky 0,8 m | [25 empty] | POP |  | Hloubení šachet pro osazení sloupků, s rozhrnutím zeminy (hornina 3), dodávka a osazení sloupků a vzpěr plotových ocelových trubkových výšky 150 cm typových, se zabetonováním do 0,05 m3 betonem C 25/30, dodávka a montáž pletiva do výšky 0,8 m
|  | 3,75+1,5+4,15+1,0+3,25+3,25+2,7 |  | 19.6 | [23 empty] | VV | 0
278 | 28349010R | Dvířka revizní plná SI 2020 rozměr 200x200 mm | kus | 2 |  | 0 | 302 | 604 | 0 | 0 | 15 | 0 | 0.0006 | 0 | 0 | 0 | SPCM | RTS 22/ II | RTS 22/ II | 0 | 0 |  | Specifikace | Běžná |  |  |  | POL3_
|  | - Z17 | [25 empty] | POP
279 | 5534260PC | Branka plotová h = 800 mm, š = 1000 mm | kus | 7 |  | 0 | 4625 | 32375 | 0 | 0 | 15 | 0 | 0.023 | 0.16 | 0 | 0 |  | Vlastní | RTS 22/ II | 0 | 0 |  | Specifikace | Běžná |  |  |  | POL3_
|  | - včetně 2 sloupků, kliky a 2 pantů, výplet pletené pletivo, s vložkou s klíči | [25 empty] | POP
|  | - odstín dle investora | [25 empty] | POP
280 | 553476592R | Dvířka revizní do SDK 300x300 mm,tl.12,5 suché prostředí | kus | 14 |  | 0 | 580 | 8120 | 0 | 0 | 15 | 0 | 0.0016 | 0.02 | 0 | 0 | SPCM | RTS 22/ II | RTS 22/ II | 0 | 0 |  | Specifikace | Běžná |  |  |  | POL3_
|  | - Z18 | [25 empty] | POP
281 | 55347661-Z21 | Dvířka revizní do SDK 1400x1200 mm,tl.12,5 mm | kus | 10 |  | 0 | 5200 | 52000 | 0 | 0 | 15 | 0 | 0.0132 | 0.13 | 0 | 0 |  | Vlastní | Indiv | 0 | 0 |  | Specifikace | Běžná |  |  |  | POL3_
|  | - Z21 - více viz výpis prvků | [25 empty] | POP
282 | 55347662-Z22 | Dvířka revizní do SDK 1200x1100 mm, tl.12,5 mm | kus | 4 |  | 0 | 4700 | 18800 | 0 | 0 | 15 | 0 | 0.0118 | 0.05 | 0 | 0 |  | Vlastní | Indiv | 0 | 0 |  | Specifikace | Běžná |  |  |  | POL3_
|  | - Z22 - více viz výpis prvků | [25 empty] | POP
283 | 6119142-Z10 | Madlo schodiště - dřevěné kulaté dubové, průměr 40mm, lakované | m | 14 |  | 0 | 500 | 7000 | 0 | 0 | 15 | 0 | 0.00169 | 0.02 | 0 | 0 |  | Vlastní | Indiv | 0 | 0 |  | Specifikace | Běžná |  |  |  | POL3_
|  | - madlo včetně konzol | [25 empty] | POP
|  | - Z10 - více viz výpis prvků | [25 empty] | POP
284 | 998767102R00 | Přesun hmot pro zámečnické konstr., výšky do 12 m | t | 104.0121 |  | 0 | 0 | 0 | 1566 | 162882.93 | 15 | 0 | 0 | 0 | 0 | 0 |  | RTS 22/ II | RTS 22/ II | 3.006 | 312.66 |  | Přesun hmot | Běžná |  |  |  | POL7_
Díl: | 771 | Podlahy z dlaždic a obklady |  |  |  | 0 |  | 494082.61 |  | 320584.06 |  | 0 |  | 13.65 |  | 0 |  |  |  |  | 554.4 | [6 empty] | DIL
285 | 771101210R00 | Penetrace podkladu pod dlažby | m2 | 426.8763 |  | 0 | 29.34 | 12524.55 | 26.56 | 11337.83 | 15 | 0 | 0.00021 | 0.09 | 0 | 0 |  | RTS 22/ II | RTS 22/ II | 0.05 | 21.34 |  | Práce | Běžná |  |  |  | POL1_
|  | Odkaz na mn. položky pořadí 287 : 36,00000 |  | 36 | [23 empty] | VV | 5
|  | Odkaz na mn. položky pořadí 288 : 36,00000 |  | 36 | [23 empty] | VV | 5
|  | Odkaz na mn. položky pořadí 290 : 261,87625 |  | 261.8763 | [23 empty] | VV | 5
|  | Odkaz na mn. položky pořadí 291 : 93,00000 |  | 93 | [23 empty] | VV | 5
286 | 771130211R00 | Obklad sokl. schodišť. stupňov., TM, v. do 100 mm | m | 10.9 |  | 0 | 0 | 0 | 200.5 | 2185.45 | 15 | 0 | 0 | 0 | 0 | 0 |  | RTS 22/ II | RTS 22/ II | 0.377 | 4.11 |  | Práce | Běžná |  |  |  | POL1_
|  | deska : 0,9*2 |  | 1.8 | [23 empty] | VV | 0
|  | stupně : (0,30+0,155)*10*2 |  | 9.1 | [23 empty] | VV | 0
287 | 771275511R00 | Montáž keram.dlaždic a schodovek na stupnice,TM | m | 36 |  | 0 | 122.73 | 4418.28 | 242.27 | 8721.72 | 15 | 0 | 0.00244 | 0.09 | 0 | 0 |  | RTS 22/ II | RTS 22/ II | 0.456 | 16.42 |  | Práce | Běžná |  |  |  | POL1_
|  | stupně : 1,8*20 |  | 36 | [23 empty] | VV | 0
288 | 771275521R00 | Montáž keramických dlaždic na podstupnice, TM | m | 36 |  | 0 | 114.3 | 4114.8 | 122.2 | 4399.2 | 15 | 0 | 0.00202 | 0.07 | 0 | 0 |  | RTS 22/ II | RTS 22/ II | 0.23 | 8.28 |  | Práce | Běžná |  |  |  | POL1_
|  | 20*1,8 |  | 36 | [23 empty] | VV | 0
289 | 771475014R00 | Obklad soklíků keram.rovných, tmel,výška 10 cm | m | 305.8 |  | 0 | 14.73 | 4504.43 | 125.77 | 38460.47 | 15 | 0 | 0.00032 | 0.1 | 0 | 0 |  | RTS 22/ II | RTS 22/ II | 0.24 | 73.39 |  | Práce | Běžná |  |  |  | POL1_
|  | - skladba A,B | [25 empty] | POP
|  | m.č. 101 : (2,65*2+1,8*2)-(1,8+1,9+1,6) |  | 3.6 | [23 empty] | VV | 0
|  | m.č. 103 : (45,975*2+1,8*2)+(0,30*2*3+0,25*(7+14+2)*2)-(0,9*(14+7+2)+2,0*2+1,9) |  | 82.25 | [23 empty] | VV | 0
|  | m.č. 104 : (5,6*2+1,8*2)-(3,0+0,9) |  | 10.9 | [23 empty] | VV | 0
|  | m.č. 105 : (2,475*2+1,8*2)+(0,35*2)-(0,9+1,1) |  | 7.25 | [23 empty] | VV | 0
|  | m.č. 106 : (2,05*2+2,675+2,825+1,8*2+0,35*2)-(1,8) |  | 12.1 | [23 empty] | VV | 0
|  | m.č. 107.1-107.14 : (1,8*4)*14-(0,8*14) |  | 89.6 | [23 empty] | VV | 0
|  | m.č. 201 : (2,45*2+1,8*2)-(1,6+1,9)+0,30*2 |  | 5.6 | [23 empty] | VV | 0
|  | m.č. 202 : (48,9*2+1,8*2)+(0,30*2*3+0,25*(7*2))-(0,9*7+2,0*2+1,9) |  | 94.5 | [23 empty] | VV | 0
290 | 771575109R00 | Montáž podlah keram.,hladké, tmel, 30x30 cm | m2 | 261.8763 |  | 0 | 153.37 | 40163.96 | 519.63 | 136078.76 | 15 | 0 | 0.00504 | 1.32 | 0 | 0 |  | RTS 22/ II | RTS 22/ II | 0.978 | 256.11 |  | Práce | Běžná |  |  |  | POL1_
|  | - skladba A, B, D, H, J | [25 empty] | POP
|  | skladba A : (2,65*1,8)+(45,975*1,8+0,9*0,30*7+14*0,90*0,25+2,0*0,30*3)+(2,475*1,8+1,1*0,45*1)+(14*1,8*1,8) |  | 144.675 | [23 empty] | VV | 0
|  | skladba B : (5,6*1,8)+(2,675*2,05+3,125*1,8) |  | 21.1887 | [23 empty] | VV | 0
|  | skladba H : (2,15*2,45+(1,9*0,15))+(48,9*1,8+(0,9*0,20*7+2,0*0,20*2+1,9*0,2*1)) |  | 96.0125 | [23 empty] | VV | 0
291 | 771575118R00 | Montáž podlah keram.,hladké, tmel, 60x60 cm | m2 | 93 |  | 0 | 178.26 | 16578.18 | 715.74 | 66563.82 | 15 | 0 | 0.00693 | 0.64 | 0 | 0 |  | RTS 22/ II | RTS 22/ II | 1.3466 | 125.23 |  | Práce | Běžná |  |  |  | POL1_
|  | - skladba D, J | [25 empty] | POP
|  | skladba D : (6,6+1,9)+5,8+6,6+5,8+6,6*3 |  | 46.5 | [23 empty] | VV | 0
|  | skladba J : (6,6+1,9)+5,8+6,6+5,8+6,6+6,6+6,6 |  | 46.5 | [23 empty] | VV | 0
292 | 7715751190PC | Montáž obkladu parapetu keram.,hladké, tmel, nad 60x20 cm | m2 | 3.36 |  | 0 | 0 | 0 | 1610 | 5409.6 | 15 | 0 | 0.00851 | 0.03 | 0 | 0 |  | Vlastní | RTS 22/ II | 2.15 | 7.22 |  | Práce | Běžná |  |  |  | POL1_
|  | - parapety - balkónových dveří - 2.NP | [25 empty] | POP
|  | - včetně řezání dlažby | [25 empty] | POP
|  | 2,4*7*0,20 |  | 3.36 | [23 empty] | VV | 0
293 | 7719229540PC | Kladení dlaždic keramických 60x60x2 cm na terče | m2 | 55.6 |  | 0 | 0 | 0 | 685 | 38086 | 15 | 0 | 0.00088 | 0.05 | 0 | 0 |  | Vlastní | RTS 22/ II | 0.45 | 25.02 |  | Práce | Běžná |  |  |  | POL1_
|  | - skladba K | [25 empty] | POP
|  | - včetně dodávky terčů | [25 empty] | POP
|  | skladba K : 2*7,6*2+2,0*12,6 |  | 55.6 | [23 empty] | VV | 0
294 | 5976103PC | Dlaždice 60x60x2 cm | m2 | 64.856 |  | 0 | 1622 | 105196.43 | 0 | 0 | 15 | 0 | 0.04444 | 2.88 | 0 | 0 |  | Vlastní | RTS 22/ II | 0 | 0 |  | Specifikace | Běžná |  |  |  | POL3_
|  | - materiály budou vzorkovány a použitý typ bude schválen investorem a projektantem | [25 empty] | POP
|  | Odkaz na mn. položky pořadí 293 : 55,60000*1,1 |  | 61.16 | [23 empty] | VV | 5
|  | Odkaz na mn. položky pořadí 292 : 3,36000*1,1 |  | 3.696 | [23 empty] | VV | 5
295 | 59764203PC | Dlažba matná 300x300x8 mm | m2 | 6.975 |  | 0 | 621 | 4331.48 | 0 | 0 | 15 | 0 | 0.0192 | 0.13 | 0 | 0 |  | Vlastní | RTS 22/ II | 0 | 0 |  | Specifikace | Běžná |  |  |  | POL3_
|  | - materiály budou vzorkovány a použitý typ bude schválen investorem a projektantem | [25 empty] | POP
|  | - podstupnice | [25 empty] | POP
|  | 1,8*20*0,155*1,25 |  | 6.975 | [23 empty] | VV | 0
296 | 5976421PC | Dlažba hladká protiskl. 300x300x8 mm - světle šedá hladká, slinutá, probarvená ve střepu, protiskluz R10 | m2 | 288.0639 |  | 0 | 540 | 155554.5 | 0 | 0 | 15 | 0 | 0.0192 | 5.53 | 0 | 0 |  | Vlastní | RTS 22/ II | 0 | 0 |  | Specifikace | Běžná |  |  |  | POL3_
|  | - skladba A, B, H | [25 empty] | POP
|  | - materiály budou vzorkovány a použitý typ bude schválen investorem a projektantem | [25 empty] | POP
|  | Začátek provozního součtu | [25 empty] | VV
|  | skladba A : (2,65*1,8)+(45,975*1,8+0,9*0,30*7+14*0,90*0,25+2,0*0,30*3)+(2,475*1,8+1,1*0,45*1)+(14*1,8*1,8) |  | 144.675 | [23 empty] | VV | 2
|  | skladba B : (5,6*1,8)+(2,675*2,05+3,125*1,8) |  | 21.1887 | [23 empty] | VV | 2
|  | skladba H : (2,15*2,45+(1,9*0,15))+(48,9*1,8+(0,9*0,20*7+2,0*0,20*2+1,9*0,2*1)) |  | 96.0125 | [23 empty] | VV | 2
|  | Mezisoučet |  | 261.8763 | [23 empty] | VV | 3
|  | Konec provozního součtu | [25 empty] | VV
|  | 261,87625*1,1 |  | 288.0639 | [23 empty] | VV | 0
297 | 5976422PC | Dlažba hladká 600x600x8 mm - tmavě šedá, rektifikovaná | m2 | 102.3 |  | 0 | 640 | 65472 | 0 | 0 | 15 | 0 | 0.0192 | 1.96 | 0 | 0 |  | Vlastní | Indiv | 0 | 0 |  | Specifikace | Běžná |  |  |  | POL3_
|  | - skladba D a J | [25 empty] | POP
|  | - materiály budou vzorkovány a použitý typ bude schválen investorem a projektantem | [25 empty] | POP
|  | Začátek provozního součtu | [25 empty] | VV
|  | skladba J : (6,6+1,9)+5,8+6,6+5,8+6,6+6,6+6,6 |  | 46.5 | [23 empty] | VV | 2
|  | skladba D : (6,6+1,9)+5,8+6,6+5,8+6,6*3 |  | 46.5 | [23 empty] | VV | 2
|  | Mezisoučet |  | 93 | [23 empty] | VV | 3
|  | Konec provozního součtu | [25 empty] | VV
|  | 93,0*1,1 |  | 102.3 | [23 empty] | VV | 0
298 | 59764240PC | Dlažba matná schodovka 300x300x8 mm | kus | 132 |  | 0 | 28.8 | 3801.6 | 0 | 0 | 15 | 0 | 0.00175 | 0.23 | 0 | 0 |  | Vlastní | RTS 22/ II | 0 | 0 |  | Specifikace | Běžná |  |  |  | POL3_
|  | - materiály budou vzorkovány a použitý typ bude schválen investorem a projektantem | [25 empty] | POP
|  | 20*1,8/0,30*1,1 |  | 132 | [23 empty] | VV | 0
299 | 5976424PC | Dlažba matná sokl 300x80x9 mm | kus | 1125 |  | 0 | 66.4 | 74700 | 0 | 0 | 15 | 0 | 0.00045 | 0.51 | 0 | 0 |  | Vlastní | RTS 22/ II | 0 | 0 |  | Specifikace | Běžná |  |  |  | POL3_
|  | - materiály budou vzorkovány a použitý typ bude schválen investorem a projektantem | [25 empty] | POP
|  | Začátek provozního součtu | [25 empty] | VV
|  | m.č. 101 : ((2,65*2+1,8*2)-(1,8+1,9+1,6))/0,30*1,1 |  | 13.2 | [23 empty] | VV | 2
|  | m.č. 103 : ((45,975*2+1,8*2)+(0,30*2*3+0,25*(7+14+2)*2)-(0,9*(14+7+2)+2,0*2+1,9))/0,30*1,1 |  | 301.5833 | [23 empty] | VV | 2
|  | m.č. 104 : ((5,6*2+1,8*2)-(3,0+0,9))/0,30*1,1 |  | 39.9667 | [23 empty] | VV | 2
|  | m.č. 105 : ((2,475*2+1,8*2)+(0,35*2)-(0,9+1,1))/0,30*1,1 |  | 26.5833 | [23 empty] | VV | 2
|  | m.č. 106 : ((2,05*2+2,675+2,825+1,8*2+0,35*2)-(1,8))/0,30*1,1 |  | 44.3667 | [23 empty] | VV | 2
|  | m.č. 107.1-107.14 : ((1,8*4)*14-(0,8*14))/0,30*1,1 |  | 328.5333 | [23 empty] | VV | 2
|  | Mezisoučet |  | 754.2333 | [23 empty] | VV | 3
|  | Konec provozního součtu | [25 empty] | VV
|  | 14+302+40+27+45+329 |  | 757 | [23 empty] | VV | 0
|  | Začátek provozního součtu | [25 empty] | VV
|  | m.č. 201 : ((2,45*2+1,8*2)-(1,6+1,9)+0,30*2)/0,30*1,1 |  | 20.5333 | [23 empty] | VV | 2
|  | m.č. 202 : ((48,9*2+1,8*2)+(0,30*2*3+0,25*(7*2))-(0,9*7+2,0*2+1,9))/0,30*1,1 |  | 346.5 | [23 empty] | VV | 2
|  | Mezisoučet |  | 367.0333 | [23 empty] | VV | 3
|  | Konec provozního součtu | [25 empty] | VV
|  | 21+347 |  | 368 | [23 empty] | VV | 0
300 | 5976425PC | Dlažba matná sokl 300x80x9 mm | kus | 41 |  | 0 | 66.4 | 2722.4 | 0 | 0 | 15 | 0 | 0.00045 | 0.02 | 0 | 0 |  | Vlastní | RTS 22/ II | 0 | 0 |  | Specifikace | Běžná |  |  |  | POL3_
|  | - materiály budou vzorkovány a použitý typ bude schválen investorem a projektantem | [25 empty] | POP
|  | - skladba G | [25 empty] | POP
|  | Začátek provozního součtu | [25 empty] | VV
|  | deska : 0,9*2/0,30*1,1 |  | 6.6 | [23 empty] | VV | 2
|  | stupně : (0,30+0,155)*10*2/0,30*1,1 |  | 33.3667 | [23 empty] | VV | 2
|  | Mezisoučet |  | 39.9667 | [23 empty] | VV | 3
|  | Konec provozního součtu | [25 empty] | VV
|  | 7+34 |  | 41 | [23 empty] | VV | 0
301 | 998771102R00 | Přesun hmot pro podlahy z dlaždic, výšky do 12 m | t | 13.6567 |  | 0 | 0 | 0 | 684 | 9341.21 | 15 | 0 | 0 | 0 | 0 | 0 |  | RTS 22/ II | RTS 22/ II | 1.265 | 17.28 |  | Přesun hmot | Běžná |  |  |  | POL7_
Díl: | 776 | Podlahy povlakové |  |  |  | 0 |  | 517884.43 |  | 214852.2 |  | 0 |  | 3.36 |  | 0 |  |  |  |  | 405.98 | [6 empty] | DIL
302 | 776421100R00 | Lepení podlahových soklíků z PVC a vinylu | m | 634.6 |  | 0 | 11.27 | 7151.94 | 72.93 | 46281.38 | 15 | 0 | 3e-05 | 0.02 | 0 | 0 |  | RTS 22/ II | RTS 22/ II | 0.14 | 88.84 |  | Práce | Běžná |  |  |  | POL1_
|  | m.č. 108.1-108.2,108.5-108.7 : (4,5*2+3,75+1,6+0,7*3+2,85)+(1,8*2+1,6*2)+(6,4*2+0,20*2+3,6*2)+(5,55*2+3,25*2)+(5,55*2+2,9*2)-(0,8*8+0,7*3+2,4) |  | 70.1 | [23 empty] | VV | 0
|  | m.č. 109.1, 109.3 : (2,85*2+1,8*2)+(6,25*2+4,7*2+0,20*2)-(0,8*4+2,4) |  | 26 | [23 empty] | VV | 0
|  | m.č. 110.1-110.2, 110.4-110.5 : (3,9*2+3,2*2)+(1,9*2+1,55*2)+(6,4*2+3,6*2)+(5,15*2+3,2*2)-(0,8*8+2,4) |  | 49 | [23 empty] | VV | 0
|  | m.č. 111.1,111.3 : (2,85*2+1,8*2)+(6,25*2+4,7*2+0,20*2)-(0,8*4+2,4) |  | 26 | [23 empty] | VV | 0
|  | m.č. 112.1-112.2, 112.4-112.5 : (3,9*2+3,2*2)+(1,9*2+1,55*2)+(6,4*2+3,6*2)+(5,15*2+3,2*2)-(0,8*8+2,4) |  | 49 | [23 empty] | VV | 0
|  | m.č. 113.1-113.2, 113.4-113.5 : (3,9*2+3,2*2)+(1,9*2+1,55*2)+(6,4*2+3,6*2)+(5,15*2+3,2*2)-(0,8*8+3,2) |  | 48.2 | [23 empty] | VV | 0
|  | m.č. 114.1-114.2, 114.4-114.5 : (3,9*2+3,2*2)+(1,9*2+1,55*2)+(6,4*2+3,6*2)+(5,15*2+3,2*2)-(0,8*8+3,2) |  | 48.2 | [23 empty] | VV | 0
|  | m.č. 203.1-203.2,203.5-203.7 : (4,5*2+3,75+1,6+0,7*3+2,85)+(1,8*2+1,6*2)+(6,4*2+0,20*2+3,6*2)+(5,55*2+3,25*2)+(5,55*2+2,9*2)-(0,8*8+0,7*3+2,4) |  | 70.1 | [23 empty] | VV | 0
|  | m.č. 204, 204.3 : (2,85*2+1,8*2)+(6,25*2+4,7*2+0,20*2)-(0,8*4+2,4) |  | 26 | [23 empty] | VV | 0
|  | m.č. 205.1-205.2, 205.4-205.5 : (3,9*2+3,2*2)+(1,9*2+1,55*2)+(6,4*2+3,6*2)+(5,15*2+3,2*2)-(0,8*8+2,4) |  | 49 | [23 empty] | VV | 0
|  | m.č. 206.1,206.3 : (2,85*2+1,8*2)+(6,25*2+4,7*2+0,20*2)-(0,8*4+2,4) |  | 26 | [23 empty] | VV | 0
|  | m.č. 207.1-207.2, 207.4-207.5 : (3,9*2+3,2*2)+(1,9*2+1,55*2)+(6,4*2+3,6*2)+(5,15*2+3,2*2)-(0,8*8+2,4) |  | 49 | [23 empty] | VV | 0
|  | m.č. 208.1-208.2, 208.4-208.5 : (3,9*2+3,2*2)+(1,9*2+1,55*2)+(6,4*2+3,6*2)+(5,15*2+3,2*2)-(0,8*8+2,4) |  | 49 | [23 empty] | VV | 0
|  | m.č. 209.1-209.2, 209.4-209.5 : (3,9*2+3,2*2)+(1,9*2+1,55*2)+(6,4*2+3,6*2)+(5,15*2+3,2*2)-(0,8*8+2,4) |  | 49 | [23 empty] | VV | 0
303 | 776521200R00 | Lepení povlakových podlah z dílců PVC a CV (vinyl) | m2 | 696.54 |  | 0 | 54.73 | 38121.63 | 239.27 | 166661.13 | 15 | 0 | 0.00033 | 0.23 | 0 | 0 |  | RTS 22/ II | RTS 22/ II | 0.45 | 313.44 |  | Práce | Běžná |  |  |  | POL1_
|  | - skladba C, I | [25 empty] | POP
|  | Odkaz na mn. položky pořadí 130 : 696,54000 |  | 696.54 | [23 empty] | VV | 5
304 | 28342454R | Lišta soklová zásuvná PVC 24,5x13,3 mm dl. 2,5 m | m | 698.06 |  | 0 | 51.4 | 35880.28 | 0 | 0 | 15 | 0 | 0.0005 | 0.35 | 0 | 0 | SPCM | RTS 22/ II | RTS 22/ II | 0 | 0 |  | Specifikace | Běžná |  |  |  | POL3_
|  | Odkaz na mn. položky pořadí 302 : 634,60000*1,1 |  | 698.06 | [23 empty] | VV | 5
305 | 2841030PC | Podlaha lepená vynilová - lamela 1200x180x2,5 mm | m2 | 766.194 |  | 0 | 570 | 436730.58 | 0 | 0 | 15 | 0 | 0.0036 | 2.76 | 0 | 0 |  | Vlastní | RTS 22/ II | 0 | 0 |  | Specifikace | Běžná |  |  |  | POL3_
|  | - materiály budou vzorkovány a použitý typ bude schválen investorem a projektantem | [25 empty] | POP
|  | Odkaz na mn. položky pořadí 303 : 696,54000*1,1 |  | 766.194 | [23 empty] | VV | 5
306 | 998776102R00 | Přesun hmot pro podlahy povlakové, výšky do 12 m | t | 3.3562 |  | 0 | 0 | 0 | 569 | 1909.69 | 15 | 0 | 0 | 0 | 0 | 0 |  | RTS 22/ II | RTS 22/ II | 1.102 | 3.7 |  | Přesun hmot | Běžná |  |  |  | POL7_
Díl: | 781 | Obklady keramické |  |  |  | 0 |  | 391648.62 |  | 339619.34 |  | 0 |  | 11.26 |  | 0 |  |  |  |  | 634.5 | [6 empty] | DIL
307 | 781101210R00 | Penetrace podkladu pod obklady | m2 | 434 |  | 0 | 29.34 | 12733.56 | 26.56 | 11527.04 | 15 | 0 | 0.00021 | 0.09 | 0 | 0 |  | RTS 22/ II | RTS 22/ II | 0.05 | 21.7 |  | Práce | Běžná |  |  |  | POL1_
|  | včetně dodávky materiálu. | [25 empty] | POP
|  | m.č. 104 : (3,0*2,1) |  | 6.3 | [23 empty] | VV | 0
|  | m.č. 108.5, 109.3, 110.4, 111.3, 112.4, 113.4, 114.4 : ((2,4+2,0)+(2,9+2,0)+(2,8+2,0)+(2,9+2,0)+(2,8+2,0)*3)*0,7+0,8*2,0*7 |  | 34.58 | [23 empty] | VV | 0
|  | m.č. 108.3-108.4 : ((1,95*2+3,6*2)+(1,8*2+1,1*2))*2,1-0,8*2,0 |  | 33.89 | [23 empty] | VV | 0
|  | m.č. 109.2 : (2,9*2+2,1*2+0,90*2)*2,1-0,8*2,0 |  | 23.18 | [23 empty] | VV | 0
|  | m.č. 110.3 : (3,6*2+1,95+1,15+0,7+1,55)*2,1-0,8*2,0 |  | 24.755 | [23 empty] | VV | 0
|  | m.č. 111.2 : (2,9*2+2,1*2+0,90*2)*2,1-0,8*2,0 |  | 23.18 | [23 empty] | VV | 0
|  | m.č. 112.3 : (3,6*2+1,95+1,15+0,7+1,55)*2,1-0,8*2,0 |  | 24.755 | [23 empty] | VV | 0
|  | m.č. 113.3 : (3,6*2+1,95+1,15+0,7+1,55)*2,1-0,8*2,0 |  | 24.755 | [23 empty] | VV | 0
|  | m.č. 114.3 : (3,6*2+1,95+1,15+0,7+1,55)*2,1-0,8*2,0 |  | 24.755 | [23 empty] | VV | 0
|  | m.č. 203.5, 204.3, 205.4, 206.3, 207.4, 208.4, 209.4 : ((2,4+2,0)+(2,9+2,0)+(2,8+2,0)+(2,9+2,0)+(2,8+2,0)*3)*0,7+0,8*2,0*7 |  | 34.58 | [23 empty] | VV | 0
|  | m.č. 203.3-203.4 : ((1,95*2+3,6*2)+(1,8*2+1,1*2))*2,1-0,8*2,0 |  | 33.89 | [23 empty] | VV | 0
|  | m.č. 204.2 : (2,9*2+2,1*2+0,90*2)*2,1-0,8*2,0 |  | 23.18 | [23 empty] | VV | 0
|  | m.č. 205.3 : (3,6*2+1,95+1,15+0,7+1,55)*2,1-0,8*2,0 |  | 24.755 | [23 empty] | VV | 0
|  | m.č. 206.2 : (2,9*2+2,1*2+0,90*2)*2,1-0,8*2,0 |  | 23.18 | [23 empty] | VV | 0
|  | m.č. 207.3 : (3,6*2+1,95+1,15+0,7+1,55)*2,1-0,8*2,0 |  | 24.755 | [23 empty] | VV | 0
|  | m.č. 208.3 : (3,6*2+1,95+1,15+0,7+1,55)*2,1-0,8*2,0 |  | 24.755 | [23 empty] | VV | 0
|  | m.č. 209.3 : (3,6*2+1,95+1,15+0,7+1,55)*2,1-0,8*2,0 |  | 24.755 | [23 empty] | VV | 0
308 | 781475111R00 | Obklad vnitřní stěn keramický, do tmele, 10x10 cm | m2 | 69.16 |  | 0 | 142.84 | 9878.81 | 997.16 | 68963.59 | 15 | 0 | 0.00566 | 0.39 | 0 | 0 |  | RTS 22/ II | RTS 22/ II | 1.86 | 128.64 |  | Práce | Běžná |  |  |  | POL1_
|  | m.č. 108.5, 109.3, 110.4, 111.3, 112.4, 113.4, 114.4 : ((2,4+2,0)+(2,9+2,0)+(2,8+2,0)+(2,9+2,0)+(2,8+2,0)*3)*0,7+2,0*0,8*7 |  | 34.58 | [23 empty] | VV | 0
|  | m.č. 203.5, 204.3, 205.4, 206.3, 207.4, 208.4, 209.4 : ((2,4+2,0)+(2,9+2,0)+(2,8+2,0)+(2,9+2,0)+(2,8+2,0)*3)*0,7+2,0*0,8*7 |  | 34.58 | [23 empty] | VV | 0
309 | 781475120R00 | Obklad vnitřní stěn keramický, do tmele, 30x60 cm | m2 | 364.84 |  | 0 | 167.87 | 61245.69 | 689.13 | 251422.19 | 15 | 0 | 0.00535 | 1.95 | 0 | 0 |  | RTS 22/ II | RTS 22/ II | 1.288 | 469.91 |  | Práce | Běžná |  |  |  | POL1_
|  | m.č. 104 : (3,0*2,1) |  | 6.3 | [23 empty] | VV | 0
|  | m.č. 108.3-108.4 : ((1,95*2+3,6*2)+(1,8*2+1,1*2))*2,1-0,8*2,0 |  | 33.89 | [23 empty] | VV | 0
|  | m.č. 109.2 : (2,9*2+2,1*2+0,90*2)*2,1-0,8*2,0 |  | 23.18 | [23 empty] | VV | 0
|  | m.č. 110.3 : (3,6*2+1,95+1,15+0,7+1,55)*2,1-0,8*2,0 |  | 24.755 | [23 empty] | VV | 0
|  | m.č. 111.2 : (2,9*2+2,1*2+0,90*2)*2,1-0,8*2,0 |  | 23.18 | [23 empty] | VV | 0
|  | m.č. 112.3 : (3,6*2+1,95+1,15+0,7+1,55)*2,1-0,8*2,0 |  | 24.755 | [23 empty] | VV | 0
|  | m.č. 113.3 : (3,6*2+1,95+1,15+0,7+1,55)*2,1-0,8*2,0 |  | 24.755 | [23 empty] | VV | 0
|  | m.č. 114.3 : (3,6*2+1,95+1,15+0,7+1,55)*2,1-0,8*2,0 |  | 24.755 | [23 empty] | VV | 0
|  | m.č. 203.3-203.4 : ((1,95*2+3,6*2)+(1,8*2+1,1*2))*2,1-0,8*2,0 |  | 33.89 | [23 empty] | VV | 0
|  | m.č. 204.2 : (2,9*2+2,1*2+0,90*2)*2,1-0,8*2,0 |  | 23.18 | [23 empty] | VV | 0
|  | m.č. 205.3 : (3,6*2+1,95+1,15+0,7+1,55)*2,1-0,8*2,0 |  | 24.755 | [23 empty] | VV | 0
|  | m.č. 206.2 : (2,9*2+2,1*2+0,90*2)*2,1-0,8*2,0 |  | 23.18 | [23 empty] | VV | 0
|  | m.č. 207.3 : (3,6*2+1,95+1,15+0,7+1,55)*2,1-0,8*2,0 |  | 24.755 | [23 empty] | VV | 0
|  | m.č. 208.3 : (3,6*2+1,95+1,15+0,7+1,55)*2,1-0,8*2,0 |  | 24.755 | [23 empty] | VV | 0
|  | m.č. 209.3 : (3,6*2+1,95+1,15+0,7+1,55)*2,1-0,8*2,0 |  | 24.755 | [23 empty] | VV | 0
310 | 59781372PC | Obkládačka 10x10, bílá mat nebo světle šedá | m2 | 76.076 |  | 0 | 485 | 36896.86 | 0 | 0 | 15 | 0 | 0.0136 | 1.03 | 0 | 0 |  | Vlastní | RTS 22/ II | 0 | 0 |  | Specifikace | Běžná |  |  |  | POL3_
|  | - materiály budou vzorkovány a použitý typ bude schválen investorem a projektantem | [25 empty] | POP
|  | Odkaz na mn. položky pořadí 308 : 69,16000*1,1 |  | 76.076 | [23 empty] | VV | 5
311 | 597813740R | Obkládačka 30x60 bílá mat, rektifikovaná | m2 | 401.324 |  | 0 | 675 | 270893.7 | 0 | 0 | 15 | 0 | 0.01943 | 7.8 | 0 | 0 | SPCM | RTS 22/ II | RTS 22/ II | 0 | 0 |  | Specifikace | Běžná |  |  |  | POL3_
|  | - materiály budou vzorkovány a použitý typ bude schválen investorem a projektantem | [25 empty] | POP
|  | Odkaz na mn. položky pořadí 309 : 364,84000*1,1 |  | 401.324 | [23 empty] | VV | 5
312 | 998781102R00 | Přesun hmot pro obklady keramické, výšky do 12 m | t | 11.2668 |  | 0 | 0 | 0 | 684 | 7706.52 | 15 | 0 | 0 | 0 | 0 | 0 |  | RTS 22/ II | RTS 22/ II | 1.265 | 14.25 |  | Přesun hmot | Běžná |  |  |  | POL7_
Díl: | 783 | Nátěry |  |  |  | 0 |  | 8147.79 |  | 35592.97 |  | 0 |  | 0.06 |  | 0 |  |  |  |  | 74.92 | [6 empty] | DIL
313 | 783225600R00 | Nátěr syntetický kovových konstrukcí 2x email | m2 | 161.823 |  | 0 | 39.65 | 6416.28 | 154.35 | 24977.38 | 15 | 0 | 0.00028 | 0.05 | 0 | 0 |  | RTS 22/ II | RTS 22/ II | 0.307 | 49.68 |  | Práce | Běžná |  |  |  | POL1_
|  | včetně pomocného lešení. | [25 empty] | POP
|  | Odkaz na mn. položky pořadí 314 : 161,82300 |  | 161.823 | [23 empty] | VV | 5
314 | 783226100R00 | Nátěr syntetický kovových konstrukcí základní | m2 | 161.823 |  | 0 | 10.7 | 1731.51 | 65.6 | 10615.59 | 15 | 0 | 8e-05 | 0.01 | 0 | 0 |  | RTS 22/ II | RTS 22/ II | 0.156 | 25.24 |  | Práce | Běžná |  |  |  | POL1_
|  | - nátěr zámečnických výrobků | [25 empty] | POP
|  | 800*1970 : (30+48)*(0,80+1,97*2)*(0,35) |  | 129.402 | [23 empty] | VV | 0
|  | 700*1970 : 4*(0,80+1,97*2)*(0,35) |  | 6.636 | [23 empty] | VV | 0
|  | Z04 : 1,1*2,25*2*1,5 |  | 7.425 | [23 empty] | VV | 0
|  | Z05 : 1,8*0,85*12 |  | 18.36 | [23 empty] | VV | 0
Díl: | 784 | Malby |  |  |  | 0 |  | 89381.37 |  | 268069.09 |  | 0 |  | 1.35 |  | 0 |  |  |  |  | 487.6 | [6 empty] | DIL
315 | 784191101R00 | Penetrace podkladu univerzální pod malbu 1x | m2 | 3750.7917 |  | 0 | 5.59 | 20966.93 | 17.31 | 64926.21 | 15 | 0 | 7e-05 | 0.26 | 0 | 0 |  | RTS 22/ II | RTS 22/ II | 0.03 | 112.52 |  | Práce | Běžná |  |  |  | POL1_
|  | Odkaz na mn. položky pořadí 71 : 698,97000 |  | 698.97 | [23 empty] | VV | 5
|  | Odkaz na mn. položky pořadí 73 : 93,00000 |  | 93 | [23 empty] | VV | 5
|  | Odkaz na mn. položky pořadí 74 : 25,08000 |  | 25.08 | [23 empty] | VV | 5
|  | Odkaz na mn. položky pořadí 110 : 2866,23000 |  | 2866.23 | [23 empty] | VV | 5
|  | stropy-společné prostory : 1,8*1,8*14+(2,675*2,05+3,1*1,8) |  | 56.4237 | [23 empty] | VV | 0
|  | m.č. 104 : 5,6*1,8*1,1 |  | 11.088 | [23 empty] | VV | 0
316 | 784195412R00 | Malba, bílá, bez penetrace, 2 x | m2 | 3750.7917 |  | 0 | 18.24 | 68414.44 | 54.16 | 203142.88 | 15 | 0 | 0.00029 | 1.09 | 0 | 0 |  | RTS 22/ II | RTS 22/ II | 0.1 | 375.08 |  | Práce | Běžná |  |  |  | POL1_
|  | Otěruvzdorný tekutý malířský vnitřní nátěr s výbornou kryvostí a vynikající bělostí. Ředí se vodou 0,5 - 0,75 l čisté vody na 1 kg barvy. | [25 empty] | POP |  | Otěruvzdorný tekutý malířský vnitřní nátěr s výbornou kryvostí a vynikající bělostí. Ředí se vodou 0,5 - 0,75 l čisté vody na 1 kg barvy.
|  | Odkaz na mn. položky pořadí 315 : 3750,79175 |  | 3750.7917 | [23 empty] | VV | 5
Díl: | M43 | Montáže ocelových konstrukcí |  |  |  | 0 |  | 98871.15 |  | 639546.75 |  | 0 |  | 0 |  | 0 |  |  |  |  | 201.39 | [6 empty] | DIL
317 | 430860000PC | Ocelová konstrukce lodžie (balkón) - sestava 2 | kg | 3888 |  | 0 | 0 | 0 | 110 | 427680 | 15 | 0 | 0 | 0 | 0 | 0 |  | Vlastní | Indiv | 0.03 | 116.64 |  | Práce | Běžná |  |  |  | POL1_
|  | - dodávka a montáž ocelové konstrukce lodžií včetně povrchové úpravy (žárový pozink) - sestava 2 (2ks) | [25 empty] | POP |  | - dodávka a montáž ocelové konstrukce lodžií včetně povrchové úpravy (žárový pozink) - sestava 2 (2ks)
|  | - včetně kotev do základové konstrukce, kotvícího a těsnícího materiálu a trapézových plechů (stropních a střešních) | [25 empty] | POP |  | - včetně kotev do základové konstrukce, kotvícího a těsnícího materiálu a trapézových plechů (stropních a střešních)
|  | - viz stavebně konstrukční řešení | [25 empty] | POP
|  | konstrukce : 1730*2 |  | 3460 | [23 empty] | VV | 0
|  | plech střešní : 88*2 |  | 176 | [23 empty] | VV | 0
|  | plech stropní : 126*2 |  | 252 | [23 empty] | VV | 0
318 | 430861000PC | Ocelová konstrukce lodžie (balkón) - sestava 3 | kg | 2824.89 |  | 0 | 35 | 98871.15 | 75 | 211866.75 | 15 | 0 | 0 | 0 | 0 | 0 |  | Vlastní | Indiv | 0.03 | 84.75 |  | Práce | Běžná |  |  |  | POL1_
|  | - dodávka a montáž ocelové konstrukce lodžií včetně povrchové úpravy (žárový pozink) - sestava 3 (1ks) | [25 empty] | POP |  | - dodávka a montáž ocelové konstrukce lodžií včetně povrchové úpravy (žárový pozink) - sestava 3 (1ks)
|  | - včetně kotev do základové konstrukce, kotvícího a těsnícího materiálu a trapézových plechů (stropních a střešních) | [25 empty] | POP |  | - včetně kotev do základové konstrukce, kotvícího a těsnícího materiálu a trapézových plechů (stropních a střešních)
|  | - viz stavebně konstrukční řešení | [25 empty] | POP
|  | konstrukce : 2493,89 |  | 2493.89 | [23 empty] | VV | 0
|  | plech střešní : 146 |  | 146 | [23 empty] | VV | 0
|  | plech stropní : 185 |  | 185 | [23 empty] | VV | 0
[26 empty] | 15 | 21 | DPH
| Celkem |  |  |  |  | 0 | [19 empty] | 0 | 0 | SUM
Poznámky uchazeče k zadání
POPUZIV
END
Note on S6: Jedná se o informaci, zda se jedná o položku, která je do rozpočtu zadána z cenové soustavy RTS, nebo vlastní.
Note on T6: Jedná se o název CÚ, která je zadána u položky rozpočtu

## Rekapitulace SO_101C.2
#RTSROZP# | Položkový rozpočet stavby
| Stavba: |  | 2022-10 | NOVÉ HURDISKY - SOCIÁLNÍ BYDLENÍ OTROKOVICE, NOVOSTAVBA BYTOVÝCH DOMŮ
| Objekt: |  | SO 101C | Novostavba bytového domu blok C
15052 | Rozpočet: |  | SO 101C.2 | Zdravotechnická instalace
| Objednatel: | [5 empty] | IČO:
DIČ:
| Projektant: | [5 empty] | IČO:
DIČ:
| Zhotovitel: | [5 empty] | IČO:
DIČ:
Vypracoval:
| Rozpis ceny | [6 empty] | Celkem
HSV | HSV | [6 empty] | 0
PSV | PSV | [6 empty] | 0
MON | MON | [6 empty] | 0
VN | Vedlejší náklady | [6 empty] | 0
ON | Ostatní náklady | [6 empty] | 0
| Celkem | [6 empty] | 0
Rekapitulace daní
0 | Základ pro sníženou DPH |  |  | 15 | % | 0 |  |  | CZK
0 | Snížená DPH |  |  | 15 | % | 0 |  |  | CZK
0 | Základ pro základní DPH |  |  | 21 | % | 0 |  |  | CZK
0 | Základní DPH |  |  | 21 | % | 0 |  |  | CZK
0 | Zaokrouhlení |  |  |  |  | 0 |  |  | CZK
| Cena celkem bez DPH |  |  |  |  | 0 |  |  | CZK
0 | Cena celkem s DPH |  |  |  |  | 0 |  |  | CZK
|  | v |  |  | dne
|  |  | Za zhotovitele |  |  |  | Za objednatele
Rekapitulace dílčích částí
#CASTI>> | Číslo | Název |  |  | Základ pro sníženou DPH | Základ pro základní DPH | DPH celkem | Cena celkem | %
1 | Stavba |  |  |  | 0 | 0 | 0 | 0
2 | SO 101C | Novostavba bytového domu blok C |  |  | 0 | 0 | 0 | 0
3 | SO 101C.2 | Zdravotechnická instalace |  |  | 0 | 0 | 0 | 0
| Celkem za stavbu |  |  |  | 0 | 0 | 0 | 0 | 0
Rekapitulace dílů
| Číslo | Název |  |  | Typ dílu |  |  | Celkem | %
| 1 | Zemní práce |  |  | HSV |  |  | 0
| 721 | Vnitřní kanalizace |  |  | PSV |  |  | 0
| 722 | Vnitřní vodovod |  |  | PSV |  |  | 0
| 724 | Strojní vybavení - využití srážkových vod |  |  | PSV |  |  | 0
| 725 | Zařizovací předměty |  |  | PSV |  |  | 0
| 767 | Konstrukce zámečnické |  |  | PSV |  |  | 0
| 900 | HZS |  |  | PSV |  |  | 0
| Cena celkem | [6 empty] | 0 | 0
Note on D11: Název
Note on I11: IČO
Note on D12: Ulice
Note on I12: DIČ
Note on D13: PSČ
Note on E13: Místo

## Rozpočet SO_101C.2
Položkový rozpočet | [26 empty] | #TypZaznamu#
S: | 2022-10 | NOVÉ HURDISKY - SOCIÁLNÍ BYDLENÍ OTROKOVICE, NOVOSTAVBA BYTOVÝCH DOMŮ | [24 empty] | STA
O: | SO 101C | Novostavba bytového domu blok C | [21 empty] | STA |  |  | OBJ
R: | SO 101C.2 | Zdravotechnická instalace | [24 empty] | ROZ
P.č. | Číslo položky | Název položky | MJ | Množství | Cena / MJ | Celkem | Dodávka | Dodávka celk. | Montáž | Montáž celk. | DPH | Cena s DPH | Hmotnost / MJ | Hmotnost celk.(t) | Dem. hmotnost / MJ | Dem. hmotnost celk.(t) | Ceník | Cen. soustava / platnost | Cenová úroveň | Nhod / MJ | Nhod celk. | Dodavatel | Typ položky
Díl: | 1 | Zemní práce |  |  |  | 0 |  | 50779.59 |  | 258091.44 |  | 0 |  | 77.94 |  | 0 |  |  |  |  | 450.1 | [5 empty] | DIL
1 | 132201110R00 | Hloubení rýh š.do 60 cm v hor.3 do 50 m3, STROJNĚ | m3 | 41 |  | 0 | 0 | 0 | 575 | 23575 | 15 | 0 | 0 | 0 | 0 | 0 |  | RTS 22/ II | RTS 22/ II | 0.365 | 14.97 |  | Práce |  |  |  | POL1_1
2 | 132201210R00 | Hloubení rýh š.do 200 cm hor.3 do 50 m3,STROJNĚ | m3 | 59 |  | 0 | 0 | 0 | 575 | 33925 | 15 | 0 | 0 | 0 | 0 | 0 |  | RTS 22/ II | RTS 22/ II | 0.365 | 21.54 |  | Práce |  |  |  | POL1_1
3 | 139601102R00 | Ruční výkop jam, rýh a šachet v hornině tř. 3 | m3 | 1.7 |  | 0 | 0 | 0 | 1428 | 2427.6 | 15 | 0 | 0 | 0 | 0 | 0 |  | RTS 22/ II | RTS 22/ II | 3.533 | 6.01 |  | Práce |  |  |  | POL1_1
4 | 151101101R00 | Pažení a rozepření stěn rýh - příložné - hl.do 2 m | m2 | 314 |  | 0 | 16.52 | 5187.28 | 131.48 | 41284.72 | 15 | 0 | 0.00099 | 0.31 | 0 | 0 |  | RTS 22/ II | RTS 22/ II | 0.236 | 74.1 |  | Práce |  |  |  | POL1_1
5 | 151101111R00 | Odstranění pažení stěn rýh - příložné - hl. do 2 m | m2 | 314 |  | 0 | 0 | 0 | 31.1 | 9765.4 | 15 | 0 | 0 | 0 | 0 | 0 |  | RTS 22/ II | RTS 22/ II | 0.07 | 21.98 |  | Práce |  |  |  | POL1_1
6 | 162201101R00 | Vodorovné přemístění výkopku z hor.1-4 do 20 m | m3 | 101.7 |  | 0 | 0 | 0 | 47.9 | 4871.43 | 15 | 0 | 0 | 0 | 0 | 0 |  | RTS 22/ II | RTS 22/ II | 0.087 | 8.85 |  | Práce |  |  |  | POL1_1
7 | 174100010RA0 | Zásyp jam, rýh a šachet sypaninou | m3 | 55.7 |  | 0 | 0 | 0 | 191 | 10638.7 | 15 | 0 | 0 | 0 | 0 | 0 |  | RTS 22/ II | RTS 22/ II | 0.276 | 15.37 |  | Agregovaná položka |  |  |  | POL2_1
8 | 175100020RA0 | Obsyp potrubí štěrkopískem | m3 | 46 |  | 0 | 485 | 22310 | 782 | 35972 | 15 | 0 | 1.67 | 76.82 | 0 | 0 |  | RTS 22/ II | RTS 22/ II | 1.598 | 73.51 |  | Agregovaná položka |  |  |  | POL2_1
9 | 273320050RAB | Základová deska ŽB z betonu C 25/30, vč. bednění, výztuž 120 kg/m3, štěrkopískový polštář 25 cm | m3 | 0.13 |  | 0 | 11007.76 | 1431.01 | 3972.24 | 516.39 | 15 | 0 | 3.6941 | 0.48 | 0 | 0 |  | RTS 22/ II | RTS 22/ II | 6.0015 | 0.78 |  | Agregovaná položka |  |  |  | POL2_1
10 | 970031030R00 | Vrtání jádrové do zdiva cihelného d 30 mm | m | 0.4 |  | 0 | 666.49 | 266.6 | 1315.51 | 526.2 | 15 | 0 | 0 | 0 | 0 | 0 |  | RTS 22/ II | RTS 22/ II | 2.3 | 0.92 |  | Práce |  |  |  | POL1_1
11 | 970031060R00 | Vrtání jádrové do zdiva cihelného do D 60 mm | m | 0.8 |  | 0 | 764.19 | 611.35 | 1345.81 | 1076.65 | 15 | 0 | 0 | 0 | 0 | 0 |  | RTS 22/ II | RTS 22/ II | 2.35 | 1.88 |  | Práce |  |  |  | POL1_1
12 | 970051030R00 | Vrtání jádrové do ŽB d 30 mm | m | 6.6 |  | 0 | 708.31 | 4674.85 | 1436.69 | 9482.15 | 15 | 0 | 0 | 0 | 0 | 0 |  | RTS 22/ II | RTS 22/ II | 2.5 | 16.5 |  | Práce |  |  |  | POL1_1
13 | 970051060R00 | Vrtání jádrové do ŽB do D 60 mm | m | 0.8 |  | 0 | 818.82 | 655.06 | 1466.18 | 1172.94 | 15 | 0 | 0 | 0 | 0 | 0 |  | RTS 22/ II | RTS 22/ II | 2.55 | 2.04 |  | Práce |  |  |  | POL1_1
14 | 970051130R00 | Vrtání jádrové do ŽB do D 130 mm | m | 1.8 |  | 0 | 1028.74 | 1851.73 | 2256.26 | 4061.27 | 15 | 0 | 0 | 0 | 0 | 0 |  | RTS 22/ II | RTS 22/ II | 3.9 | 7.02 |  | Práce |  |  |  | POL1_1
15 | 310235241R00 | Zazdívka otvorů pl.0,0225 m2 cihlami, tl.zdi 30 cm | kus | 6 |  | 0 | 49.87 | 299.22 | 79.13 | 474.78 | 15 | 0 | 0.01389 | 0.08 | 0 | 0 |  | RTS 22/ II | RTS 22/ II | 0.16 | 0.96 |  | Práce |  |  |  | POL1_1
16 | 319211311R00 | Vytmelení zdiva těsnicí maltou, spotř.do 10 kg/m2 | m2 | 3.8 |  | 0 | 576.53 | 2190.81 | 150.47 | 571.79 | 15 | 0 | 0.0105 | 0.04 | 0 | 0 |  | RTS 22/ II | RTS 22/ II | 0.32 | 1.22 |  | Práce |  |  |  | POL1_1
17 | 614471713R00 | Vyspravení beton. konstrukcí cem. maltou tl. 30 mm | m2 | 1.9 |  | 0 | 817.41 | 1553.08 | 122.59 | 232.92 | 15 | 0 | 0.04995 | 0.09 | 0 | 0 |  | RTS 22/ II | RTS 22/ II | 0.24 | 0.46 |  | Práce |  |  |  | POL1_1
18 | 899721112R00 | Fólie výstražná z PVC , šířka 30 cm | m | 45 |  | 0 | 5.37 | 241.65 | 10.83 | 487.35 | 15 | 0 | 0 | 0 | 0 | 0 |  | RTS 22/ II | RTS 22/ II | 0.026 | 1.17 |  | Práce |  |  |  | POL1_1
19 | 974031153R00 | Vysekání rýh ve zdi cihelné 10 x 10 cm | m | 140 |  | 0 | 14.36 | 2010.4 | 133.64 | 18709.6 | 15 | 0 | 0.00049 | 0.07 | 0 | 0 |  | RTS 22/ II | RTS 22/ II | 0.342 | 47.88 |  | Práce |  |  |  | POL1_1
20 | 974049153R00 | Vysekání rýh v betonových zdech 10x10 cm | m | 14 |  | 0 | 14.36 | 201.04 | 486.64 | 6812.96 | 15 | 0 | 0.00049 | 0.01 | 0 | 0 |  | RTS 22/ II | RTS 22/ II | 1.273 | 17.82 |  | Práce |  |  |  | POL1_1
21 | 974031164R00 | Vysekání rýh ve zdi cihelné 15 x 15 cm | m | 84 |  | 0 | 14.36 | 1206.24 | 257.14 | 21599.76 | 15 | 0 | 0.00049 | 0.04 | 0 | 0 |  | RTS 22/ II | RTS 22/ II | 0.668 | 56.11 |  | Práce |  |  |  | POL1_1
22 | 612100010RAA | Hrubá výplň rýh ve stěnách, včetně omítky a malby | m2 | 28.1 |  | 0 | 216.7 | 6089.27 | 1064.3 | 29906.83 | 15 | 0 | 0 | 0 | 0 | 0 |  | RTS 22/ II | RTS 22/ II | 2.1 | 59.01 |  | Agregovaná položka |  |  |  | POL2_1
Díl: | 721 | Vnitřní kanalizace |  |  |  | 0 |  | 205257.03 |  | 202354.17 |  | 0 |  | 1.22 |  | 0 |  |  |  |  | 340.21 | [5 empty] | DIL
23 | 721176222R00 | Potrubí KG svodné (ležaté) v zemi, D 110 x 3,2 mm | m | 14 |  | 0 | 445.97 | 6243.58 | 425.03 | 5950.42 | 15 | 0 | 0.0021 | 0.03 | 0 | 0 |  | RTS 22/ II | RTS 22/ II | 0.8 | 11.2 |  | Práce |  |  |  | POL1_7
24 | 721176223R00 | Potrubí KG svodné (ležaté) v zemi, D 125 x 3,2 mm | m | 93 |  | 0 | 595.97 | 55425.21 | 425.03 | 39527.79 | 15 | 0 | 0.00252 | 0.23 | 0 | 0 |  | RTS 22/ II | RTS 22/ II | 0.8 | 74.4 |  | Práce |  |  |  | POL1_7
25 | 721176224R00 | Potrubí KG svodné (ležaté) v zemi, D 160 x 4,0 mm | m | 50 |  | 0 | 753.79 | 37689.5 | 292.21 | 14610.5 | 15 | 0 | 0.00357 | 0.18 | 0 | 0 |  | RTS 22/ II | RTS 22/ II | 0.55 | 27.5 |  | Práce |  |  |  | POL1_7
26 | 721176101R00 | Potrubí HT připojovací, D 32 x 1,8 mm | m | 47 |  | 0 | 145.99 | 6861.53 | 170.01 | 7990.47 | 15 | 0 | 0.00034 | 0.02 | 0 | 0 |  | RTS 22/ II | RTS 22/ II | 0.32 | 15.04 |  | Práce |  |  |  | POL1_7
27 | 721176102R00 | Potrubí HT připojovací, D 40 x 1,8 mm | m | 24 |  | 0 | 115.49 | 2771.76 | 170.01 | 4080.24 | 15 | 0 | 0.00038 | 0.01 | 0 | 0 |  | RTS 22/ II | RTS 22/ II | 0.32 | 7.68 |  | Práce |  |  |  | POL1_7
28 | 721176103R00 | Potrubí HT připojovací, D 50 x 1,8 mm | m | 92 |  | 0 | 129.26 | 11891.92 | 190.74 | 17548.08 | 15 | 0 | 0.00047 | 0.04 | 0 | 0 |  | RTS 22/ II | RTS 22/ II | 0.359 | 33.03 |  | Práce |  |  |  | POL1_7
29 | 721176104R00 | Potrubí HT připojovací, D 75 x 1,9 mm | m | 22 |  | 0 | 184.85 | 4066.7 | 240.15 | 5283.3 | 15 | 0 | 0.0007 | 0.02 | 0 | 0 |  | RTS 22/ II | RTS 22/ II | 0.452 | 9.94 |  | Práce |  |  |  | POL1_7
30 | 721176105R00 | Potrubí HT připojovací, D 110 x 2,7 mm | m | 7 |  | 0 | 391.79 | 2742.53 | 623.21 | 4362.47 | 15 | 0 | 0.00152 | 0.01 | 0 | 0 |  | RTS 22/ II | RTS 22/ II | 1.173 | 8.21 |  | Práce |  |  |  | POL1_7
31 | 721176115R00 | Potrubí HT odpadní svislé, D 110 x 2,7 mm | m | 77 |  | 0 | 410.15 | 31581.55 | 422.85 | 32559.45 | 15 | 0 | 0.00131 | 0.1 | 0 | 0 |  | RTS 22/ II | RTS 22/ II | 0.797 | 61.37 |  | Práce |  |  |  | POL1_7
32 | 721194103R00 | Vyvedení odpadních výpustek, D 32 x 1,8 mm | kus | 63 |  | 0 | 0 | 0 | 78.7 | 4958.1 | 15 | 0 | 0 | 0 | 0 | 0 |  | RTS 22/ II | RTS 22/ II | 0.148 | 9.32 |  | Práce |  |  |  | POL1_7
33 | 721194105R00 | Vyvedení odpadních výpustek, D 50 x 1,8 mm | kus | 46 |  | 0 | 0 | 0 | 92.5 | 4255 | 15 | 0 | 0 | 0 | 0 | 0 |  | RTS 22/ II | RTS 22/ II | 0.174 | 8 |  | Práce |  |  |  | POL1_7
34 | 721194107R00 | Vyvedení odpadních výpustek, D 75 x 1,9 mm | kus | 4 |  | 0 | 0 | 0 | 112.5 | 450 | 15 | 0 | 0 | 0 | 0 | 0 |  | RTS 22/ II | RTS 22/ II | 0.211 | 0.84 |  | Práce |  |  |  | POL1_7
35 | 721194109R00 | Vyvedení odpadních výpustek, D 110 x 2,3 mm | kus | 23 |  | 0 | 0 | 0 | 138 | 3174 | 15 | 0 | 0 | 0 | 0 | 0 |  | RTS 22/ II | RTS 22/ II | 0.259 | 5.96 |  | Práce |  |  |  | POL1_7
36 | 721242110RT1 | Lapač střešních splavenin PP, kloub, zápachová klapka, koš na listí, DN 100 mm | kus | 2 |  | 0 | 3099.35 | 6198.7 | 265.65 | 531.3 | 15 | 0 | 0.07663 | 0.15 | 0 | 0 |  | RTS 22/ II | RTS 22/ II | 0.5 | 1 |  | Práce |  |  |  | POL1_7
37 | 721242110RT2 | Lapač střešních splavenin PP, kloub, zápachová klapka, koš na listí, DN 125 mm | kus | 5 |  | 0 | 3919.35 | 19596.75 | 265.65 | 1328.25 | 15 | 0 | 0.0838 | 0.42 | 0 | 0 |  | RTS 22/ II | RTS 22/ II | 0.5 | 2.5 |  | Práce |  |  |  | POL1_7
38 | 721273145R00 | Nástavec větrací z PVC, D 110 mm, délka 930 mm | kus | 3 |  | 0 | 218.26 | 654.78 | 162.24 | 486.72 | 15 | 0 | 0.0038 | 0.01 | 0 | 0 |  | RTS 22/ II | RTS 22/ II | 0.333 | 1 |  | Práce |  |  |  | POL1_7
39 | PC | Dod+mont sady pro dopoj myčky a pračky - podomítková zápachová uzávěrka DN32/40 pro pračky, krycí deska, výtokový rohový ventil DN15 a ZV s nástavcem na hadici | kus | 28 |  | 0 | 0 | 0 | 725 | 20300 | 15 | 0 | 0 | 0 | 0 | 0 |  | Vlastní | Indiv | 0 | 0 |  | Práce |  |  |  | POL1_7
40 | 722182004R00 | Montáž tepelné izolace skruží na potrubí přímé, DN 40 mm, samolepicí spoj | m | 71 |  | 0 | 0 | 0 | 55.6 | 3947.6 | 15 | 0 | 0 | 0 | 0 | 0 |  | RTS 22/ II | RTS 22/ II | 0.114 | 8.09 |  | Práce |  |  |  | POL1_7
41 | PC | Dod- potr.izolace PE tl.5mm DN32-40 | m | 71 |  | 0 | 35 | 2485 | 0 | 0 | 15 | 0 | 0 | 0 | 0 | 0 |  | Vlastní | Indiv | 0 | 0 |  | Specifikace |  |  |  | POL3_0
42 | 722182006R00 | Montáž tepelné izolace skruží na potrubí přímé, DN 80 mm, samolepicí spoj | m | 114 |  | 0 | 0 | 0 | 75.6 | 8618.4 | 15 | 0 | 0 | 0 | 0 | 0 |  | RTS 22/ II | RTS 22/ II | 0.155 | 17.67 |  | Práce |  |  |  | POL1_7
43 | PC | Dod- potr.izolace PE tl.5mm DN50-70 | m | 114 |  | 0 | 81 | 9234 | 0 | 0 | 15 | 0 | 0 | 0 | 0 | 0 |  | Vlastní | Indiv | 0 | 0 |  | R-položka |  |  |  | POL12_0
44 | 722182008R00 | Montáž tepelné izolace skruží na potrubí přímé, DN 110 mm, samolepicí spoj | m | 84 |  | 0 | 0 | 0 | 89.7 | 7534.8 | 15 | 0 | 0 | 0 | 0 | 0 |  | RTS 22/ II | RTS 22/ II | 0.184 | 15.46 |  | Práce |  |  |  | POL1_7
45 | PC | Dod- potr.izolace PE tl.5mm DN110 | m | 84 |  | 0 | 62 | 5208 | 0 | 0 | 15 | 0 | 0 | 0 | 0 | 0 |  | Vlastní | Indiv | 0 | 0 |  | R-položka |  |  |  | POL12_0
46 | PC | Dod+mont -Vpusť podlahová se zápachovou uzávěrkou D75 - kloubový odtok | kus | 1 |  | 0 | 0 | 0 | 1677 | 1677 | 15 | 0 | 0 | 0 | 0 | 0 |  | Vlastní | Indiv | 0 | 0 |  | R-položka |  |  |  | POL12_1
47 | 721273200RT3 | Souprava ventilační střešní, souprava větrací hlavice DN100 | kus | 3 |  | 0 | 726.76 | 2180.28 | 162.24 | 486.72 | 15 | 0 | 0.00027 | 0 | 0 | 0 |  | RTS 22/ II | RTS 22/ II | 0.333 | 1 |  | Práce |  |  |  | POL1_7
48 | PC | Chránička - límec | kus | 3 |  | 0 | 0 | 0 | 505 | 1515 | 15 | 0 | 0 | 0 | 0 | 0 |  | Vlastní | Indiv | 0 | 0 |  | R-položka |  |  |  | POL12_1
49 | 721290111R00 | Zkouška těsnosti kanalizace vodou DN 125 mm | m | 376 |  | 0 | 0.74 | 278.24 | 25.56 | 9610.56 | 15 | 0 | 0 | 0 | 0 | 0 |  | RTS 22/ II | RTS 22/ II | 0.048 | 18.05 |  | Práce |  |  |  | POL1_7
50 | 721290112R00 | Zkouška těsnosti kanalizace vodou DN 200 mm | m | 50 |  | 0 | 2.94 | 147 | 31.36 | 1568 | 15 | 0 | 0 | 0 | 0 | 0 |  | RTS 22/ II | RTS 22/ II | 0.059 | 2.95 |  | Práce |  |  |  | POL1_7
51 | 998721202R00 | Přesun hmot pro vnitřní kanalizaci, výšky do 12 m | % |  |  | 0 | 0 | 0 | 0.02 | 0 | 15 | 0 | 0 | 0 | 0 | 0 |  | RTS 22/ II | Indiv | 0 | 0 |  | Práce |  |  |  | POL1_7
Díl: | 722 | Vnitřní vodovod |  |  |  | 0 |  | 166714.08 |  | 479880.79 |  | 0 |  | 3.36 |  | 0 |  |  |  |  | 642.33 | [5 empty] | DIL
52 | 722130231R00 | Potrubí z trubek závitových pozinkovaných svařovaných 11 343, DN 15 mm | m | 0.5 |  | 0 | 256.09 | 128.05 | 303.91 | 151.96 | 15 | 0 | 0.00637 | 0 | 0 | 0 |  | RTS 22/ II | RTS 22/ II | 0.619 | 0.31 |  | Práce |  |  |  | POL1_7
53 | 722130233R00 | Potrubí z trubek závitových pozinkovaných svařovaných 11 343, DN 25 mm | m | 6 |  | 0 | 494.67 | 2968.02 | 447.33 | 2683.98 | 15 | 0 | 0.0159 | 0.1 | 0 | 0 |  | RTS 22/ II | RTS 22/ II | 0.897 | 5.38 |  | Práce |  |  |  | POL1_7
54 | 722130234R00 | Potrubí z trubek závitových pozinkovaných svařovaných 11 343, DN 32 mm | m | 11 |  | 0 | 606.45 | 6670.95 | 424.55 | 4670.05 | 15 | 0 | 0.01387 | 0.15 | 0 | 0 |  | RTS 22/ II | RTS 22/ II | 0.829 | 9.12 |  | Práce |  |  |  | POL1_7
55 | 722172311R00 | Potrubí plastové PP-R, včetně zednických výpomocí, D 20 x 2,8 mm, PN 16 | m | 325 |  | 0 | 104.36 | 33917 | 272.64 | 88608 | 15 | 0 | 0.00399 | 1.3 | 0 | 0 |  | RTS 22/ II | RTS 22/ II | 0.5429 | 176.44 |  | Práce |  |  |  | POL1_7
56 | 722172312R00 | Potrubí plastové PP-R, včetně zednických výpomocí, D 25 x 3,5 mm, PN 16 | m | 304 |  | 0 | 143.41 | 43596.64 | 319.59 | 97155.36 | 15 | 0 | 0.00518 | 1.57 | 0 | 0 |  | RTS 22/ II | RTS 22/ II | 0.6343 | 192.83 |  | Práce |  |  |  | POL1_7
57 | 722172611R00 | Potrubí plastové PP-R, bez zednických výpomocí, D 20 x 2,8 mm, PN 16 | m | 10 |  | 0 | 100.24 | 1002.4 | 159.26 | 1592.6 | 15 | 0 | 0.00048 | 0 | 0 | 0 |  | RTS 22/ II | RTS 22/ II | 0.2789 | 2.79 |  | Práce |  |  |  | POL1_7
58 | 722172612R00 | Potrubí plastové PP-R, bez zednických výpomocí, D 25 x 3,5 mm, PN 16 | m | 12 |  | 0 | 138.13 | 1657.56 | 169.87 | 2038.44 | 15 | 0 | 0.00059 | 0.01 | 0 | 0 |  | RTS 22/ II | RTS 22/ II | 0.2973 | 3.57 |  | Práce |  |  |  | POL1_7
59 | 722172613R00 | Potrubí plastové PP-Rt, bez zednických výpomocí, D 32 x 4,4 mm, PN 16 | m | 121 |  | 0 | 225.96 | 27341.16 | 189.54 | 22934.34 | 15 | 0 | 0.00077 | 0.09 | 0 | 0 |  | RTS 22/ II | RTS 22/ II | 0.3328 | 40.27 |  | Práce |  |  |  | POL1_7
60 | 722172614R00 | Potrubí plastové PP-R, bez zednických výpomocí, D 40 x 5,5 mm, PN 16 | m | 37 |  | 0 | 424.6 | 15710.2 | 219.4 | 8117.8 | 15 | 0 | 0.00104 | 0.04 | 0 | 0 |  | RTS 22/ II | RTS 22/ II | 0.3847 | 14.23 |  | Práce |  |  |  | POL1_7
61 | 722172615R00 | Potrubí plastové PP-R, bez zednických výpomocí, D 50 x 6,9 mm, PN 16 | m | 70 |  | 0 | 463.68 | 32457.6 | 272.32 | 19062.4 | 15 | 0 | 0.00136 | 0.1 | 0 | 0 |  | RTS 22/ II | RTS 22/ II | 0.4767 | 33.37 |  | Práce |  |  |  | POL1_7
62 | 722182001R00 | Montáž tepelné izolace skruží na potrubí přímé, DN 25 mm, samolepicí spoj | m | 768 |  | 0 | 0 | 0 | 40 | 30720 | 15 | 0 | 0 | 0 | 0 | 0 |  | RTS 22/ II | RTS 22/ II | 0.082 | 62.98 |  | Práce |  |  |  | POL1_7
63 | PC | Dod- Izolace návleková - z pěnového polyetylenu tl. SV-10mm TV+CTV-20/25mm - DN15-20 - VE ZDI | m | 629 |  | 0 | 0 | 0 | 22 | 13838 | 15 | 0 | 0 | 0 | 0 | 0 |  | Vlastní | Indiv | 0 | 0 |  | R-položka |  |  |  | POL12_1
64 | PC | Dod- Izolace návleková - z pěnového polyetylenu SV-10mm + z min.vlny s Al TV+CTV-25mm - DN15-25 - VOLNE | m | 139 |  | 0 | 0 | 0 | 76 | 10564 | 15 | 0 | 0 | 0 | 0 | 0 |  | Vlastní | Indiv | 0 | 0 |  | R-položka |  |  |  | POL12_1
65 | 722182004R00 | Montáž tepelné izolace skruží na potrubí přímé, DN 40 mm, samolepicí spoj | m | 118 |  | 0 | 0 | 0 | 55.6 | 6560.8 | 15 | 0 | 0 | 0 | 0 | 0 |  | RTS 22/ II | RTS 22/ II | 0.114 | 13.45 |  | Práce |  |  |  | POL1_7
66 | PC | Dod- Izolace návleková - z pěnového polyetylenu SV-10mm + z min.vlny s Al TV+CTV-40mm - DN32-40 - VOLNE | m | 118 |  | 0 | 0 | 0 | 91 | 10738 | 15 | 0 | 0 | 0 | 0 | 0 |  | Vlastní | Indiv | 0 | 0 |  | R-položka |  |  |  | POL12_1
67 | 722190401R00 | Vyvedení a upevnění výpustek DN 15 mm | kus | 104 |  | 0 | 0 | 0 | 241 | 25064 | 15 | 0 | 0 | 0 | 0 | 0 |  | RTS 22/ II | RTS 22/ II | 0.425 | 44.2 |  | Práce |  |  |  | POL1_7
68 | 722190402R00 | Vyvedení a upevnění výpustek DN 20 mm | kus | 28 |  | 0 | 0 | 0 | 241 | 6748 | 15 | 0 | 0 | 0 | 0 | 0 |  | RTS 22/ II | RTS 22/ II | 0.425 | 11.9 |  | Práce |  |  |  | POL1_7
69 | 722190403R00 | Vyvedení a upevnění výpustek DN 25 mm | kus | 7 |  | 0 | 0 | 0 | 241 | 1687 | 15 | 0 | 0 | 0 | 0 | 0 |  | RTS 22/ II | RTS 22/ II | 0.425 | 2.98 |  | Práce |  |  |  | POL1_7
70 | 722224111R00 | Kohout plnicí a vypouštěcí, DN 15 mm | kus | 12 |  | 0 | 87.9 | 1054.8 | 44.1 | 529.2 | 15 | 0 | 0.00013 | 0 | 0 | 0 |  | RTS 22/ II | RTS 22/ II | 0.083 | 1 |  | Práce |  |  |  | POL1_7
71 | 722259991R00 | Tlaková zkouška nástěnného požárního hydrantu | kus | 2 |  | 0 | 0 | 0 | 238 | 476 | 15 | 0 | 0 | 0 | 0 | 0 |  | RTS 22/ II | RTS 22/ II | 0.2906 | 0.58 |  | Práce |  |  |  | POL1_7
72 | 722259994R00 | Revize nástěnného požárního hydrantu | kus | 2 |  | 0 | 0 | 0 | 108.5 | 217 | 15 | 0 | 0 | 0 | 0 | 0 |  | RTS 22/ II | RTS 22/ II | 0.1321 | 0.26 |  | Práce |  |  |  | POL1_7
73 | 722259995R00 | Vystavení revizní zprávy - nástěnný požární hydrant | kus | 2 |  | 0 | 0 | 0 | 216.5 | 433 | 15 | 0 | 0 | 0 | 0 | 0 |  | RTS 22/ II | RTS 22/ II | 0.2642 | 0.53 |  | Práce |  |  |  | POL1_7
74 | PC | Hydrantový systém, box s plnými dveřmi, průměr D25, stálotvará hadice 30m - min.průtok 0,3l/s | kus | 2 |  | 0 | 0 | 0 | 9080 | 18160 | 15 | 0 | 0 | 0 | 0 | 0 |  | Vlastní | Indiv | 0 | 0 |  | R-položka |  |  |  | POL12_1
75 | PC | Zpětný ventil DN25 PN16 | kus | 1 |  | 0 | 0 | 0 | 303 | 303 | 15 | 0 | 0 | 0 | 0 | 0 |  | Vlastní | Indiv | 0 | 0 |  | R-položka |  |  |  | POL12_1
76 | PC | Zpětný ventil DN40 PN16 | kus | 1 |  | 0 | 0 | 0 | 303 | 303 | 15 | 0 | 0 | 0 | 0 | 0 |  | Vlastní | Indiv | 0 | 0 |  | R-položka |  |  |  | POL12_1
77 | PC | Kohout vod.kul.,2xvnitř.záv.DN 25 | kus | 22 |  | 0 | 0 | 0 | 514 | 11308 | 15 | 0 | 0 | 0 | 0 | 0 |  | Vlastní | Indiv | 0 | 0 |  | R-položka |  |  |  | POL12_1
78 | PC | Kohout vod.kul.,2xvnitř.záv.DN 20 | kus | 7 |  | 0 | 0 | 0 | 357.5 | 2502.5 | 15 | 0 | 0 | 0 | 0 | 0 |  | Vlastní | Indiv | 0 | 0 |  | R-položka |  |  |  | POL12_1
79 | PC | Kohout vod.kul.,2xvnitř.záv.DN 25 | kus | 22 |  | 0 | 0 | 0 | 514 | 11308 | 15 | 0 | 0 | 0 | 0 | 0 |  | Vlastní | Indiv | 0 | 0 |  | R-položka |  |  |  | POL12_1
80 | PC | Kohout vod.kul.,2xvnitř.záv.DN 32 | kus | 2 |  | 0 | 0 | 0 | 750 | 1500 | 15 | 0 | 0 | 0 | 0 | 0 |  | Vlastní | Indiv | 0 | 0 |  | R-položka |  |  |  | POL12_1
81 | PC | Kohout vod.kul.,2xvnitř.záv.DN 40 | kus | 5 |  | 0 | 0 | 0 | 1017 | 5085 | 15 | 0 | 0 | 0 | 0 | 0 |  | Vlastní | Indiv | 0 | 0 |  | R-položka |  |  |  | POL12_1
82 | PC | Ventil vyvažovací DN 20 | kus | 1 |  | 0 | 0 | 0 | 1850 | 1850 | 15 | 0 | 0 | 0 | 0 | 0 |  | Vlastní | Indiv | 0 | 0 |  | R-položka |  |  |  | POL12_1
83 | PC | Ventil vyvažovací DN 25 | kus | 1 |  | 0 | 0 | 0 | 2650 | 2650 | 15 | 0 | 0 | 0 | 0 | 0 |  | Vlastní | Indiv | 0 | 0 |  | R-položka |  |  |  | POL12_1
84 | PC | Spojka-přechodka plast/kov - 3/4-1" se šroubením | kus | 34 |  | 0 | 0 | 0 | 85 | 2890 | 15 | 0 | 0 | 0 | 0 | 0 |  | Vlastní | Indiv | 0 | 0 |  | R-položka |  |  |  | POL12_1
85 | PC | Spojka-přechodka plast/kov - 2"-6/4" se šroubením | kus | 9 |  | 0 | 0 | 0 | 345 | 3105 | 15 | 0 | 0 | 0 | 0 | 0 |  | Vlastní | Indiv | 0 | 0 |  | R-položka |  |  |  | POL12_1
86 | PC | Dod+mont- zamezovač zpětného průtoku DN32 dle ČSN EN 1717, ochranná jednotka typ BA + filtr | kus | 1 |  | 0 | 0 | 0 | 22450 | 22450 | 15 | 0 | 0 | 0 | 0 | 0 |  | Vlastní | Indiv | 0 | 0 |  | R-položka |  |  |  | POL12_1
87 | PC | Tlakoměr D10 0-16bar s MK | kus | 2 |  | 0 | 0 | 0 | 2010 | 4020 | 15 | 0 | 0 | 0 | 0 | 0 |  | Vlastní | Indiv | 0 | 0 |  | R-položka |  |  |  | POL12_1
88 | PC | Přísluš., manometr D 100 | soubor | 2 |  | 0 | 0 | 0 | 1890 | 3780 | 15 | 0 | 0 | 0 | 0 | 0 |  | Vlastní | Indiv | 0 | 0 |  | R-položka |  |  |  | POL12_1
89 | PC | Teploměr s pevným stonkem a jímkou DTR 160 mm | soubor | 2 |  | 0 | 0 | 0 | 842 | 1684 | 15 | 0 | 0 | 0 | 0 | 0 |  | Vlastní | Indiv | 0 | 0 |  | R-položka |  |  |  | POL12_1
90 | PC | Dod+mont - filtru se zpětným proplachem DN40 na SV a výtok.ventilem a manometrem | kus | 1 |  | 0 | 0 | 0 | 18450 | 18450 | 15 | 0 | 0 | 0 | 0 | 0 |  | Vlastní | Indiv | 0 | 0 |  | R-položka |  |  |  | POL12_1
91 | 722280106R00 | Tlaková zkouška vodovodního potrubí DN 32 mm | m | 826.5 |  | 0 | 0.23 | 190.1 | 15.47 | 12785.96 | 15 | 0 | 0 | 0 | 0 | 0 |  | RTS 22/ II | RTS 22/ II | 0.029 | 23.97 |  | Práce |  |  |  | POL1_7
92 | 722280107R00 | Tlaková zkouška vodovodního potrubí DN 40 mm | m | 70 |  | 0 | 0.28 | 19.6 | 16.52 | 1156.4 | 15 | 0 | 0 | 0 | 0 | 0 |  | RTS 22/ II | RTS 22/ II | 0.031 | 2.17 |  | Práce |  |  |  | POL1_7
93 | 998722202R00 | Přesun hmot pro vnitřní vodovod, výšky do 12 m | % |  |  | 0 | 0 | 0 | 0.01 | 0 | 15 | 0 | 0 | 0 | 0 | 0 |  | RTS 22/ II | Indiv | 0 | 0 |  | Práce |  |  |  | POL1_7
Díl: | 724 | Strojní vybavení - využití srážkových vod |  |  |  | 0 |  | 7516.08 |  | 166515.31 |  | 0 |  | 10.27 |  | 0 |  |  |  |  | 39.5 | [5 empty] | DIL
94 | PC | Dod+mont - plně automatické provozní a monitorovací jednotky s čerpadlem, s řídící jednotkou a integrovaným systémem pro přepojení na pitnou vodu z řádu v souladu s EN 1717. Jednotka je určena | soubor | 1 |  | 0 | 0 | 0 | 65110 | 65110 | 15 | 0 | 0.03816 | 0.04 | 0 | 0 |  | Vlastní | Indiv | 0 | 0 |  | R-položka |  |  |  | POL12_1
|  | na splachovací toalety /14ks/. Pokud není k dispozici dostatečné množství dešťové nebo šedé vody, zásobuje jednotka spotřebiče pitnou vodou automaticky přes integrovanou akumulaci. Ovládání je zajištěno přes tlakový a průtočný hlídač. Rozsah dodávky: jednotka pro dešťové vody + sada pro připojení pitné vod + sada tlakového připojení + plovákový spínač + materiál pro uchycení na zeď a montážní návod k obsluze. Součástí setu je i sada pro zvýšení tlaku přídavné čerpání/ sestávající se z : ponorného čerpadla VIP v nádrži + zpětného ventilu + plováku +2x ks hadic 1" + nerez spon. Dopoj 1250W/230V - 5,8A. Max.průtok 110l/min. Výška: 595 mm Šířka: 550 mm Hloubka: 265 mm | [24 empty] | POP | na splachovací toalety /14ks/. Pokud není k dispozici dostatečné množství dešťové nebo šedé vody, zásobuje jednotka spotřebiče pitnou vodou automaticky přes integrovanou akumulaci. Ovládání je zajištěno přes tlakový a průtočný hlídač. Rozsah dodávky: jednotka pro dešťové vody + sada pro připojení pitné vod + sada tlakového připojení + plovákový spínač + materiál pro uchycení na zeď a montážní návod k obsluze. Součástí setu je i sada pro zvýšení tlaku přídavné čerpání/ sestávající se z : ponorného čerpadla VIP v nádrži + zpětného ventilu + plováku +2x ks hadic 1" + nerez spon. Dopoj 1250W/230V - 5,8A. Max.průtok 110l/min. Výška: 595 mm Šířka: 550 mm Hloubka: 265 mm
95 | PC | Dod+mont - úpravny dešťové vody = mechanická filtrace + dezinfekce přes UV lampuTechnické parametry:Výška: 1150 mm Šířka: 350 mm Hloubka: 600 mmEl. připojení: 240 V / 50HzNapojení | soubor | 1 |  | 0 | 0 | 0 | 35400 | 35400 | 15 | 0 | 0.00414 | 0 | 0 | 0 |  | Vlastní | Indiv | 0 | 0 |  | R-položka |  |  |  | POL12_1
|  | vstup/výstup: 1“ | [24 empty] | POP
|  | Napojení odpadu: 1“ | [24 empty] | POP
|  | Hmotnost s náplní (bez vody): 26 kg | [24 empty] | POP
96 | 132201210R00 | Hloubení rýh š.do 200 cm hor.3 do 50 m3,STROJNĚ | m3 | 20.1 |  | 0 | 0 | 0 | 575 | 11557.5 | 15 | 0 | 0 | 0 | 0 | 0 |  | RTS 22/ II | RTS 22/ II | 0.365 | 7.34 |  | Práce |  |  |  | POL1_7
97 | 151101101R00 | Pažení a rozepření stěn rýh - příložné - hl.do 2 m | m2 | 36 |  | 0 | 16.52 | 594.72 | 131.48 | 4733.28 | 15 | 0 | 0.00099 | 0.04 | 0 | 0 |  | RTS 22/ II | RTS 22/ II | 0.236 | 8.5 |  | Práce |  |  |  | POL1_7
98 | 151101111R00 | Odstranění pažení stěn rýh - příložné - hl. do 2 m | m2 | 36 |  | 0 | 0 | 0 | 31.1 | 1119.6 | 15 | 0 | 0 | 0 | 0 | 0 |  | RTS 22/ II | RTS 22/ II | 0.07 | 2.52 |  | Práce |  |  |  | POL1_7
99 | 162201101R00 | Vodorovné přemístění výkopku z hor.1-4 do 20 m | m3 | 20.1 |  | 0 | 0 | 0 | 47.9 | 962.79 | 15 | 0 | 0 | 0 | 0 | 0 |  | RTS 22/ II | RTS 22/ II | 0.087 | 1.75 |  | Práce |  |  |  | POL1_7
100 | 174100010RA0 | Zásyp jam, rýh a šachet sypaninou | m3 | 14 |  | 0 | 0 | 0 | 191 | 2674 | 15 | 0 | 0 | 0 | 0 | 0 |  | RTS 22/ II | RTS 22/ II | 0.276 | 3.86 |  | Agregovaná položka |  |  |  | POL2_7
101 | 175100020RA0 | Obsyp potrubí štěrkopískem | m3 | 6.1 |  | 0 | 485 | 2958.5 | 782 | 4770.2 | 15 | 0 | 1.67 | 10.19 | 0 | 0 |  | RTS 22/ II | RTS 22/ II | 1.598 | 9.75 |  | Agregovaná položka |  |  |  | POL2_7
102 | 899721112R00 | Fólie výstražná z PVC , šířka 30 cm | m | 18 |  | 0 | 5.37 | 96.66 | 10.83 | 194.94 | 15 | 0 | 0 | 0 | 0 | 0 |  | RTS 22/ II | RTS 22/ II | 0.026 | 0.47 |  | Práce |  |  |  | POL1_7
103 | 892233111R00 | Desinfekce vodovodního potrubí DN 70 | m | 20 |  | 0 | 0.47 | 9.4 | 79.93 | 1598.6 | 15 | 0 | 0 | 0 | 0 | 0 |  | RTS 22/ II | RTS 22/ II | 0.15 | 3 |  | Práce |  |  |  | POL1_7
104 | 892241111R00 | Tlaková zkouška vodovodního potrubí DN 80 | m | 20 |  | 0 | 0.59 | 11.8 | 23.21 | 464.2 | 15 | 0 | 0 | 0 | 0 | 0 |  | RTS 22/ II | RTS 22/ II | 0.044 | 0.88 |  | Práce |  |  |  | POL1_7
105 | PC | Dod+mont kabelu CYKY-J 3x1,5 /do chráničky | m | 50 |  | 0 | 0 | 0 | 38.5 | 1925 | 15 | 0 | 4e-05 | 0 | 0 | 0 |  | Vlastní | Indiv | 0 | 0 |  | R-položka |  |  |  | POL12_1
106 | 871171121R00 | Montáž trubek polyetylenových ve výkopu d 40 mm | m | 20 |  | 0 | 0 | 0 | 22.6 | 452 | 15 | 0 | 0 | 0 | 0 | 0 |  | RTS 22/ II | RTS 22/ II | 0.036 | 0.72 |  | Práce |  |  |  | POL1_7
107 | 877172121R00 | Přirážka za 1 spoj elektrotvarovky d 40 mm | kus | 4 |  | 0 | 0 | 0 | 98.3 | 393.2 | 15 | 0 | 0 | 0 | 0 | 0 |  | RTS 22/ II | RTS 22/ II | 0.17808 | 0.71 |  | Práce |  |  |  | POL1_7
108 | PC | Dod-Potrubí venkovní vodovodní z PE tlakové D40 vč.tvarovek | m | 20 |  | 0 | 0 | 0 | 220 | 4400 | 15 | 0 | 0 | 0 | 0 | 0 |  | Vlastní | Indiv | 0 | 0 |  | R-položka |  |  |  | POL12_1
109 | PC | Dod+mont-Chránička DN100 - celoplastová s dist.kroužky a koncovými manžetami /vč. 3 spojek | m | 20 |  | 0 | 0 | 0 | 301 | 6020 | 15 | 0 | 0 | 0 | 0 | 0 |  | Vlastní | Indiv | 0 | 0 |  | R-položka |  |  |  | POL12_1
110 | PC | Dod+mont.exp.nádoby s vakem 24l + patní T-kus s uzáavěrem DN25 | kpl | 1 |  | 0 | 3845 | 3845 | 0 | 0 | 15 | 0 | 0 | 0 | 0 | 0 |  | Vlastní | Indiv | 0 | 0 |  | R-položka |  |  |  | POL12_0
111 | PC | Spojka-přechodka plast/kov - 1" se šroubením | kus | 2 |  | 0 | 0 | 0 | 85 | 170 | 15 | 0 | 0 | 0 | 0 | 0 |  | Vlastní | Indiv | 0 | 0 |  | R-položka |  |  |  | POL12_1
112 | PC | Dod+mont vodoměru na UV - 3,6m3/h | kus | 1 |  | 0 | 0 | 0 | 2450 | 2450 | 15 | 0 | 0 | 0 | 0 | 0 |  | Vlastní | Indiv | 0 | 0 |  | R-položka |  |  |  | POL12_1
113 | PC | Dod+mont - protihluková/akustická izolace stěnová | m2 | 13 |  | 0 | 0 | 0 | 1500 | 19500 | 15 | 0 | 0 | 0 | 0 | 0 |  | Vlastní | Indiv | 0 | 0 |  | R-položka |  |  |  | POL12_1
114 | PC | Dod+mont - pryžová deska antivibrační - tl.min.12mm | m2 | 2 |  | 0 | 0 | 0 | 1310 | 2620 | 15 | 0 | 0 | 0 | 0 | 0 |  | Vlastní | Indiv | 0 | 0 |  | R-položka |  |  |  | POL12_1
115 | 998724202R00 | Přesun hmot pro strojní vybavení, výšky do 12 m | % |  |  | 0 | 0 | 0 | 0.01 | 0 | 15 | 0 | 0 | 0 | 0 | 0 |  | RTS 22/ II | Indiv | 0 | 0 |  | Práce |  |  |  | POL1_7
Díl: | 725 | Zařizovací předměty |  |  |  | 0 |  | 28028.21 |  | 669710.29 |  | 0 |  | 0.04 |  | 0 |  |  |  |  | 190.51 | [5 empty] | DIL
116 | 725219521R00 | Montáž umyvadel se závěsnou skříňkou | soubor | 14 |  | 0 | 170.02 | 2380.28 | 1400.98 | 19613.72 | 15 | 0 | 0.00165 | 0.02 | 0 | 0 |  | RTS 22/ II | RTS 22/ II | 2.521 | 35.29 |  | Práce |  |  |  | POL1_7
117 | 725219201R00 | Montáž umyvadel na konzoly | soubor | 2 |  | 0 | 479.29 | 958.58 | 665.71 | 1331.42 | 15 | 0 | 0.00084 | 0 | 0 | 0 |  | RTS 22/ II | RTS 22/ II | 1.253 | 2.51 |  | Práce |  |  |  | POL1_7
118 | 725829301R00 | Montáž baterie umyv.a dřezové stojánkové | kus | 16 |  | 0 | 8.34 | 133.44 | 236.66 | 3786.56 | 15 | 0 | 4e-05 | 0 | 0 | 0 |  | RTS 22/ II | RTS 22/ II | 0.445 | 7.12 |  | Práce |  |  |  | POL1_7
119 | 725859102R00 | Montáž ventilu odpadního do D 50 mm | kus | 16 |  | 0 | 42.91 | 686.56 | 126.09 | 2017.44 | 15 | 0 | 0.00014 | 0 | 0 | 0 |  | RTS 22/ II | RTS 22/ II | 0.237 | 3.79 |  | Práce |  |  |  | POL1_7
120 | 725869101R00 | Montáž uzávěrek zápach.umyvadlových D 32 | kus | 16 |  | 0 | 45.07 | 721.12 | 130.93 | 2094.88 | 15 | 0 | 0.0001 | 0 | 0 | 0 |  | RTS 22/ II | RTS 22/ II | 0.246 | 3.94 |  | Práce |  |  |  | POL1_7
121 | PC | Umyvadlo keramické bílé, se skříňkou se zásuvkamiZápachová uzávěrka umyvadlová plastová DN40Baterie umyvadlová směš.stojánková jednopáková - mosaz pochromovaná2x rohový ventil s filtrem | soubor | 14 |  | 0 | 0 | 0 | 9250 | 129500 | 15 | 0 | 0 | 0 | 0 | 0 |  | Vlastní | Indiv | 0 | 0 |  | R-položka |  |  |  | POL12_1
|  | – přívod 1“- vývod 3/8“ - mosaz pochromovaná | [24 empty] | POP
|  | 2x připojovací hadice 3/8“ – 300mm pro stojánkovou baterii | [24 empty] | POP
122 | PC | Umývátko keramické bíléZápachová uzávěrka umyvadlová plastová DN40Baterie umyvadlová směš.stojánková jednopáková - mosaz pochromovaná2x rohový ventil s filtrem – přívod 1“- vývod 3/8“ | soubor | 2 |  | 0 | 0 | 0 | 3450 | 6900 | 15 | 0 | 0 | 0 | 0 | 0 |  | Vlastní | Indiv | 0 | 0 |  | R-položka |  |  |  | POL12_1
|  | - mosaz pochromovaná | [24 empty] | POP
|  | 2x připojovací hadice 3/8“ – 300mm pro stojánkovou baterii | [24 empty] | POP
123 | 725119306R00 | Montáž klozetu závěsného | soubor | 14 |  | 0 | 198.64 | 2780.96 | 645.36 | 9035.04 | 15 | 0 | 0.00089 | 0.01 | 0 | 0 |  | RTS 22/ II | RTS 22/ II | 1.12 | 15.68 |  | Práce |  |  |  | POL1_7
124 | 725119402R00 | Montáž předstěnových systémů | soubor | 14 |  | 0 | 0 | 0 | 1094 | 15316 | 15 | 0 | 0 | 0 | 0 | 0 |  | RTS 22/ II | RTS 22/ II | 1.9 | 26.6 |  | Práce |  |  |  | POL1_7
125 | PC | Závěsný klozet s hlubokým splachovánímZávěsný set – instalační modul 6l s dvojtlačítkemDuraplastové klozetové sedátko s automat.pozvolným sklápěním | soubor | 14 |  | 0 | 0 | 0 | 10154 | 142156 | 15 | 0 | 0 | 0 | 0 | 0 |  | Vlastní | Indiv | 0 | 0 |  | R-položka |  |  |  | POL12_1
126 | 725229102R00 | Montáž van se zápach.uzávěrkou | soubor | 2 |  | 0 | 553.89 | 1107.78 | 1916.11 | 3832.22 | 15 | 0 | 0.00049 | 0 | 0 | 0 |  | RTS 22/ II | RTS 22/ II | 3.6 | 7.2 |  | Práce |  |  |  | POL1_7
127 | 725839203R00 | Montáž baterie vanové nástěnné G 1/2 | soubor | 2 |  | 0 | 70.21 | 140.42 | 274.79 | 549.58 | 15 | 0 | 0.00012 | 0 | 0 | 0 |  | RTS 22/ II | RTS 22/ II | 0.517 | 1.03 |  | Práce |  |  |  | POL1_7
128 | 725859102R00 | Montáž ventilu odpadního do D 50 mm | kus | 2 |  | 0 | 42.91 | 85.82 | 126.09 | 252.18 | 15 | 0 | 0.00014 | 0 | 0 | 0 |  | RTS 22/ II | RTS 22/ II | 0.237 | 0.47 |  | Práce |  |  |  | POL1_7
129 | PC | Vana plechová 1600/700mmVanová baterie nástěnná páková, pochromovaná s ruční sprchou Vanová zápachová uzávěra plastová DN50 s uzaviratelným vtokemRevizní dvířka ve stěně vany – cca 300/300mm | soubor | 2 |  | 0 | 0 | 0 | 8195 | 16390 | 15 | 0 | 0 | 0 | 0 | 0 |  | Vlastní | Indiv | 0 | 0 |  | R-položka |  |  |  | POL12_1
130 | 725339101R00 | Montáž výlevky diturvitové, bez nádrže a armatur | kus | 1 |  | 0 | 347.89 | 347.89 | 664.11 | 664.11 | 15 | 0 | 0.00309 | 0 | 0 | 0 |  | RTS 22/ II | RTS 22/ II | 1.25 | 1.25 |  | Práce |  |  |  | POL1_7
131 | 725829201RT1 | Montáž baterie umyv.a dřezové nástěnné chromové, včetně dodávky pákové baterie | kus | 1 |  | 0 | 2352.1 | 2352.1 | 252.9 | 252.9 | 15 | 0 | 0.00172 | 0 | 0 | 0 |  | RTS 22/ II | RTS 22/ II | 0.476 | 0.48 |  | Práce |  |  |  | POL1_7
132 | PC | Výlevka diturvit s plastovou mřížkou | soubor | 1 |  | 0 | 0 | 0 | 5150 | 5150 | 15 | 0 | 0 | 0 | 0 | 0 |  | Vlastní | Indiv | 0 | 0 |  | R-položka |  |  |  | POL12_1
133 | 725319101R00 | Montáž dřezů jednoduchých | soubor | 14 |  | 0 | 649.16 | 9088.24 | 268.84 | 3763.76 | 15 | 0 | 0.00072 | 0.01 | 0 | 0 |  | RTS 22/ II | RTS 22/ II | 0.506 | 7.08 |  | Práce |  |  |  | POL1_7
134 | 725829301R00 | Montáž baterie umyv.a dřezové stojánkové | kus | 14 |  | 0 | 8.34 | 116.76 | 236.66 | 3313.24 | 15 | 0 | 4e-05 | 0 | 0 | 0 |  | RTS 22/ II | RTS 22/ II | 0.445 | 6.23 |  | Práce |  |  |  | POL1_7
135 | 725859102R00 | Montáž ventilu odpadního do D 50 mm | kus | 14 |  | 0 | 42.91 | 600.74 | 126.09 | 1765.26 | 15 | 0 | 0.00014 | 0 | 0 | 0 |  | RTS 22/ II | RTS 22/ II | 0.237 | 3.32 |  | Práce |  |  |  | POL1_7
136 | PC | Dřez nerezový s odkapem – dod.kuch.linkyZápachová uzávěrka dřezová plastová DN50 s odbočkou DN25/32 pro myčkuNerezový odpadní ventil - přepad, sifon, rozeta a ventil z mosazi chromovanéBaterie | soubor | 14 |  | 0 | 0 | 0 | 1975 | 27650 | 15 | 0 | 0 | 0 | 0 | 0 |  | Vlastní | Indiv | 0 | 0 |  | R-položka |  |  |  | POL12_1
|  | dřezová stojánková jednopáková - mosaz pochromovaná | [24 empty] | POP
|  | 2x rohový ventil s filtrem – přívod 1“- vývod 3/8“ - mosaz pochromovaná | [24 empty] | POP
|  | 2x připojovací hadice 3/8“ – 300mm pro stojánkovou baterii | [24 empty] | POP
137 | 725819201R00 | Montáž ventilu nástěnného G 1/2 | soubor | 28 |  | 0 | 45.99 | 1287.72 | 93.51 | 2618.28 | 15 | 0 | 8e-05 | 0 | 0 | 0 |  | RTS 22/ II | RTS 22/ II | 0.176 | 4.93 |  | Práce |  |  |  | POL1_7
138 | 725249101R00 | Montáž sprchových boxů | soubor | 2 |  | 0 | 231.23 | 462.46 | 2658.77 | 5317.54 | 15 | 0 | 0.00045 | 0 | 0 | 0 |  | RTS 22/ II | RTS 22/ II | 5 | 10 |  | Práce |  |  |  | POL1_7
139 | 725849200R00 | Montáž baterií sprchových, nastavitelná výška | kus | 2 |  | 0 | 87.25 | 174.5 | 346.75 | 693.5 | 15 | 0 | 0.00013 | 0 | 0 | 0 |  | RTS 22/ II | RTS 22/ II | 0.655 | 1.31 |  | Práce |  |  |  | POL1_7
140 | 725859102R00 | Montáž ventilu odpadního do D 50 mm | kus | 2 |  | 0 | 42.91 | 85.82 | 126.09 | 252.18 | 15 | 0 | 0.00014 | 0 | 0 | 0 |  | RTS 22/ II | RTS 22/ II | 0.237 | 0.47 |  | Práce |  |  |  | POL1_7
141 | 725249102R00 | Montáž sprchových mís a vaniček | soubor | 2 |  | 0 | 657.29 | 1314.58 | 1382.71 | 2765.42 | 15 | 0 | 0.00062 | 0 | 0 | 0 |  | RTS 22/ II | RTS 22/ II | 2.6 | 5.2 |  | Práce |  |  |  | POL1_7
142 | PC | Sprchová baterie nástěnná páková, pochromovaná s horní i ruční sprchou /tyč/Sprchová zástěna – 2xš.800mm – sklo čiré s vodouodpudivou úpravou - 1 dveře otvírací min.š.600mm s těsněnímOdvodňovací | soubor | 2 |  | 0 | 0 | 0 | 18750 | 37500 | 15 | 0 | 0 | 0 | 0 | 0 |  | Vlastní | Indiv | 0 | 0 |  | R-položka |  |  |  | POL12_1
|  | keram.vanička 800/800mm – nerez s vpustí DN50 | [24 empty] | POP
143 | 725249106R00 | Montáž sprchových koutů ostatních typů | soubor | 12 |  | 0 | 97.73 | 1172.76 | 1541.27 | 18495.24 | 15 | 0 | 0.00017 | 0 | 0 | 0 |  | RTS 22/ II | RTS 22/ II | 2.9 | 34.8 |  | Práce |  |  |  | POL1_7
144 | 725849200R00 | Montáž baterií sprchových, nastavitelná výška | kus | 12 |  | 0 | 87.25 | 1047 | 346.75 | 4161 | 15 | 0 | 0.00013 | 0 | 0 | 0 |  | RTS 22/ II | RTS 22/ II | 0.655 | 7.86 |  | Práce |  |  |  | POL1_7
145 | 725859102R00 | Montáž ventilu odpadního do D 50 mm | kus | 12 |  | 0 | 42.91 | 514.92 | 126.09 | 1513.08 | 15 | 0 | 0.00014 | 0 | 0 | 0 |  | RTS 22/ II | RTS 22/ II | 0.237 | 2.84 |  | Práce |  |  |  | POL1_7
146 | PC | Sprchová baterie nástěnná páková, pochromovaná s horní i ruční sprchou /tyč/Sprchová zástěna – š.900mm – sklo čiré s vodouodpudivou úpravou - 1 dveře otvírací min.š.600mm s těsněnímOdvodňovací | soubor | 4 |  | 0 | 0 | 0 | 14850 | 59400 | 15 | 0 | 0 | 0 | 0 | 0 |  | Vlastní | Indiv | 0 | 0 |  | R-položka |  |  |  | POL12_1
|  | nerez žlab s vpustí DN50 | [24 empty] | POP
147 | PC | Sprchová baterie nástěnná páková, pochromovaná s horní i ruční sprchou /tyč/Sprchová zástěna – š.800mm – sklo čiré s vodouodpudivou úpravou - 1 dveře otvírací min.š.700mm s těsněnímOdvodňovací | soubor | 8 |  | 0 | 0 | 0 | 14850 | 118800 | 15 | 0 | 0 | 0 | 0 | 0 |  | Vlastní | Indiv | 0 | 0 |  | R-položka |  |  |  | POL12_1
|  | nerez žlab s vpustí DN50 | [24 empty] | POP
148 | 725980113R00 | Dvířka v rámu 300 x 300 mm | kus | 3 |  | 0 | 155.92 | 467.76 | 196.58 | 589.74 | 15 | 0 | 0.0008 | 0 | 0 | 0 |  | RTS 22/ II | RTS 22/ II | 0.37 | 1.11 |  | Práce |  |  |  | POL1_7
149 | PC | Sifon kondenzační DN32 se suchou klapkou /kuličkou - pro VZT | kus | 21 |  | 0 | 0 | 0 | 555 | 11655 | 15 | 0 | 0 | 0 | 0 | 0 |  | Vlastní | Indiv | 0 | 0 |  | R-položka |  |  |  | POL12_1
150 | PC | Smyčka na přip.hadici D32 /dodavatel VZT požaduje min.výšku sifonu 150mm | kus | 14 |  | 0 | 0 | 0 | 410 | 5740 | 15 | 0 | 0 | 0 | 0 | 0 |  | Vlastní | Indiv | 0 | 0 |  | R-položka |  |  |  | POL12_1
151 | PC | Sifon kondenzační DN70 se suchou klapkou /kuličkou - pro úkapy | kus | 4 |  | 0 | 0 | 0 | 915 | 3660 | 15 | 0 | 0 | 0 | 0 | 0 |  | Vlastní | Indiv | 0 | 0 |  | R-položka |  |  |  | POL12_1
152 | PC | Sifon kondenzační DN100 se suchou klapkou /kuličkou - pro úkapy | kus | 1 |  | 0 | 0 | 0 | 1215 | 1215 | 15 | 0 | 0 | 0 | 0 | 0 |  | Vlastní | Indiv | 0 | 0 |  | R-položka |  |  |  | POL12_1
153 | 998725202R00 | Přesun hmot pro zařizovací předměty, výšky do 12 m | % |  |  | 0 | 0 | 0 | 0 | 0 | 15 | 0 | 0 | 0 | 0 | 0 |  | RTS 22/ II | Indiv | 0 | 0 |  | Práce |  |  |  | POL1_7
Díl: | 767 | Konstrukce zámečnické |  |  |  | 0 |  | 8566.6 |  | 92400.9 |  | 0 |  | 0.03 |  | 0 |  |  |  |  | 140.25 | [5 empty] | DIL
154 | 767995101R00 | Výroba a montáž kov. atypických konstr. do 5 kg | kg | 50 |  | 0 | 19.71 | 985.5 | 215.29 | 10764.5 | 15 | 0 | 6e-05 | 0 | 0 | 0 |  | RTS 22/ II | RTS 22/ II | 0.426 | 21.3 |  | Práce |  |  |  | POL1_7
155 | 767995102R00 | Výroba a montáž kov. atypických konstr. do 10 kg | kg | 155 |  | 0 | 16.62 | 2576.1 | 153.88 | 23851.4 | 15 | 0 | 6e-05 | 0.01 | 0 | 0 |  | RTS 22/ II | RTS 22/ II | 0.304 | 47.12 |  | Práce |  |  |  | POL1_7
156 | 767995103R00 | Výroba a montáž kov. atypických konstr. do 20 kg | kg | 325 |  | 0 | 15.4 | 5005 | 111.6 | 36270 | 15 | 0 | 6e-05 | 0.02 | 0 | 0 |  | RTS 22/ II | RTS 22/ II | 0.221 | 71.83 |  | Práce |  |  |  | POL1_7
157 | PC | Požárně ochranná manžeta do DN50 dle PBŘ | kus | 17 |  | 0 | 0 | 0 | 955 | 16235 | 15 | 0 | 0 | 0 | 0 | 0 |  | Vlastní | Indiv | 0 | 0 |  | R-položka |  |  |  | POL12_1
158 | PC | Požárně ochranná manžeta do DN80 dle PBŘ | kus | 3 |  | 0 | 0 | 0 | 1245 | 3735 | 15 | 0 | 0 | 0 | 0 | 0 |  | Vlastní | Indiv | 0 | 0 |  | R-položka |  |  |  | POL12_1
159 | PC | Dod+mont- ochranná prost. při výstupu na střechu DN100 | kus | 3 |  | 0 | 0 | 0 | 515 | 1545 | 15 | 0 | 0 | 0 | 0 | 0 |  | Vlastní | Indiv | 0 | 0 |  | R-položka |  |  |  | POL12_1
160 | 998767202R00 | Přesun hmot pro zámečnické konstr., výšky do 12 m | % |  |  | 0 | 0 | 0 | 0.02 | 0 | 15 | 0 | 0 | 0 | 0 | 0 |  | RTS 22/ II | Indiv | 0 | 0 |  | Práce |  |  |  | POL1_7
Díl: | 900 | HZS |  |  |  | 0 |  | 0 |  | 28000 |  | 0 |  | 0 |  | 0 |  |  |  |  | 0 | [5 empty] | DIL
161 | HZS | Zkoušky kanalizace | hod | 40 |  | 0 | 0 | 0 | 350 | 14000 | 15 | 0 | 0 | 0 | 0 | 0 |  | Vlastní | Indiv | 0 | 0 |  | Práce |  |  |  | POL1_1
162 | HZS | Zkoušky vody | hod | 40 |  | 0 | 0 | 0 | 350 | 14000 | 15 | 0 | 0 | 0 | 0 | 0 |  | Vlastní | Indiv | 0 | 0 |  | R-položka |  |  |  | POL12_1
[25 empty] | 15 | 21 | DPH
| Celkem |  |  |  |  | 0 | [18 empty] | 0 | 0 | SUM
Poznámky uchazeče k zadání
POPUZIV
END
Note on S6: Jedná se o informaci, zda se jedná o položku, která je do rozpočtu zadána z cenové soustavy RTS, nebo vlastní.
Note on T6: Jedná se o název CÚ, která je zadána u položky rozpočtu

## Rekapitulace SO_101C.3
#RTSROZP# | Položkový rozpočet stavby
| Stavba: |  | 2022-10 | NOVÉ HURDISKY - SOCIÁLNÍ BYDLENÍ OTROKOVICE, NOVOSTAVBA BYTOVÝCH DOMŮ
| Objekt: |  | SO 101C | Novostavba bytového domu blok C
15054 | Rozpočet: |  | SO 101C.3 | Ústřední vytápění
| Objednatel: | [5 empty] | IČO:
DIČ:
| Projektant: | [5 empty] | IČO:
DIČ:
| Zhotovitel: | [5 empty] | IČO:
DIČ:
Vypracoval:
| Rozpis ceny | [6 empty] | Celkem
HSV | HSV | [6 empty] | 0
PSV | PSV | [6 empty] | 0
MON | MON | [6 empty] | 0
VN | Vedlejší náklady | [6 empty] | 0
ON | Ostatní náklady | [6 empty] | 0
| Celkem | [6 empty] | 0
Rekapitulace daní
0 | Základ pro sníženou DPH |  |  | 15 | % | 0 |  |  | CZK
0 | Snížená DPH |  |  | 15 | % | 0 |  |  | CZK
0 | Základ pro základní DPH |  |  | 21 | % | 0 |  |  | CZK
0 | Základní DPH |  |  | 21 | % | 0 |  |  | CZK
0 | Zaokrouhlení |  |  |  |  | 0 |  |  | CZK
| Cena celkem bez DPH |  |  |  |  | 0 |  |  | CZK
0 | Cena celkem s DPH |  |  |  |  | 0 |  |  | CZK
|  | v |  |  | dne
|  |  | Za zhotovitele |  |  |  | Za objednatele
Rekapitulace dílčích částí
#CASTI>> | Číslo | Název |  |  | Základ pro sníženou DPH | Základ pro základní DPH | DPH celkem | Cena celkem | %
1 | Stavba |  |  |  | 0 | 0 | 0 | 0
2 | SO 101C | Novostavba bytového domu blok C |  |  | 0 | 0 | 0 | 0
3 | SO 101C.3 | Ústřední vytápění |  |  | 0 | 0 | 0 | 0
| Celkem za stavbu |  |  |  | 0 | 0 | 0 | 0 | 0
Rekapitulace dílů
| Číslo | Název |  |  | Typ dílu |  |  | Celkem | %
| 1 | Stavební přípomoci |  |  | HSV |  |  | 0
| 732 | Strojovny |  |  | PSV |  |  | 0
| 733 | Rozvod potrubí |  |  | PSV |  |  | 0
| 734 | Armatury |  |  | PSV |  |  | 0
| 735 | Otopná tělesa |  |  | PSV |  |  | 0
| 767 | Konstrukce zámečnické |  |  | PSV |  |  | 0
| 900 | HZS |  |  | PSV |  |  | 0
| Cena celkem | [6 empty] | 0 | 0
Note on D11: Název
Note on I11: IČO
Note on D12: Ulice
Note on I12: DIČ
Note on D13: PSČ
Note on E13: Místo

## Rozpočet SO_101C.3
Položkový rozpočet | [26 empty] | #TypZaznamu#
S: | 2022-10 | NOVÉ HURDISKY - SOCIÁLNÍ BYDLENÍ OTROKOVICE, NOVOSTAVBA BYTOVÝCH DOMŮ | [24 empty] | STA
O: | SO 101C | Novostavba bytového domu blok C | [21 empty] | STA |  |  | OBJ
R: | SO 101C.3 | Ústřední vytápění | [24 empty] | ROZ
P.č. | Číslo položky | Název položky | MJ | Množství | Cena / MJ | Celkem | Dodávka | Dodávka celk. | Montáž | Montáž celk. | DPH | Cena s DPH | Hmotnost / MJ | Hmotnost celk.(t) | Dem. hmotnost / MJ | Dem. hmotnost celk.(t) | Ceník | Cen. soustava / platnost | Cenová úroveň | Nhod / MJ | Nhod celk. | Dodavatel | Typ položky
Díl: | 1 | Stavební přípomoci |  |  |  | 0 |  | 12069.61 |  | 28631.69 |  | 0 |  | 0.35 |  | 0 |  |  |  |  | 48.65 | [5 empty] | DIL
1 | 970031060R00 | Vrtání jádrové do zdiva cihelného do D 60 mm | m | 0.6 |  | 0 | 764.19 | 458.51 | 1345.81 | 807.49 | 15 | 0 | 0 | 0 | 0 | 0 |  | RTS 22/ II | RTS 22/ II | 2.35 | 1.41 |  | Práce |  |  |  | POL1_1
2 | 970051050R00 | Vrtání jádrové do ŽB d 39 mm | m | 4.8 |  | 0 | 731.43 | 3510.86 | 1483.57 | 7121.14 | 15 | 0 | 0 | 0 | 0 | 0 |  | Vlastní | Indiv | 0 | 0 |  | Práce |  |  |  | POL1_1
3 | 310235241R00 | Zazdívka otvorů pl.0,0225 m2 cihlami, tl.zdi 30 cm | kus | 14 |  | 0 | 49.87 | 698.18 | 79.13 | 1107.82 | 15 | 0 | 0.01389 | 0.19 | 0 | 0 |  | RTS 22/ II | RTS 22/ II | 0.16 | 2.24 |  | Práce |  |  |  | POL1_1
4 | 319211311R00 | Vytmelení zdiva těsnicí maltou, spotř.do 10 kg/m2 | m2 | 6.8 |  | 0 | 576.53 | 3920.4 | 150.47 | 1023.2 | 15 | 0 | 0.0105 | 0.07 | 0 | 0 |  | RTS 22/ II | RTS 22/ II | 0.32 | 2.18 |  | Práce |  |  |  | POL1_1
5 | 614471713R00 | Vyspravení beton. konstrukcí cem. maltou tl. 30 mm | m2 | 0.95 |  | 0 | 817.41 | 776.54 | 122.59 | 116.46 | 15 | 0 | 0.04995 | 0.05 | 0 | 0 |  | RTS 22/ II | RTS 22/ II | 0.24 | 0.23 |  | Práce |  |  |  | POL1_1
6 | 974031153R00 | Vysekání rýh ve zdi cihelné 10 x 10 cm | m | 74 |  | 0 | 14.36 | 1062.64 | 133.64 | 9889.36 | 15 | 0 | 0.00049 | 0.04 | 0 | 0 |  | RTS 22/ II | RTS 22/ II | 0.342 | 25.31 |  | Práce |  |  |  | POL1_1
7 | 974049153R00 | Vysekání rýh v betonových zdech 10x10 cm | m | 1.2 |  | 0 | 14.36 | 17.23 | 486.64 | 583.97 | 15 | 0 | 0.00049 | 0 | 0 | 0 |  | RTS 22/ II | RTS 22/ II | 1.273 | 1.53 |  | Práce |  |  |  | POL1_1
8 | 612100010RAA | Hrubá výplň rýh ve stěnách, včetně omítky a malby | m2 | 7.5 |  | 0 | 216.7 | 1625.25 | 1064.3 | 7982.25 | 15 | 0 | 0 | 0 | 0 | 0 |  | RTS 22/ II | RTS 22/ II | 2.1 | 15.75 |  | Agregovaná položka |  |  |  | POL2_1
Díl: | 732 | Strojovny |  |  |  | 0 |  | 300522.16 |  | 150941.84 |  | 0 |  | 0.12 |  | 0 |  |  |  |  | 31.48 | [5 empty] | DIL
9 | 732199100RM1 | Montáž orientačního štítku, včetně dodávky štítku | soubor | 76 |  | 0 | 205.12 | 15589.12 | 47.88 | 3638.88 | 15 | 0 | 0.00113 | 0.09 | 0 | 0 |  | RTS 22/ II | RTS 22/ II | 0.114 | 8.66 |  | Práce |  |  |  | POL1_7
10 | 732239103R00 | Montáž bytové předavací stanice do podomít. skříně | kus | 14 |  | 0 | 0 | 0 | 854 | 11956 | 15 | 0 | 0 | 0 | 0 | 0 |  | RTS 22/ II | RTS 22/ II | 1.63 | 22.82 |  | Práce |  |  |  | POL1_7
11 | PC | Dod- kompaktní typ.stěnové stanice ve skříni 450/600/150mm s dvířky s uzávěrem a výbavou : vodoměr SV 1,5m3/h, na SV 2x kohout 20/10, vodoměr TV 1,5m3/h, na TV 2x kohout 20/10, vodoměr UV 0,6m3/h, na | soubor | 14 |  | 0 | 20352.36 | 284933.04 | 9667.64 | 135346.96 | 15 | 0 | 0.0019 | 0.03 | 0 | 0 |  | Vlastní | Indiv | 0 | 0 |  | Práce |  |  |  | POL1_7
|  | UV 2x kohout 15/10, na UT regul.tlak.diference DN15, elektronický měřič tepla 0,6m3/h na baterii, regulační ventil na UT do kv=1, na UT 3x kohout 15/6, na UT 4 x odvzd.sada : kohout 10/6+vyp.kohout 10/6+aut.odvz.v.10. Na dopoje uvažujeme šroubení. | [24 empty] | POP | UV 2x kohout 15/10, na UT regul.tlak.diference DN15, elektronický měřič tepla 0,6m3/h na baterii, regulační ventil na UT do kv=1, na UT 3x kohout 15/6, na UT 4 x odvzd.sada : kohout 10/6+vyp.kohout 10/6+aut.odvz.v.10. Na dopoje uvažujeme šroubení.
12 | 998732202R00 | Přesun hmot pro strojovny, výšky do 12 m | % |  |  | 0 | 0 | 0 | 0.02 | 0 | 15 | 0 | 0 | 0 | 0 | 0 |  | RTS 22/ II | Indiv | 0 | 0 |  | Práce |  |  |  | POL1_7
Díl: | 733 | Rozvod potrubí |  |  |  | 0 |  | 734.59 |  | 412241.61 |  | 0 |  | 0 |  | 0 |  |  |  |  | 154.98 | [5 empty] | DIL
13 | PC | Potrubí závit. bezešvé běžné níz./středotl.,DN 15 - var.lisované | m | 61 |  | 0 | 0 | 0 | 290.5 | 17720.5 | 15 | 0 | 0 | 0 | 0 | 0 |  | Vlastní | Indiv | 0 | 0 |  | R-položka |  |  |  | POL12_1
14 | PC | Potrubí závit. bezešvé běžné níz./středotl.,DN 20 - var.lisované | m | 35 |  | 0 | 0 | 0 | 336 | 11760 | 15 | 0 | 0 | 0 | 0 | 0 |  | Vlastní | Indiv | 0 | 0 |  | R-položka |  |  |  | POL12_1
15 | PC | Potrubí závit. bezešvé běžné níz./středotl.,DN 25 - var.lisované | m | 37 |  | 0 | 0 | 0 | 400 | 14800 | 15 | 0 | 0 | 0 | 0 | 0 |  | Vlastní | Indiv | 0 | 0 |  | R-položka |  |  |  | POL12_1
16 | PC | Potrubí závit. bezešvé běžné níz./středotl.,DN 32 - var.lisované | m | 33 |  | 0 | 0 | 0 | 533 | 17589 | 15 | 0 | 0 | 0 | 0 | 0 |  | Vlastní | Indiv | 0 | 0 |  | R-položka |  |  |  | POL12_1
17 | PC | Potrubí závit. bezešvé běžné níz./středotl.,DN 40 - var.lisované | m | 33 |  | 0 | 0 | 0 | 664 | 21912 | 15 | 0 | 0 | 0 | 0 | 0 |  | Vlastní | Indiv | 0 | 0 |  | R-položka |  |  |  | POL12_1
18 | PC | Potrubí z vícevrstvých polyetylen-hliník. trubek D 16 x 2 mm /vč.tvarovek/ min.PN6 | m | 864 |  | 0 | 0 | 0 | 205.5 | 177552 | 15 | 0 | 0 | 0 | 0 | 0 |  | Vlastní | Indiv | 0 | 0 |  | R-položka |  |  |  | POL12_1
19 | PC | Potrubí z vícevrstvých polyetylen-hliník. trubek D 20 x 2 mm /vč.tvarovek/ min.PN6 | m | 57 |  | 0 | 0 | 0 | 263 | 14991 | 15 | 0 | 0 | 0 | 0 | 0 |  | Vlastní | Indiv | 0 | 0 |  | R-položka |  |  |  | POL12_1
20 | 733113113R00 | Příplatek za zhotovení přípojky DN 15 | kus | 168 |  | 0 | 0 | 0 | 126 | 21168 | 15 | 0 | 0 | 0 | 0 | 0 |  | RTS 22/ II | RTS 22/ II | 0.237 | 39.82 |  | Práce |  |  |  | POL1_7
21 | 722182001R00 | Montáž izol.skruží na potrubí přímé DN 25,sam.spoj | m | 1054 |  | 0 | 0 | 0 | 40 | 42160 | 15 | 0 | 0 | 0 | 0 | 0 |  | RTS 22/ II | RTS 22/ II | 0.082 | 86.43 |  | Práce |  |  |  | POL1_7
22 | PC | Dod- Izolace návleková - segmenty z minerální vlny s povrchovou úpravou hliníkovou folií - tl.40mm - DN15-25 | m | 133 |  | 0 | 0 | 0 | 108 | 14364 | 15 | 0 | 0 | 0 | 0 | 0 |  | Vlastní | Indiv | 0 | 0 |  | R-položka |  |  |  | POL12_1
23 | PC | Dod- Izolace návleková - z pěnového polyetylenu /dál PET/ tl. 20mm - DN15/20 | m | 921 |  | 0 | 0 | 0 | 35 | 32235 | 15 | 0 | 0 | 0 | 0 | 0 |  | Vlastní | Indiv | 0 | 0 |  | R-položka |  |  |  | POL12_1
24 | 722182004R00 | Montáž izol.skruží na potrubí přímé DN 40,sam.spoj | m | 66 |  | 0 | 0 | 0 | 55.6 | 3669.6 | 15 | 0 | 0 | 0 | 0 | 0 |  | RTS 22/ II | RTS 22/ II | 0.114 | 7.52 |  | Práce |  |  |  | POL1_7
25 | PC | Dod- Izolace návleková - segmenty z minerální vlny s povrchovou úpravou hliníkovou folií - tl.50mm - DN32 | m | 33 |  | 0 | 0 | 0 | 141 | 4653 | 15 | 0 | 0 | 0 | 0 | 0 |  | Vlastní | Indiv | 0 | 0 |  | R-položka |  |  |  | POL12_1
26 | PC | Dod- Izolace návleková - segmenty z minerální vlny s povrchovou úpravou hliníkovou folií - tl.30mm - DN40 | m | 33 |  | 0 | 0 | 0 | 119 | 3927 | 15 | 0 | 0 | 0 | 0 | 0 |  | Vlastní | Indiv | 0 | 0 |  | R-položka |  |  |  | POL12_1
27 | PC | Dod+mont - spojka 1/2" - plast/ocel | kus | 28 |  | 0 | 0 | 0 | 88 | 2464 | 15 | 0 | 0 | 0 | 0 | 0 |  | Vlastní | Indiv | 0 | 0 |  | R-položka |  |  |  | POL12_1
28 | 733190106R00 | Tlaková zkouška potrubí DN 32 | m | 1087 |  | 0 | 0.23 | 250.01 | 9.57 | 10402.59 | 15 | 0 | 0 | 0 | 0 | 0 |  | RTS 22/ II | RTS 22/ II | 0.018 | 19.57 |  | Práce |  |  |  | POL1_7
29 | 733190107R00 | Tlaková zkouška potrubí DN 40 | m | 33 |  | 0 | 0.28 | 9.24 | 11.22 | 370.26 | 15 | 0 | 0 | 0 | 0 | 0 |  | RTS 22/ II | RTS 22/ II | 0.021 | 0.69 |  | Práce |  |  |  | POL1_7
30 | 733191927R00 | Navaření odbočky na potrubí,DN odbočky 40 | kus | 2 |  | 0 | 237.67 | 475.34 | 251.83 | 503.66 | 15 | 0 | 0.00093 | 0 | 0 | 0 |  | RTS 22/ II | RTS 22/ II | 0.474 | 0.95 |  | Práce |  |  |  | POL1_7
31 | 998733203R00 | Přesun hmot pro rozvody potrubí, výšky do 24 m | % |  |  | 0 | 0 | 0 | 0.04 | 0 | 15 | 0 | 0 | 0 | 0 | 0 |  | RTS 22/ II | Indiv | 0 | 0 |  | Práce |  |  |  | POL1_7
Díl: | 734 | Armatury |  |  |  | 0 |  | 219.52 |  | 50479.88 |  | 0 |  | 0 |  | 0 |  |  |  |  | 3.47 | [5 empty] | DIL
32 | 734209105R00 | Montáž armatur závitových,s 1závitem, G 1 | kus | 56 |  | 0 | 3.92 | 219.52 | 32.98 | 1846.88 | 15 | 0 | 0 | 0 | 0 | 0 |  | RTS 22/ II | RTS 22/ II | 0.062 | 3.47 |  | Práce |  |  |  | POL1_7
33 | PC | Dod- termostatické hlavice M30 | kus | 56 |  | 0 | 0 | 0 | 301 | 16856 | 15 | 0 | 0 | 0 | 0 | 0 |  | Vlastní | Indiv | 0 | 0 |  | R-položka |  |  |  | POL12_1
34 | PC | Ventil term.rohový termostatický DN 15 | kus | 1 |  | 0 | 0 | 0 | 398 | 398 | 15 | 0 | 0.0004 | 0 | 0 | 0 |  | Vlastní | Indiv | 0 | 0 |  | R-položka |  |  |  | POL12_1
35 | PC | Šroubení rohové uzaviratelné regulovatelné DN 15 | kus | 1 |  | 0 | 0 | 0 | 185 | 185 | 15 | 0 | 0 | 0 | 0 | 0 |  | Vlastní | Indiv | 0 | 0 |  | R-položka |  |  |  | POL12_1
36 | PC | Šroubení uzav.dvoutrub.přímé, DN 15 pro tělesa VK | kus | 18 |  | 0 | 0 | 0 | 385 | 6930 | 15 | 0 | 0 | 0 | 0 | 0 |  | Vlastní | Indiv | 0 | 0 |  | R-položka |  |  |  | POL12_1
37 | PC | Šroubení uzav.dvoutrub.rohové, DN 15 pro tělesa VK | kus | 37 |  | 0 | 0 | 0 | 385 | 14245 | 15 | 0 | 0 | 0 | 0 | 0 |  | Vlastní | Indiv | 0 | 0 |  | R-položka |  |  |  | POL12_1
38 | PC | Kohout kulový,2xvnitřní záv. DN 20 | kus | 14 |  | 0 | 0 | 0 | 365 | 5110 | 15 | 0 | 0 | 0 | 0 | 0 |  | Vlastní | Indiv | 0 | 0 |  | R-položka |  |  |  | POL12_1
39 | PC | Kohout kulový,2xvnitřní záv. DN 25 | kus | 2 |  | 0 | 0 | 0 | 415 | 830 | 15 | 0 | 0 | 0 | 0 | 0 |  | Vlastní | Indiv | 0 | 0 |  | R-položka |  |  |  | POL12_1
40 | PC | Kohout kulový,2xvnitřní záv. DN 40 | kus | 2 |  | 0 | 0 | 0 | 589 | 1178 | 15 | 0 | 0 | 0 | 0 | 0 |  | Vlastní | Indiv | 0 | 0 |  | R-položka |  |  |  | POL12_1
41 | PC | Kohouty plnicí a vypouštěcí DN 15 | kus | 10 |  | 0 | 0 | 0 | 145 | 1450 | 15 | 0 | 0 | 0 | 0 | 0 |  | Vlastní | Indiv | 0 | 0 |  | R-položka |  |  |  | POL12_1
42 | PC | Dod+mont - vyvažovací ventil DN20 | kus | 1 |  | 0 | 0 | 0 | 1451 | 1451 | 15 | 0 | 0 | 0 | 0 | 0 |  | Vlastní | Indiv | 0 | 0 |  | R-položka |  |  |  | POL12_1
43 | 998734203R00 | Přesun hmot pro armatury, výšky do 24 m | % |  |  | 0 | 0 | 0 | 0.01 | 0 | 15 | 0 | 0 | 0 | 0 | 0 |  | RTS 22/ II | Indiv | 0 | 0 |  | Práce |  |  |  | POL1_7
Díl: | 735 | Otopná tělesa |  |  |  | 0 |  | 0 |  | 493815 |  | 0 |  | 0.83 |  | 0 |  |  |  |  | 0 | [5 empty] | DIL
44 | PC | Otopné těleso panelové 20, v. 600 mm, dl. 600 mm | kus | 1 |  | 0 | 0 | 0 | 4870 | 4870 | 15 | 0 | 0.01542 | 0.02 | 0 | 0 |  | Vlastní | Indiv | 0 | 0 |  | R-položka |  |  |  | POL12_1
45 | PC | Otopné těleso panelové Ventil Kompakt 10, v. 600 mm, dl. 600 mm | kus | 4 |  | 0 | 0 | 0 | 5670 | 22680 | 15 | 0 | 0.00745 | 0.03 | 0 | 0 |  | Vlastní | Indiv | 0 | 0 |  | R-položka |  |  |  | POL12_1
46 | PC | Otopné těleso panelové Ventil Kompakt 10, v. 600 mm, dl. 700 mm | kus | 3 |  | 0 | 0 | 0 | 5875 | 17625 | 15 | 0 | 0.0087 | 0.03 | 0 | 0 |  | Vlastní | Indiv | 0 | 0 |  | R-položka |  |  |  | POL12_1
47 | PC | Otopné těleso panelové Ventil Kompakt 10, v. 600 mm, dl. 800 mm | kus | 1 |  | 0 | 0 | 0 | 6085 | 6085 | 15 | 0 | 0.00994 | 0.01 | 0 | 0 |  | Vlastní | Indiv | 0 | 0 |  | R-položka |  |  |  | POL12_1
48 | PC | Otopné těleso panelové Ventil Kompakt 11, v. 400 mm, dl. 1000 mm | kus | 4 |  | 0 | 0 | 0 | 6560 | 26240 | 15 | 0 | 0.01415 | 0.06 | 0 | 0 |  | Vlastní | Indiv | 0 | 0 |  | R-položka |  |  |  | POL12_1
49 | PC | Otopné těleso panelové Ventil Kompakt 11, v. 600 mm, dl. 700 mm | kus | 4 |  | 0 | 0 | 0 | 6510 | 26040 | 15 | 0 | 0.01512 | 0.06 | 0 | 0 |  | Vlastní | Indiv | 0 | 0 |  | R-položka |  |  |  | POL12_1
50 | PC | Otopné těleso panelové Ventil Kompakt 11, v. 600 mm, dl. 800 mm | kus | 2 |  | 0 | 0 | 0 | 6825 | 13650 | 15 | 0 | 0.01728 | 0.03 | 0 | 0 |  | Vlastní | Indiv | 0 | 0 |  | R-položka |  |  |  | POL12_1
51 | PC | Otopné těleso panelové Ventil Kompakt 21, v. 600 mm, dl. 900 mm | kus | 2 |  | 0 | 0 | 0 | 8850 | 17700 | 15 | 0 | 0.02745 | 0.05 | 0 | 0 |  | Vlastní | Indiv | 0 | 0 |  | R-položka |  |  |  | POL12_1
52 | PC | Otopné těleso panelové Ventil Kompakt 21, v. 400 mm, dl. 1000 mm | kus | 5 |  | 0 | 0 | 0 | 7995 | 39975 | 15 | 0 | 0.02057 | 0.1 | 0 | 0 |  | Vlastní | Indiv | 0 | 0 |  | R-položka |  |  |  | POL12_1
53 | PC | Otopné těleso panelové Ventil Kompakt 21, v. 400 mm, dl. 1100 mm | kus | 1 |  | 0 | 0 | 0 | 8320 | 8320 | 15 | 0 | 0.02262 | 0.02 | 0 | 0 |  | Vlastní | Indiv | 0 | 0 |  | R-položka |  |  |  | POL12_1
54 | PC | Otopné těleso panelové Ventil Kompakt 22, v. 400 mm, dl. 900 mm | kus | 2 |  | 0 | 0 | 0 | 8945 | 17890 | 15 | 0 | 0.02193 | 0.04 | 0 | 0 |  | Vlastní | Indiv | 0 | 0 |  | R-položka |  |  |  | POL12_1
55 | PC | Otopné těleso panelové Ventil Kompakt 22, v. 400 mm, dl. 1000 mm | kus | 3 |  | 0 | 0 | 0 | 9375 | 28125 | 15 | 0 | 0.02437 | 0.07 | 0 | 0 |  | Vlastní | Indiv | 0 | 0 |  | R-položka |  |  |  | POL12_1
56 | PC | Otopné těleso panelové Ventil Kompakt 22, v. 400 mm, dl. 1100 mm | kus | 2 |  | 0 | 0 | 0 | 9795 | 19590 | 15 | 0 | 0.0268 | 0.05 | 0 | 0 |  | Vlastní | Indiv | 0 | 0 |  | R-položka |  |  |  | POL12_1
57 | PC | Otopné těleso panelové Ventil Kompakt 22, v. 400 mm, dl. 1400 mm | kus | 3 |  | 0 | 0 | 0 | 12585 | 37755 | 15 | 0 | 0.0268 | 0.08 | 0 | 0 |  | Vlastní | Indiv | 0 | 0 |  | R-položka |  |  |  | POL12_1
58 | PC | Otopné těleso panelové Ventil Kompakt 22, v. 600 mm, dl. 800 mm | kus | 1 |  | 0 | 0 | 0 | 9260 | 9260 | 15 | 0 | 0.02904 | 0.03 | 0 | 0 |  | Vlastní | Indiv | 0 | 0 |  | R-položka |  |  |  | POL12_1
59 | PC | Otopné těleso panelové Ventil Kompakt 33, v. 400 mm, dl. 800 mm | kus | 2 |  | 0 | 0 | 0 | 11130 | 22260 | 15 | 0 | 0.02946 | 0.06 | 0 | 0 |  | Vlastní | Indiv | 0 | 0 |  | R-položka |  |  |  | POL12_1
60 | PC | Dod- Těleso žebříkové trub. VK 900/450 vč.konzol vestav.termoventilu | kus | 2 |  | 0 | 0 | 0 | 6010 | 12020 | 15 | 0 | 0.0059 | 0.01 | 0 | 0 |  | Vlastní | Indiv | 0 | 0 |  | R-položka |  |  |  | POL12_1
61 | PC | Dod- Těleso žebříkové trub. VK 1200/600 vč.konzol vestav.termoventilu | kus | 14 |  | 0 | 0 | 0 | 6545 | 91630 | 15 | 0 | 0.0059 | 0.08 | 0 | 0 |  | Vlastní | Indiv | 0 | 0 |  | R-položka |  |  |  | POL12_1
62 | PC | Dod - el.topné vložky do žebříku - s termostatem, výkon 500W | soubor | 14 |  | 0 | 0 | 0 | 5150 | 72100 | 15 | 0 | 0 | 0 | 0 | 0 |  | Vlastní | Indiv | 0 | 0 |  | R-položka |  |  |  | POL12_1
63 | PC | Přesun hmot pro otopná tělesa, výšky do 12 m | % |  |  | 0 | 0 | 0 | 0.03 | 0 | 15 | 0 | 0 | 0 | 0 | 0 |  | Vlastní | Indiv | 0 | 0 |  | R-položka |  |  |  | POL12_1
Díl: | 767 | Konstrukce zámečnické |  |  |  | 0 |  | 5133.15 |  | 50744.35 |  | 0 |  | 0.03 |  | 0 |  |  |  |  | 92.83 | [5 empty] | DIL
64 | 767995101R00 | Výroba a montáž kov. atypických konstr. do 5 kg /vč.stojánků | kg | 95 |  | 0 | 19.71 | 1872.45 | 215.29 | 20452.55 | 15 | 0 | 6e-05 | 0.01 | 0 | 0 |  | RTS 22/ II | RTS 22/ II | 0.426 | 40.47 |  | Práce |  |  |  | POL1_7
65 | 767995102R00 | Výroba a montáž kov. atypických konstr. do 10 kg | kg | 85 |  | 0 | 16.62 | 1412.7 | 153.88 | 13079.8 | 15 | 0 | 6e-05 | 0.01 | 0 | 0 |  | RTS 22/ II | RTS 22/ II | 0.304 | 25.84 |  | Práce |  |  |  | POL1_7
66 | 767995103R00 | Výroba a montáž kov. atypických konstr. do 20 kg | kg | 120 |  | 0 | 15.4 | 1848 | 111.6 | 13392 | 15 | 0 | 6e-05 | 0.01 | 0 | 0 |  | RTS 22/ II | RTS 22/ II | 0.221 | 26.52 |  | Práce |  |  |  | POL1_7
67 | PC | Požárně ochranná manžeta do DN50 dle PBŘ | kus | 4 |  | 0 | 0 | 0 | 955 | 3820 | 15 | 0 | 0 | 0 | 0 | 0 |  | Vlastní | Indiv | 0 | 0 |  | R-položka |  |  |  | POL12_1
68 | 998767202R00 | Přesun hmot pro zámečnické konstr., výšky do 12 m | % |  |  | 0 | 0 | 0 | 0.02 | 0 | 15 | 0 | 0 | 0 | 0 | 0 |  | RTS 22/ II | Indiv | 0 | 0 |  | Práce |  |  |  | POL1_7
Díl: | 900 | HZS |  |  |  | 0 |  | 0 |  | 35000 |  | 0 |  | 0 |  | 0 |  |  |  |  | 0 | [5 empty] | DIL
69 | HZS | Topná zkouška | hod | 72 |  | 0 | 0 | 0 | 350 | 25200 | 15 | 0 | 0 | 0 | 0 | 0 |  | Vlastní | Indiv | 0 | 0 |  | Práce |  |  |  | POL1_1
70 | HZS | Vyvážení systému | hod | 28 |  | 0 | 0 | 0 | 350 | 9800 | 15 | 0 | 0 | 0 | 0 | 0 |  | Vlastní | Indiv | 0 | 0 |  | R-položka |  |  |  | POL12_1
[25 empty] | 15 | 21 | DPH
| Celkem |  |  |  |  | 0 | [18 empty] | 0 | 0 | SUM
Poznámky uchazeče k zadání
POPUZIV
END
Note on S6: Jedná se o informaci, zda se jedná o položku, která je do rozpočtu zadána z cenové soustavy RTS, nebo vlastní.
Note on T6: Jedná se o název CÚ, která je zadána u položky rozpočtu

## Rekapitulace SO_101C.4
#RTSROZP# | Položkový rozpočet
| Zakázka: |  | NOVÉ HURDISKY - SOCIÁLNÍ BYDLENÍ OTROKOVICE NOVOSTAVBA BYTOVÝCH DOMŮ - S0 101C NOVOSTAVBA BYTOVÉHO DOMU BLOK C
| Misto |  | NÁM. 3. KVĚTNA 1340, OTROKOVICE
Rozpočet:
| Objednatel: |  | město Otrokovice |  |  |  | IČ: | 00284301
|  |  | nám. 3. května 1340 |  |  |  | DIČ: | CZ00284301
|  | 76502 | Otrokovice
| Projektant: | [5 empty] | IČ:
DIČ:
| Zhotovitel: | [5 empty] | IČ:
DIČ:
| Vypracoval: |  | Ing. Ladislav Mařák
| Rozpis ceny | [6 empty] | Celkem
HSV | HSV | [6 empty] | 0
PSV | PSV | [6 empty] | 0
MON | MONT | [6 empty] | 0
VN | Vedlejší náklady | [6 empty] | 0
ON | Ostatní náklady | [6 empty] | 0
| Celkem | [6 empty] | 0
Rekapitulace daní
| Základ pro sníženou DPH |  |  | 15 | % | 0 |  |  | CZK
| Snížená DPH |  |  | 15 | % | 0 |  |  | CZK
| Základ pro základní DPH |  |  | 21 | % | 0 |  |  | CZK
| Základní DPH |  |  | 21 | % | 0 |  |  | CZK
| Zaokrouhlení |  |  |  |  | 0 |  |  | CZK
| Cena celkem bez DPH |  |  |  |  | 955389.31 |  |  | CZK
| Cena celkem s DPH |  |  |  |  | 0 |  |  | CZK
|  | v |  |  | dne |  | 2023-11-13
|  |  | Za zhotovitele |  |  |  | Za objednatele
Rekapitulace dílčích částí
#CASTI>> | Číslo | Název |  |  | Základ pro sníženou DPH | Základ pro základní DPH | DPH celkem | Cena celkem | %
1 | Rozpočet | Stavební úpravy objektu č.p. 118 |  |  | 0 | 955389.31 | 200632 | 1156021.31 | #NAME?
| Celkem za stavbu |  |  |  | 0 | 955389.31 | 200632 | 1156021.31 | #NAME?
Rekapitulace dílů
| Číslo | Název |  |  | Typ dílu |  |  | Celkem
| 90 | Přípočty |  |  | HSV |  |  | 0
| 97 | Prorážení otvorů |  |  | HSV |  |  | 0
| M24 | Montáže vzduchotechnických zař |  |  | MONT |  |  | 0
| VN | Vedlejší náklady |  |  | VN |  |  | 0
| Cena celkem | [6 empty] | 0
Note on D11: Název
Note on I11: IČO
Note on D12: Ulice
Note on I12: DIČ
Note on C13: PSČ
Note on D13: Ulice

## Rozpočet SO_101C.4
AKCE : | NOVÉ HURDISKY - SOCIÁLNÍ BYDLENÍ OTROKOVICE NOVOSTAVBA BYTOVÝCH DOMŮ - S0 101C NOVOSTAVBA BYTOVÉHO DOMU BLOK C
STUPEŇ : | DPS
ZAK. Č. : | PD 2156
PROFESE: | D.1.4.VZT-101C - VZDUCHOTECHNIKA |  |  | nám. T. G. Masaryka 1281, Zlín
DATUM: | 2022-10-14 |  |  | info@technika-tzb.cz
Celkem
Díl: | Pozice číslo | Název položky | Měrná jednotka | Množství | Cena za m.j. | Celkem
0 | 0 | 0 | 0 | 0 | 0 | 0
0 | 0 | 0 | 0 | 0 | 0 | 0
| Poznámka 1 | Všechny prvky jsou předmětem výkresové a textové části D.1.4. TECHNIKA PROSTŘEDÍ STAVEB - VZDUCHOTECHNIKA | 0 | 0 |  | 0
| Poznámka 2 | V položkách je třeba kalkulovat příslušný spojovací materiál, tvarovky, těsnící materiál, kotvy, závěsy a chráníčky. | 0 | 0 |  | 0
| Poznámka 3 | Součástí položek jsou funkční zkoušky zařízení / systémů - protokol bude přiložen k předávací dokumentaci. | 0 | 0 |  | 0
| Poznámka 4 | Ocenění uvedeného výrobku musí být přesto provedeno do předepsané kolonky. | 0 | 0 |  | 0
| Poznámka 5 | Součástí dodávky a ocenění není sekání drážek a prostupů stěnami, strop. konstrukcemi, podlahou včetně chrániček. Součástí dodávky a montáže bude protipožární zabezpečení vč. požárních ucpávek. | 0 | 0 |  | 0
| Poznámka 6 | Pokud jsou použity značky výrobků, mají pouze informativní charakter a mohou být zaměněny adekvátními výrobky stejných parametrů. | 0 | 0 |  | 0
| Poznámka 7 | Nedílnou součástí výkazu výměr je projektová dokumentace zpracovaná firmou Technika TZB s.r.o. v X/2022. Textová, výkresová i tabulková část projektové dokumentace tvoří jeden vzájemně se doplňující a provázaný celek. Jednotliví účastníci výběrového řízení se musí seznámit s projektovou dokumentací v návaznosti na soupis prací a na základě těchto informací části díla nacenit. Dále je potřeba při stanovení ceny dle vykázané výměry započítat všechny předpokládané doplňkové prvky a činnosti s touto položkou související tak, aby cena byla kompletní a prvek funkční. | 0 | 0 |  | 0
0 | 0 | 0 | 0 | 0 |  | 0
0 | 0 | VZT systém č. 1 - větrání bytu A1 | 0 | 0 |  | 0
1 | 1.01 | Dod+mont - vnitřní kompaktní VZT jednotka | kpl | 1 |  | 0
0 | 0 | Poznámka č.1 k položce 1.01 - provedení zařízení VZT jednotka je řešena v klasickém kompaktním podstropním provedení. Vstupní hrdla s vodorovným vyústěním. Přívod: filtrační komora se vstupním filtrem (F7), deskový protiproudý rekuperační výměník s by-passem (ZZT – účinnost 94%), ventilátorová komora s volným oběžným kolem s EC motorem, elektrický ohřívač (0,5kW, -A, 230V/50Hz), pružné manžety (souč. dod. VZT jednotky). Odvod: pružné manžety (souč. dod. VZT jednotky), filtrační komora se vstupním filtrem (G4), ventilátorová komora s volným oběžným kolem s EC motorem, deskový protiproudý rekuperační výměník s by-passem. | 0 | 0 |  | 0
0 | 0 | Poznámka č.2 k položce 1.01 - technické parametry zařízení -Vp=220m3/h, Vo=220m3/h, dPp=250Pa, dPo=250Pa - el. příkon ohřívače: Qt=0,1kW (Qt,nom=0,5kW), -rozměry: 1116x930x290(H)mm, M=58kg, hrdla 4xd200mm - Lw(A),sání = 72/46/40dB(A) (přívod/sání/okolí), - Lw(A),odvod=70/46/40dB(A) (sání/odtah/okolí), - nominální příkon VZT jednotky Pel=0,74kW, 230V/50Hz, jištění 1x10A (char. C) + samostatné jištění ohřívače 1x10A (char. B) VZT jednotka tvořena samonosnou bezrámovou konstrukcí. Dále bude kotvena přes izolátory chvění (souč. dodávky) do stropní konstrukce. Rozměry a schéma z PD. | 0 | 0 |  | 0
0 | 0 | Poznámka č.3 k položce 1.01 - charakteristika VZT jednotky Skříň jednotky je složená z lakovaného plechu a 30 mm minerální izolací (U= 0,81 W/m2K). Vnitřní kompaktní provedení VZT jednotky s umístěním všech hrdel vodorovně. Návrh dle požadavků Ecodesignu 2018. Jednotka přívod a odvod, topení, bez chlazení, rekuperace, bez cirkulace a zvlhčování. Účinnost rekuperace při rovnosti průtoků min. 73%. Topení navrženo na rekuperaci. Dodávka bez sifonů. | 0 | 0 |  | 0
0 | 0 | Poznámka č.4 k položce 1.01 - funkce VZT zařízení Primární funkcí VZT jednotky je hygienická výměna vzduchu dle požadavku nařízení vlády 361/2007Sb. Jednotka pracuje se 100%-ním množstvím čerstvého vzduchu. Vzduch je tepelně upraven na konstantní teplotu (Zima – 20°C, Léto - 29°C). Dále se budou vnitřní prostory tepelně upravovat lokálně, např. otopnými tělesy v jednotlivých prostorech. Technické parametry VZT jednotky: - plášť v oblasti rosného bodu tepelně oddělen Jednotka dodána vč. CP Touch panelu a kompletní autonomní regulace. Jednotka doplněna o externí potrubní kouřový senzor s jeho napojením do regulace VZT jednotky (v případě detekce kouře bude jednotka odstavena - přes havarijní STOP kontakt). | 0 | 0 |  | 0
0 | 0 | 1*1 | 0 | 0 |  | 0
0 | 0 | viz v.č.SO 101C-D.1.4.VZT-101C.02, m.č.108.3 | 0 | 0 |  | 0
2 | 0 | Dod - zprovoznění zařízení | ks | 1 |  | 0
0 | 0 | 1*1 | 0 | 0 |  | 0
0 | 0 | viz v.č.SO 101C-D.1.4.VZT-101C.02, m.č.108.3 | 0 | 0 |  | 0
3 | 1.01b | Dod+mont - prodrátování VZT jednotky a ovladače (vč. osazení ovladače) - komunikačního kabelu (SYKFY 2x2x0,5; 15m) Součástí bude prokabelování kouřového detektoru ke STOP kontaktu (SYKFY 2x2x0,5; 8m) | kpl | 1 |  | 0
0 | 0 | 1*1 | 0 | 0 |  | 0
0 | 0 | viz v.č.SO 101C-D.1.4.VZT-101C.02 | 0 | 0 |  | 0
4 | 1.03 | Dod+mont - Tlumič hluku čtyřhranný nízký s kruhovým napojením a s vyústěním o 90°, 280x212/L-626mm, d160mm | ks | 1 |  | 0
0 | 0 | 1*1 | 0 | 0 |  | 0
0 | 0 | viz v.č.SO 101C-D.1.4.VZT-101C.02 | 0 | 0 |  | 0
5 | 1.04 | Dod+mont - Tlumič hluku čtyřhranný nízký s kruhovým přímým napojením - přímý, 275x218/L-1000mm, d160mm | ks | 1 |  | 0
0 | 0 | 1*1 | 0 | 0 |  | 0
0 | 0 | viz v.č.SO 101C-D.1.4.VZT-101C.02 | 0 | 0 |  | 0
6 | 1.05 | Dod+mont - Tlumič hluku čtyřhranný nízký s kruhovým napojením a s vyústěním o 90°, 280x212/L-1036mm, d160mm | ks | 1 |  | 0
0 | 0 | 1*1 | 0 | 0 |  | 0
0 | 0 | viz v.č.SO 101C-D.1.4.VZT-101C.02 | 0 | 0 |  | 0
7 | 1.06 | Dod+mont - Tlumič hluku čtyřhranný nízký s kruhovým přímým napojením - přímý, 275x218/L-500mm, d160mm | ks | 1 |  | 0
0 | 0 | 1*1 | 0 | 0 |  | 0
0 | 0 | viz v.č.SO 101C-D.1.4.VZT-101C.02 | 0 | 0 |  | 0
8 | 1.07 | Dod+mont - zpětná klapka vsuvná do potrubí, d200, provedení pozinkové s hliníkovým motýlkovým listem. Je vhodná pro instalaci do vertikální (dle typu) či horizontální polohy. Montáž se provádí zasunutím do potrubí. Klapka má dvoubřité těsnění pro utěsnění a fixaci v potrubí. Pozor na směr proudění vzduchu! Zpětná klapka musí být demontovatelná, přístupná pro servis a obsluhu. Osa zpětné klapky musí být vždy vetikálně. | ks | 2 |  | 0
0 | 0 | 1+1 | 0 | 0 |  | 0
0 | 0 | viz v.č.SO 101C-D.1.4.VZT-101C.02 | 0 | 0 |  | 0
9 | 1.08 | Dod+mont - přívodní vyústka dvouřadá 325x75mm, provedení hliníkové lamely a ocelový rámeček, vč. regulace R1, instalace skrytá (pružiny) přes upevňovací rámeček, případná RAL dle architekta. | ks | 2 |  | 0
0 | 0 | 1+1 | 0 | 0 |  | 0
0 | 0 | viz v.č.SO 101C-D.1.4.VZT-101C.02, m.č. 108.6, 108.7 | 0 | 0 |  | 0
10 | 1.09 | Dod+mont - přívodní vyústka dvouřadá 525x75mm, provedení hliníkové lamely a ocelový rámeček, vč. regulace R1, instalace skrytá (pružiny) přes upevňovací rámeček, případná RAL dle architekta. | ks | 1 |  | 0
0 | 0 | 1*1 | 0 | 0 |  | 0
0 | 0 | viz v.č.SO 101C-D.1.4.VZT-101C.02, m.č. 108.5 | 0 | 0 |  | 0
11 | 1.10 | Dod+mont - protidešťová žaluzie 250x250mm, hl. min 41mm, s kruhovým připojením d200mm, hliníkové provedení, se sítí proti vniknutí ptactva, vč. upevňovcího rámu bez otvorů pro připevnění v pohledové části. RAL žaluzie bude specifikována během realizace dle vzorkovacích listů dodavatele a odsouhlasena investorem a architektem | ks | 1 |  | 0
0 | 0 | 1*1 | 0 | 0 |  | 0
0 | 0 | viz v.č.SO 101C-D.1.4.VZT-101C.02 | 0 | 0 |  | 0
12 | 1.11 | Dod+mont - talířový ventil kovový odvodní d100, RAL9003 vč. montážního rámečku d100 | ks | 3 |  | 0
0 | 0 | 1*1 | 0 | 0 |  | 0
0 | 0 | viz v.č.SO 101C-D.1.4.VZT-101C.02, m.č. 108.2 | 0 | 0 |  | 0
0 | 0 | 1+1 | 0 | 0 |  | 0
0 | 0 | viz v.č.SO 101C-D.1.4.VZT-101C.02, m.č. 108.3 | 0 | 0 |  | 0
13 | 1.12 | Dod+mont - talířový ventil kovový odvodní d125, RAL9003 vč. montážního rámečku d125 | ks | 2 |  | 0
0 | 0 | 1*1 | 0 | 0 |  | 0
0 | 0 | viz v.č.SO 101C-D.1.4.VZT-101C.02, m.č. 108.4 | 0 | 0 |  | 0
0 | 0 | 1*1 | 0 | 0 |  | 0
0 | 0 | viz v.č.SO 101C-D.1.4.VZT-101C.02, m.č. 108.5 | 0 | 0 |  | 0
14 | 1.13 | Dod+mont - ohebná hlukově izolační dvouvrstvá hadice, vnitřní povrch perforovaný, tl. zvukové izolace 25mm, d100 | bm | 3.75 |  | 0
0 | 0 | 1,25*1 | 0 | 0 |  | 0
0 | 0 | viz v.č.SO 101C-D.1.4.VZT-101C.02, m.č. 108.2 | 0 | 0 |  | 0
0 | 0 | 1,25*2 | 0 | 0 |  | 0
0 | 0 | viz v.č.SO 101C-D.1.4.VZT-101C.02, m.č. 108.3 | 0 | 0 |  | 0
15 | 1.14 | Dod+mont - ohebná hlukově izolační dvouvrstvá hadice, vnitřní povrch perforovaný, tl. zvukové izolace 25mm, d125 | bm | 4 |  | 0
0 | 0 | 1,5*1 | 0 | 0 |  | 0
0 | 0 | viz v.č.SO 101C-D.1.4.VZT-101C.02, m.č. 108.1 | 0 | 0 |  | 0
0 | 0 | 1,25*1 | 0 | 0 |  | 0
0 | 0 | viz v.č.SO 101C-D.1.4.VZT-101C.02, m.č. 108.4 | 0 | 0 |  | 0
0 | 0 | 1,25*1 | 0 | 0 |  | 0
0 | 0 | viz v.č.SO 101C-D.1.4.VZT-101C.02, m.č. 108.5 | 0 | 0 |  | 0
16 | 1.15 | Dod+mont - stěnový přefukový prvek s hluk-tlumící funkcí (např. OLR) 400x130mm. Vč. instalační distančního rámečku. RAL 9003. Dodávka sady (dvou čelních desek a montážní spojovací trubice) | ks | 1 |  | 0
0 | 0 | 1*1 | 0 | 0 |  | 0
0 | 0 | viz v.č.SO 101C-D.1.4.VZT-101C.02, m.č. 108.1 / 108.2 | 0 | 0 |  | 0
17 | 1.16 | Dod+mont - Výpusť kondenzátu - kondenzační jímka Ø 160mm, do svislého potrubí, na tvarovku | ks | 1 |  | 0
0 | 0 | 1*1 | 0 | 0 |  | 0
0 | 0 | viz v.č.SO 101C-D.1.4.VZT-101C.02 | 0 | 0 |  | 0
18 | 1.17 | Dod+mont - detektor kouře pro automatické vypnutí VZT jednotky v případě výskytu zplodin hoření v potrubním systému. Detektor se instaluje vně potrubí, do potrubí zasahují 2 odběrné trubky. Tyto trubky budou zakráceny z výroby na délku 200mm. Na výstupu je relé, které je sepnuto v případě, že je přivedeno napájecí napětí a není detekována přítomnost kouře. Detektor pravidelně provádí vnitřní autotest. Detektor se instaluje za filtr přívodního nebo odvodního vzduchu podle způsobu detekce. Součástí dodávky a mont. tvarovka T-kus d160/160/160 s vnější zátkou na tvarovku d160 v těsném provedení pro instalaci sondy. | ks | 1 |  | 0
0 | 0 | 1*1 | 0 | 0 |  | 0
0 | 0 | viz v.č.SO 101C-D.1.4.VZT-101C.02, m.č. 108.1 | 0 | 0 |  | 0
19 | 1.18 | Dod+mont - vyfuková hlavice d200/D340, RAL hlavice bude specifikována během realizace dle vzorkovacích listů dodavatele a odsouhlasena investorem a architektem | ks | 1 |  | 0
0 | 0 | 1*1 | 0 | 0 |  | 0
0 | 0 | viz v.č.SO 101C-D.1.4.VZT-101C.04 | 0 | 0 |  | 0
20 | 0 | Dod+mont - VZT potrubí, kruhové SPIRO - včetně tvarovek Součástí potrubí budou veškeré nosné a kotvící konstrukce. Kruhové potrubí SPIRO třída B dle DIN EN 1507 do d125/ 30 % tvar. dílů. | bm | 15.96 |  | 0
0 | 0 | 10,5+1,92+3,36+0,18 | 0 | 0 |  | 0
0 | 0 | viz v.č.SO 101C-D.1.4.VZT-101C.02 | 0 | 0 |  | 0
21 | 0 | Dod+mont - VZT potrubí, kruhové SPIRO - včetně tvarovek Součástí potrubí budou veškeré nosné a kotvící konstrukce. Kruhové potrubí SPIRO třída B dle DIN EN 1507 do d160/ 30 % tvar. dílů. | bm | 24.03 |  | 0
0 | 0 | 6,54+0,74+1,03+12,24 | 0 | 0 |  | 0
0 | 0 | viz v.č.SO 101C-D.1.4.VZT-101C.02 | 0 | 0 |  | 0
0 | 0 | 3,48*1 | 0 | 0 |  | 0
0 | 0 | viz v.č.SO 101C-D.1.4.VZT-101C.05 | 0 | 0 |  | 0
22 | 0 | Dod+mont - VZT potrubí, kruhové SPIRO - včetně tvarovek Součástí potrubí budou veškeré nosné a kotvící konstrukce. Kruhové potrubí SPIRO třída B dle DIN EN 1507 do d200/ 30 % tvar. dílů. | bm | 3.5 |  | 0
0 | 0 | 0,72+0,48+0,48 | 0 | 0 |  | 0
0 | 0 | viz v.č.SO 101C-D.1.4.VZT-101C.02 | 0 | 0 |  | 0
0 | 0 | 1,22+0,6 | 0 | 0 |  | 0
0 | 0 | viz v.č.SO 101C-D.1.4.VZT-101C.05 | 0 | 0 |  | 0
23 | 0 | Dod+mont - VZT potrubí, čtyřhranné pozinkovaný plech - včetně tvarovek Součástí potrubí budou veškeré nosné a kotvící konstrukce. čtyřhranného ocel. potrubí třída A dle DIN EN 1507 do obvodu: 650/ 100 % tvar. dílů | m2 | 0.39 |  | 0
0 | 0 | 0,65*(0,6) | 0 | 0 |  | 0
0 | 0 | viz v.č.SO 101C-D.1.4.VZT-101C.02 | 0 | 0 |  | 0
24 | 0 | Dod+mont - VZT potrubí, čtyřhranné pozinkovaný plech - včetně tvarovek Součástí potrubí budou veškeré nosné a kotvící konstrukce. čtyřhranného ocel. potrubí třída A dle DIN EN 1507 do obvodu: 1050/ 100 % tvar. dílů | m2 | 0.63 |  | 0
0 | 0 | 1,05*(0,6) | 0 | 0 |  | 0
0 | 0 | viz v.č.SO 101C-D.1.4.VZT-101C.02 | 0 | 0 |  | 0
25 | 0 | Dod+mont - VZT potrubí, čtyřhranné pozinkovaný plech - včetně tvarovek Součástí potrubí budou veškeré nosné a kotvící konstrukce. čtyřhranného ocel. potrubí třída A dle DIN EN 1507 do obvodu: 1500/ 100 % tvar. dílů | m2 | 0.81 |  | 0
0 | 0 | 1,5*(0,54) | 0 | 0 |  | 0
0 | 0 | viz v.č.SO 101C-D.1.4.VZT-101C.02 | 0 | 0 |  | 0
26 | 0 | Dod+mont - VZT potrubí, kruhové SPIRO - ostrá kolena 90° MF/NP d100 (osazení talířových ventilů). | ks | 3 |  | 0
0 | 0 | 3*1 | 0 | 0 |  | 0
0 | 0 | viz v.č.SO 101C-D.1.4.VZT-101C.02 | 0 | 0 |  | 0
27 | 0 | Dod+mont - VZT potrubí, kruhové SPIRO - ostrá kolena 90° MF/NP d125 (osazení talířových ventilů). | ks | 2 |  | 0
0 | 0 | 2*1 | 0 | 0 |  | 0
0 | 0 | viz v.č.SO 101C-D.1.4.VZT-101C.02 | 0 | 0 |  | 0
28 | 0 | Dod+mont - Kaučuková tepelná izolace tl. 30mm - iz. deskami nebo pásy s ochranným silikonovým povrchem potaženým hliníkovou fólií, připevněnou samolepící vrstvou, přelepení spojů AL páskou | m2 | 12.85 |  | 0
0 | 0 | 0,2+0,39+6,88+1,58+0,39 | 0 | 0 |  | 0
0 | 0 | viz v.č.SO 101C-D.1.4.VZT-101C.02 | 0 | 0 |  | 0
0 | 0 | 2,41+1 | 0 | 0 |  | 0
0 | 0 | viz v.č.SO 101C-D.1.4.VZT-101C.05 | 0 | 0 |  | 0
29 | 0 | Dod+mont - Kaučuková tepelná izolace tl. 2x30mm - iz. deskami nebo pásy s ochranným silikonovým povrchem potaženým hliníkovou fólií, připevněnou samolepící vrstvou, přelepení spojů AL páskou a s oplechováním | m2 | 0.6 |  | 0
0 | 0 | Poznámka k položce: hydroizolační zapravení řeší profese Stavba | 0 | 0 |  | 0
0 | 0 | 0,6*1 | 0 | 0 |  | 0
0 | 0 | viz v.č.SO 101C-D.1.4.VZT-101C.04 | 0 | 0 |  | 0
30 | 0 | Dod+mont - požární ucpávka se stavebním zapravením, tj. protipožární povlak na stěny vč. výplně dutiny (50mm) mezi potrubím a stěnou z minerální vlny (50mm) | m2 | 0.16965 |  | 0
0 | 0 | ((PI()*((0,16+0,03*2+0,1*2)^2)/4-PI()*((0,16+0,03*2)^2)/4)+(PI()*(0,16+0,03*2)*0,1)) | 0 | 0 |  | 0
0 | 0 | viz v.č.SO 101C-D.1.4.VZT-101C.02 | 0 | 0 |  | 0
31 | 0 | Dod+mont - výplňová protipožární minerální vlna (požární izolace 45) objemová hm. min.140kg/m3 | m2 | 0.0040841 |  | 0
0 | 0 | ((PI()*(0,160+0,05*2))*0,100)*0,05 | 0 | 0 |  | 0
0 | 0 | viz v.č.SO 101C-D.1.4.VZT-101C.02 | 0 | 0 |  | 0
0 | 0 | Poznámka k VZT systému: dveřní mřížky nebo podřezané dveře a servisní otvory do podhledů budou součástí dodávky profese Stavba, vč. zajištění prostupů a hydroizolačního zapravení prostupů do exteriéru. | 0 | 0 |  | 0
0 | 0 | VZT systém č. 2 - větrání bytu A2 | 0 | 0 |  | 0
32 | 2.01 | Dod+mont - vnitřní kompaktní VZT jednotka | kpl | 1 |  | 0
0 | 0 | Poznámka č.1 k položce 2.01 - provedení zařízení VZT jednotka je řešena v klasickém kompaktním podstropním provedení. Vstupní hrdla s vodorovným vyústěním. Přívod: filtrační komora se vstupním filtrem (F7), deskový protiproudý rekuperační výměník s by-passem (ZZT – účinnost 94%), ventilátorová komora s volným oběžným kolem s EC motorem, elektrický ohřívač (0,3kW, -A, 230V/50Hz), pružné manžety (souč. dod. VZT jednotky). Odvod: pružné manžety (souč. dod. VZT jednotky), filtrační komora se vstupním filtrem (G4), ventilátorová komora s volným oběžným kolem s EC motorem, deskový protiproudý rekuperační výměník s by-passem. | 0 | 0 |  | 0
0 | 0 | Poznámka č.2 k položce 2.01 - technické parametry zařízení -Vp=120m3/h, Vo=120m3/h, dPp=200Pa, dPo=200Pa - el. příkon ohřívače: Qt=0,1kW (Qt,nom=0,3kW), -rozměry: 840x655x290(H)mm, M=39kg, hrdla 4xd160mm - Lw(A),sání = 70/50/41dB(A) (přívod/sání/okolí), - Lw(A),odvod=69/49/41dB(A) (sání/odtah/okolí), - nominální příkon VZT jednotky Pel=0,42kW, 230V/50Hz, jištění 1x10A (char. C) + samostatné jištění ohřívače 1x10A (char. B) VZT jednotka tvořena samonosnou bezrámovou konstrukcí. Dále bude kotvena přes izolátory chvění (souč. dodávky) do stropní konstrukce. Rozměry a schéma z PD. | 0 | 0 |  | 0
0 | 0 | Poznámka č.3 k položce 2.01 - charakteristika VZT jednotky Skříň jednotky je složená z lakovaného plechu a 30 mm minerální izolací (U= 0,81 W/m2K). Vnitřní kompaktní provedení VZT jednotky s umístěním všech hrdel vodorovně. Návrh dle požadavků Ecodesignu 2018. Jednotka přívod a odvod, topení, bez chlazení, rekuperace, bez cirkulace a zvlhčování. Účinnost rekuperace při rovnosti průtoků min. 73%. Topení navrženo na rekuperaci. Dodávka bez sifonů. | 0 | 0 |  | 0
0 | 0 | Poznámka č.4 k položce 2.01 - funkce VZT zařízení Primární funkcí VZT jednotky je hygienická výměna vzduchu dle požadavku nařízení vlády 361/2007Sb. Jednotka pracuje se 100%-ním množstvím čerstvého vzduchu. Vzduch je tepelně upraven na konstantní teplotu (Zima – 20°C, Léto - 29°C). Dále se budou vnitřní prostory tepelně upravovat lokálně, např. otopnými tělesy v jednotlivých prostorech. Technické parametry VZT jednotky: - plášť v oblasti rosného bodu tepelně oddělen Jednotka dodána vč. CP Touch panelu a kompletní autonomní regulace. Jednotka doplněna o externí potrubní kouřový senzor s jeho napojením do regulace VZT jednotky (v případě detekce kouře bude jednotka odstavena - přes havarijní STOP kontakt). | 0 | 0 |  | 0
0 | 0 | 1*1 | 0 | 0 |  | 0
0 | 0 | viz v.č.SO 101C-D.1.4.VZT-101C.02, m.č.109.2 | 0 | 0 |  | 0
33 | 0 | Dod - zprovoznění zařízení | ks | 1 |  | 0
0 | 0 | 1*1 | 0 | 0 |  | 0
0 | 0 | viz v.č.SO 101C-D.1.4.VZT-101C.02, m.č.109.2 | 0 | 0 |  | 0
34 | 2.01b | Dod+mont - prodrátování VZT jednotky a ovladače (vč. osazení ovladače) - komunikačního kabelu (SYKFY 2x2x0,5; 15m) Součástí bude prokabelování kouřového detektoru ke STOP kontaktu (SYKFY 2x2x0,5; 8m) | kpl | 1 |  | 0
0 | 0 | 1*1 | 0 | 0 |  | 0
0 | 0 | viz v.č.SO 101C-D.1.4.VZT-101C.02 | 0 | 0 |  | 0
35 | 2.03 | Dod+mont - Tlumič hluku čtyřhranný nízký s kruhovým napojením a s vyústěním o 90°, 263x177/L-626mm, d125mm | ks | 1 |  | 0
0 | 0 | 1*1 | 0 | 0 |  | 0
0 | 0 | viz v.č.SO 101C-D.1.4.VZT-101C.02 | 0 | 0 |  | 0
36 | 2.04 | Dod+mont - Tlumič hluku čtyřhranný nízký s kruhovým přímým napojením - přímý, 239x181/L-1000mm, d125mm | ks | 1 |  | 0
0 | 0 | 1*1 | 0 | 0 |  | 0
0 | 0 | viz v.č.SO 101C-D.1.4.VZT-101C.02 | 0 | 0 |  | 0
37 | 2.05 | Dod+mont - Tlumič hluku čtyřhranný nízký s kruhovým napojením a s vyústěním o 90°, 263x177/L-1036mm, d125mm | ks | 1 |  | 0
0 | 0 | 1*1 | 0 | 0 |  | 0
0 | 0 | viz v.č.SO 101C-D.1.4.VZT-101C.02 | 0 | 0 |  | 0
38 | 2.06 | Dod+mont - Tlumič hluku čtyřhranný nízký s kruhovým napojením a s vyústěním o 90°, 263x177/L-626mm, d125mm | ks | 1 |  | 0
0 | 0 | 1*1 | 0 | 0 |  | 0
0 | 0 | viz v.č.SO 101C-D.1.4.VZT-101C.02 | 0 | 0 |  | 0
39 | 2.07 | Dod+mont - zpětná klapka vsuvná do potrubí, d160, provedení pozinkové s hliníkovým motýlkovým listem. Je vhodná pro instalaci do vertikální (dle typu) či horizontální polohy. Montáž se provádí zasunutím do potrubí. Klapka má dvoubřité těsnění pro utěsnění a fixaci v potrubí. Pozor na směr proudění vzduchu! Zpětná klapka musí být demontovatelná, přístupná pro servis a obsluhu. Osa zpětné klapky musí být vždy vetikálně. | ks | 2 |  | 0
0 | 0 | 1+1 | 0 | 0 |  | 0
0 | 0 | viz v.č.SO 101C-D.1.4.VZT-101C.02 | 0 | 0 |  | 0
40 | 2.08 | Dod+mont - přívodní vyústka dvouřadá 525x75mm, provedení hliníkové lamely a ocelový rámeček, vč. regulace R1, instalace skrytá (pružiny) přes upevňovací rámeček, případná RAL dle architekta. | ks | 1 |  | 0
0 | 0 | 1*1 | 0 | 0 |  | 0
0 | 0 | viz v.č.SO 101C-D.1.4.VZT-101C.02, m.č. 109.3 | 0 | 0 |  | 0
41 | 2.09 | Dod+mont - protidešťová žaluzie 200x200mm, hl. min 41mm, s kruhovým připojením d160mm, hliníkové provedení, se sítí proti vniknutí ptactva, vč. upevňovcího rámu bez otvorů pro připevnění v pohledové části. RAL žaluzie bude specifikována během realizace dle vzorkovacích listů dodavatele a odsouhlasena investorem a architektem | ks | 1 |  | 0
0 | 0 | 1*1 | 0 | 0 |  | 0
0 | 0 | viz v.č.SO 101C-D.1.4.VZT-101C.02 | 0 | 0 |  | 0
42 | 2.10 | Dod+mont - talířový ventil kovový odvodní d100, RAL9003 vč. montážního rámečku d100 | ks | 2 |  | 0
0 | 0 | 1+1 | 0 | 0 |  | 0
0 | 0 | viz v.č.SO 101C-D.1.4.VZT-101C.02, m.č. 109.2 | 0 | 0 |  | 0
43 | 2.11 | Dod+mont - talířový ventil kovový odvodní d125, RAL9003 vč. montážního rámečku d125 | ks | 1 |  | 0
0 | 0 | 1*1 | 0 | 0 |  | 0
0 | 0 | viz v.č.SO 101C-D.1.4.VZT-101C.02, m.č. 109.3 | 0 | 0 |  | 0
44 | 2.12 | Dod+mont - ohebná hlukově izolační dvouvrstvá hadice, vnitřní povrch perforovaný, tl. zvukové izolace 25mm, d100 | bm | 3.75 |  | 0
0 | 0 | 1,25*2 | 0 | 0 |  | 0
0 | 0 | viz v.č.SO 101C-D.1.4.VZT-101C.02, m.č. 109.2 | 0 | 0 |  | 0
45 | 2.13 | Dod+mont - ohebná hlukově izolační dvouvrstvá hadice, vnitřní povrch perforovaný, tl. zvukové izolace 25mm, d125 | bm | 1.25 |  | 0
0 | 0 | 1,25*1 | 0 | 0 |  | 0
0 | 0 | viz v.č.SO 101C-D.1.4.VZT-101C.02, m.č. 109.3 | 0 | 0 |  | 0
46 | 2.14 | Dod+mont - stěnový přefukový prvek s hluk-tlumící funkcí (např. OLR) 400x130mm. Vč. instalační distančního rámečku. RAL 9003. Dodávka sady (dvou čelních desek a montážní spojovací trubice) | ks | 1 |  | 0
0 | 0 | 1*1 | 0 | 0 |  | 0
0 | 0 | viz v.č.SO 101C-D.1.4.VZT-101C.02, m.č. 109.1 / 109.2 | 0 | 0 |  | 0
47 | 2.15 | Dod+mont - Výpusť kondenzátu - kondenzační jímka Ø 125mm, do svislého potrubí, na tvarovku | ks | 1 |  | 0
0 | 0 | 1*1 | 0 | 0 |  | 0
0 | 0 | viz v.č.SO 101C-D.1.4.VZT-101C.02 | 0 | 0 |  | 0
48 | 2.16 | Dod+mont - detektor kouře pro automatické vypnutí VZT jednotky v případě výskytu zplodin hoření v potrubním systému. Detektor se instaluje vně potrubí, do potrubí zasahují 2 odběrné trubky. Tyto trubky budou zakráceny z výroby na délku 200mm. Na výstupu je relé, které je sepnuto v případě, že je přivedeno napájecí napětí a není detekována přítomnost kouře. Detektor pravidelně provádí vnitřní autotest. Detektor se instaluje za filtr přívodního nebo odvodního vzduchu podle způsobu detekce. Součástí dodávky a mont. tvarovka T-kus d125/125/125 s vnější zátkou na tvarovku d125 v těsném provedení pro instalaci sondy. | ks | 1 |  | 0
0 | 0 | 1*1 | 0 | 0 |  | 0
0 | 0 | viz v.č.SO 101C-D.1.4.VZT-101C.02, m.č. 109.1 | 0 | 0 |  | 0
49 | 2.17 | Dod+mont - vyfuková hlavice d160/D3266, RAL hlavice bude specifikována během realizace dle vzorkovacích listů dodavatele a odsouhlasena investorem a architektem | ks | 1 |  | 0
0 | 0 | 1*1 | 0 | 0 |  | 0
0 | 0 | viz v.č.SO 101C-D.1.4.VZT-101C.04 | 0 | 0 |  | 0
50 | 0 | Dod+mont - VZT potrubí, kruhové SPIRO - včetně tvarovek Součástí potrubí budou veškeré nosné a kotvící konstrukce. Kruhové potrubí SPIRO třída B dle DIN EN 1507 do d125/ 30 % tvar. dílů. | bm | 21 |  | 0
0 | 0 | 9,41+1,16+4,19+2,94 | 0 | 0 |  | 0
0 | 0 | viz v.č.SO 101C-D.1.4.VZT-101C.02 | 0 | 0 |  | 0
0 | 0 | 3,3*1 | 0 | 0 |  | 0
0 | 0 | viz v.č.SO 101C-D.1.4.VZT-101C.05 | 0 | 0 |  | 0
51 | 0 | Dod+mont - VZT potrubí, kruhové SPIRO - včetně tvarovek Součástí potrubí budou veškeré nosné a kotvící konstrukce. Kruhové potrubí SPIRO třída B dle DIN EN 1507 do d160/ 30 % tvar. dílů. | bm | 3.22 |  | 0
0 | 0 | 0,61+0,44+0,57 | 0 | 0 |  | 0
0 | 0 | viz v.č.SO 101C-D.1.4.VZT-101C.02 | 0 | 0 |  | 0
0 | 0 | 1,05+0,55 | 0 | 0 |  | 0
0 | 0 | viz v.č.SO 101C-D.1.4.VZT-101C.05 | 0 | 0 |  | 0
52 | 0 | Dod+mont - VZT potrubí, čtyřhranné pozinkovaný plech - včetně tvarovek Součástí potrubí budou veškeré nosné a kotvící konstrukce. čtyřhranného ocel. potrubí třída A dle DIN EN 1507 do obvodu: 650/ 100 % tvar. dílů | m2 | 1.001 |  | 0
0 | 0 | 0,65*(1,54) | 0 | 0 |  | 0
0 | 0 | viz v.č.SO 101C-D.1.4.VZT-101C.02 | 0 | 0 |  | 0
53 | 0 | Dod+mont - VZT potrubí, čtyřhranné pozinkovaný plech - včetně tvarovek Součástí potrubí budou veškeré nosné a kotvící konstrukce. čtyřhranného ocel. potrubí třída A dle DIN EN 1507 do obvodu: 1500/ 100 % tvar. dílů | m2 | 0.75 |  | 0
0 | 0 | 1,5*(0,50) | 0 | 0 |  | 0
0 | 0 | viz v.č.SO 101C-D.1.4.VZT-101C.02 | 0 | 0 |  | 0
54 | 0 | Dod+mont - VZT potrubí, kruhové SPIRO - ostrá kolena 90° MF/NP d100 (osazení talířových ventilů). | ks | 2 |  | 0
0 | 0 | 2*1 | 0 | 0 |  | 0
0 | 0 | viz v.č.SO 101C-D.1.4.VZT-101C.02 | 0 | 0 |  | 0
55 | 0 | Dod+mont - VZT potrubí, kruhové SPIRO - ostrá kolena 90° MF/NP d125 (osazení talířových ventilů). | ks | 1 |  | 0
0 | 0 | 1*1 | 0 | 0 |  | 0
0 | 0 | viz v.č.SO 101C-D.1.4.VZT-101C.02 | 0 | 0 |  | 0
56 | 0 | Dod+mont - Kaučuková tepelná izolace tl. 30mm - iz. deskami nebo pásy s ochranným silikonovým povrchem potaženým hliníkovou fólií, připevněnou samolepící vrstvou, přelepení spojů AL páskou | m2 | 10.36 |  | 0
0 | 0 | 0,17+5,65+0,33+0,29+0,31+0,73 | 0 | 0 |  | 0
0 | 0 | viz v.č.SO 101C-D.1.4.VZT-101C.02 | 0 | 0 |  | 0
0 | 0 | 2,09+0,79 | 0 | 0 |  | 0
0 | 0 | viz v.č.SO 101C-D.1.4.VZT-101C.05 | 0 | 0 |  | 0
57 | 0 | Dod+mont - Kaučuková tepelná izolace tl. 2x30mm - iz. deskami nebo pásy s ochranným silikonovým povrchem potaženým hliníkovou fólií, připevněnou samolepící vrstvou, přelepení spojů AL páskou a s oplechováním | m2 | 0.53 |  | 0
0 | 0 | Poznámka k položce: hydroizolační zapravení řeší profese Stavba | 0 | 0 |  | 0
0 | 0 | 0,53*1 | 0 | 0 |  | 0
0 | 0 | viz v.č.SO 101C-D.1.4.VZT-101C.04 | 0 | 0 |  | 0
58 | 0 | Dod+mont - požární ucpávka se stavebním zapravením, tj. protipožární povlak na stěny vč. výplně dutiny (50mm) mezi potrubím a stěnou z minerální vlny (50mm) | m2 | 0.14765 |  | 0
0 | 0 | ((PI()*((0,125+0,03*2+0,1*2)^2)/4-PI()*((0,125+0,03*2)^2)/4)+(PI()*(0,125+0,03*2)*0,1)) | 0 | 0 |  | 0
0 | 0 | viz v.č.SO 101C-D.1.4.VZT-101C.02 | 0 | 0 |  | 0
59 | 0 | Dod+mont - výplňová protipožární minerální vlna (požární izolace 45) objemová hm. min.140kg/m3 | m2 | 0.0035343 |  | 0
0 | 0 | ((PI()*(0,125+0,05*2))*0,100)*0,05 | 0 | 0 |  | 0
0 | 0 | viz v.č.SO 101C-D.1.4.VZT-101C.02 | 0 | 0 |  | 0
0 | 0 | Poznámka k VZT systému: dveřní mřížky nebo podřezané dveře a servisní otvory do podhledů budou součástí dodávky profese Stavba, vč. zajištění prostupů a hydroizolačního zapravení prostupů do exteriéru. | 0 | 0 |  | 0
0 | 0 | VZT systém č. 3 - větrání bytu A3 | 0 | 0 |  | 0
60 | 3.01 | Dod+mont - vnitřní kompaktní VZT jednotka | kpl | 1 |  | 0
0 | 0 | Poznámka č.1 k položce 3.01 - provedení zařízení VZT jednotka je řešena v klasickém kompaktním podstropním provedení. Vstupní hrdla s vodorovným vyústěním. Přívod: filtrační komora se vstupním filtrem (F7), deskový protiproudý rekuperační výměník s by-passem (ZZT – účinnost 96%), ventilátorová komora s volným oběžným kolem s EC motorem, elektrický ohřívač (0,5kW, -A, 230V/50Hz), pružné manžety (souč. dod. VZT jednotky). Odvod: pružné manžety (souč. dod. VZT jednotky), filtrační komora se vstupním filtrem (G4), ventilátorová komora s volným oběžným kolem s EC motorem, deskový protiproudý rekuperační výměník s by-passem. | 0 | 0 |  | 0
0 | 0 | Poznámka č.2 k položce 3.01 - technické parametry zařízení -Vp=160m3/h, Vo=160m3/h, dPp=250Pa, dPo=250Pa - el. příkon ohřívače: Qt=0,1kW (Qt,nom=0,5kW), -rozměry: 1116x930x290(H)mm, M=58kg, hrdla 4xd200mm - Lw(A),sání = 71/45/40dB(A) (přívod/sání/okolí), - Lw(A),odvod=69/45/40dB(A) (sání/odtah/okolí), - nominální příkon VZT jednotky Pel=0,74kW, 230V/50Hz, jištění 1x10A (char. C) + samostatné jištění ohřívače 1x10A (char. B) VZT jednotka tvořena samonosnou bezrámovou konstrukcí. Dále bude kotvena přes izolátory chvění (souč. dodávky) do stropní konstrukce. Rozměry a schéma z PD. | 0 | 0 |  | 0
0 | 0 | Poznámka č.3 k položce 3.01 - charakteristika VZT jednotky Skříň jednotky je složená z lakovaného plechu a 30 mm minerální izolací (U= 0,81 W/m2K). Vnitřní kompaktní provedení VZT jednotky s umístěním všech hrdel vodorovně. Návrh dle požadavků Ecodesignu 2018. Jednotka přívod a odvod, topení, bez chlazení, rekuperace, bez cirkulace a zvlhčování. Účinnost rekuperace při rovnosti průtoků min. 73%. Topení navrženo na rekuperaci. Dodávka bez sifonů. | 0 | 0 |  | 0
0 | 0 | Poznámka č.4 k položce 3.01 - funkce VZT zařízení Primární funkcí VZT jednotky je hygienická výměna vzduchu dle požadavku nařízení vlády 361/2007Sb. Jednotka pracuje se 100%-ním množstvím čerstvého vzduchu. Vzduch je tepelně upraven na konstantní teplotu (Zima – 20°C, Léto - 29°C). Dále se budou vnitřní prostory tepelně upravovat lokálně, např. otopnými tělesy v jednotlivých prostorech. Technické parametry VZT jednotky: - plášť v oblasti rosného bodu tepelně oddělen Jednotka dodána vč. CP Touch panelu a kompletní autonomní regulace. Jednotka doplněna o externí potrubní kouřový senzor s jeho napojením do regulace VZT jednotky (v případě detekce kouře bude jednotka odstavena - přes havarijní STOP kontakt). | 0 | 0 |  | 0
0 | 0 | 1*1 | 0 | 0 |  | 0
0 | 0 | viz v.č.SO 101C-D.1.4.VZT-101C.02, m.č.110.3 | 0 | 0 |  | 0
61 | 0 | Dod - zprovoznění zařízení | ks | 1 |  | 0
0 | 0 | 1*1 | 0 | 0 |  | 0
0 | 0 | viz v.č.SO 101C-D.1.4.VZT-101C.02, m.č.110.3 | 0 | 0 |  | 0
62 | 3.01b | Dod+mont - prodrátování VZT jednotky a ovladače (vč. osazení ovladače) - komunikačního kabelu (SYKFY 2x2x0,5; 15m) Součástí bude prokabelování kouřového detektoru ke STOP kontaktu (SYKFY 2x2x0,5; 8m) | kpl | 1 |  | 0
0 | 0 | 1*1 | 0 | 0 |  | 0
0 | 0 | viz v.č.SO 101C-D.1.4.VZT-101C.02 | 0 | 0 |  | 0
63 | 3.03 | Dod+mont - Tlumič hluku čtyřhranný nízký s kruhovým napojením a s vyústěním o 90°, 280x212/L-626mm, d160mm | ks | 1 |  | 0
0 | 0 | 1*1 | 0 | 0 |  | 0
0 | 0 | viz v.č.SO 101C-D.1.4.VZT-101C.02 | 0 | 0 |  | 0
64 | 3.04 | Dod+mont - Tlumič hluku čtyřhranný nízký s kruhovým napojením a s vyústěním o 90°, 280x212/L-1036mm, d160mm | ks | 1 |  | 0
0 | 0 | 1*1 | 0 | 0 |  | 0
0 | 0 | viz v.č.SO 101C-D.1.4.VZT-101C.02 | 0 | 0 |  | 0
65 | 3.05 | Dod+mont - Tlumič hluku čtyřhranný nízký s kruhovým napojením a s vyústěním o 90°, 280x212/L-1036mm, d160mm | ks | 1 |  | 0
0 | 0 | 1*1 | 0 | 0 |  | 0
0 | 0 | viz v.č.SO 101C-D.1.4.VZT-101C.02 | 0 | 0 |  | 0
66 | 3.06 | Dod+mont - Tlumič hluku čtyřhranný nízký s kruhovým přímým napojením - přímý, 275x218/L-500mm, d160mm | ks | 1 |  | 0
0 | 0 | 1*1 | 0 | 0 |  | 0
0 | 0 | viz v.č.SO 101C-D.1.4.VZT-101C.02 | 0 | 0 |  | 0
67 | 3.07 | Dod+mont - zpětná klapka vsuvná do potrubí, d200, provedení pozinkové s hliníkovým motýlkovým listem. Je vhodná pro instalaci do vertikální (dle typu) či horizontální polohy. Montáž se provádí zasunutím do potrubí. Klapka má dvoubřité těsnění pro utěsnění a fixaci v potrubí. Pozor na směr proudění vzduchu! Zpětná klapka musí být demontovatelná, přístupná pro servis a obsluhu. Osa zpětné klapky musí být vždy vetikálně. | ks | 2 |  | 0
0 | 0 | 1+1 | 0 | 0 |  | 0
0 | 0 | viz v.č.SO 101C-D.1.4.VZT-101C.02 | 0 | 0 |  | 0
68 | 3.08 | Dod+mont - přívodní vyústka dvouřadá 325x75mm, provedení hliníkové lamely a ocelový rámeček, vč. regulace R1, instalace skrytá (pružiny) přes upevňovací rámeček, případná RAL dle architekta. | ks | 1 |  | 0
0 | 0 | 1*1 | 0 | 0 |  | 0
0 | 0 | viz v.č.SO 101C-D.1.4.VZT-101C.02, m.č. 110.5 | 0 | 0 |  | 0
69 | 3.09 | Dod+mont - přívodní vyústka dvouřadá 525x75mm, provedení hliníkové lamely a ocelový rámeček, vč. regulace R1, instalace skrytá (pružiny) přes upevňovací rámeček, případná RAL dle architekta. | ks | 1 |  | 0
0 | 0 | 1*1 | 0 | 0 |  | 0
0 | 0 | viz v.č.SO 101C-D.1.4.VZT-101C.02, m.č. 110.4 | 0 | 0 |  | 0
70 | 3.10 | Dod+mont - protidešťová žaluzie 200x200mm, hl. min 41mm, s kruhovým připojením d160mm, hliníkové provedení, se sítí proti vniknutí ptactva, vč. upevňovcího rámu bez otvorů pro připevnění v pohledové části. RAL žaluzie bude specifikována během realizace dle vzorkovacích listů dodavatele a odsouhlasena investorem a architektem | ks | 1 |  | 0
0 | 0 | 1*1 | 0 | 0 |  | 0
0 | 0 | viz v.č.SO 101C-D.1.4.VZT-101C.02 | 0 | 0 |  | 0
71 | 3.11 | Dod+mont - talířový ventil kovový odvodní d100, RAL9003 vč. montážního rámečku d100 | ks | 3 |  | 0
0 | 0 | 1*1 | 0 | 0 |  | 0
0 | 0 | viz v.č.SO 101C-D.1.4.VZT-101C.02, m.č. 110.2 | 0 | 0 |  | 0
0 | 0 | 1+1 | 0 | 0 |  | 0
0 | 0 | viz v.č.SO 101C-D.1.4.VZT-101C.02, m.č. 110.3 | 0 | 0 |  | 0
72 | 3.12 | Dod+mont - talířový ventil kovový odvodní d125, RAL9003 vč. montážního rámečku d125 | ks | 1 |  | 0
0 | 0 | 1*1 | 0 | 0 |  | 0
0 | 0 | viz v.č.SO 101C-D.1.4.VZT-101C.02, m.č. 110.4 | 0 | 0 |  | 0
73 | 3.13 | Dod+mont - ohebná hlukově izolační dvouvrstvá hadice, vnitřní povrch perforovaný, tl. zvukové izolace 25mm, d100 | bm | 3.75 |  | 0
0 | 0 | 1,25*1 | 0 | 0 |  | 0
0 | 0 | viz v.č.SO 101C-D.1.4.VZT-101C.02, m.č. 110.2 | 0 | 0 |  | 0
0 | 0 | 1,25*2 | 0 | 0 |  | 0
0 | 0 | viz v.č.SO 101C-D.1.4.VZT-101C.02, m.č. 110.3 | 0 | 0 |  | 0
74 | 3.14 | Dod+mont - ohebná hlukově izolační dvouvrstvá hadice, vnitřní povrch perforovaný, tl. zvukové izolace 25mm, d125 | bm | 2.75 |  | 0
0 | 0 | 1,5*1 | 0 | 0 |  | 0
0 | 0 | viz v.č.SO 101C-D.1.4.VZT-101C.02, m.č. 110.1 | 0 | 0 |  | 0
0 | 0 | 1,25*1 | 0 | 0 |  | 0
0 | 0 | viz v.č.SO 101C-D.1.4.VZT-101C.02, m.č. 110.4 | 0 | 0 |  | 0
75 | 3.15 | Dod+mont - stěnový přefukový prvek s hluk-tlumící funkcí (např. OLR) 400x130mm. Vč. instalační distančního rámečku. RAL 9003. Dodávka sady (dvou čelních desek a montážní spojovací trubice) | ks | 1 |  | 0
0 | 0 | 1*1 | 0 | 0 |  | 0
0 | 0 | viz v.č.SO 101C-D.1.4.VZT-101C.02, m.č. 110.1 / 110.3 | 0 | 0 |  | 0
76 | 3.16 | Dod+mont - Výpusť kondenzátu - kondenzační jímka Ø 160mm, do svislého potrubí, na tvarovku | ks | 1 |  | 0
0 | 0 | 1*1 | 0 | 0 |  | 0
0 | 0 | viz v.č.SO 101C-D.1.4.VZT-101C.02 | 0 | 0 |  | 0
77 | 3.17 | Dod+mont - detektor kouře pro automatické vypnutí VZT jednotky v případě výskytu zplodin hoření v potrubním systému. Detektor se instaluje vně potrubí, do potrubí zasahují 2 odběrné trubky. Tyto trubky budou zakráceny z výroby na délku 200mm. Na výstupu je relé, které je sepnuto v případě, že je přivedeno napájecí napětí a není detekována přítomnost kouře. Detektor pravidelně provádí vnitřní autotest. Detektor se instaluje za filtr přívodního nebo odvodního vzduchu podle způsobu detekce. Součástí dodávky a mont. tvarovka T-kus d160/160/160 s vnější zátkou na tvarovku d160 v těsném provedení pro instalaci sondy. | ks | 1 |  | 0
0 | 0 | 1*1 | 0 | 0 |  | 0
0 | 0 | viz v.č.SO 101C-D.1.4.VZT-101C.02, m.č. 110.1 | 0 | 0 |  | 0
78 | 3.18 | Dod+mont - vyfuková hlavice d200/D340, RAL hlavice bude specifikována během realizace dle vzorkovacích listů dodavatele a odsouhlasena investorem a architektem | ks | 1 |  | 0
0 | 0 | 1*1 | 0 | 0 |  | 0
0 | 0 | viz v.č.SO 101C-D.1.4.VZT-101C.04 | 0 | 0 |  | 0
79 | 0 | Dod+mont - VZT potrubí, kruhové SPIRO - včetně tvarovek Součástí potrubí budou veškeré nosné a kotvící konstrukce. Kruhové potrubí SPIRO třída B dle DIN EN 1507 do d125/ 30 % tvar. dílů. | bm | 6.97 |  | 0
0 | 0 | 3,75+3,04+0,18 | 0 | 0 |  | 0
0 | 0 | viz v.č.SO 101C-D.1.4.VZT-101C.02 | 0 | 0 |  | 0
80 | 0 | Dod+mont - VZT potrubí, kruhové SPIRO - včetně tvarovek Součástí potrubí budou veškeré nosné a kotvící konstrukce. Kruhové potrubí SPIRO třída B dle DIN EN 1507 do d160/ 30 % tvar. dílů. | bm | 21.72 |  | 0
0 | 0 | 12,4+5,84 | 0 | 0 |  | 0
0 | 0 | viz v.č.SO 101C-D.1.4.VZT-101C.02 | 0 | 0 |  | 0
0 | 0 | 3,48*1 | 0 | 0 |  | 0
0 | 0 | viz v.č.SO 101C-D.1.4.VZT-101C.05 | 0 | 0 |  | 0
81 | 0 | Dod+mont - VZT potrubí, kruhové SPIRO - včetně tvarovek Součástí potrubí budou veškeré nosné a kotvící konstrukce. Kruhové potrubí SPIRO třída B dle DIN EN 1507 do d200/ 30 % tvar. dílů. | bm | 3.4 |  | 0
0 | 0 | 0,48+0,48+0,62 | 0 | 0 |  | 0
0 | 0 | viz v.č.SO 101C-D.1.4.VZT-101C.02 | 0 | 0 |  | 0
0 | 0 | 1,22+0,6 | 0 | 0 |  | 0
0 | 0 | viz v.č.SO 101C-D.1.4.VZT-101C.05 | 0 | 0 |  | 0
82 | 0 | Dod+mont - VZT potrubí, čtyřhranné pozinkovaný plech - včetně tvarovek Součástí potrubí budou veškeré nosné a kotvící konstrukce. čtyřhranného ocel. potrubí třída A dle DIN EN 1507 do obvodu: 650/ 100 % tvar. dílů | m2 | 0.39 |  | 0
0 | 0 | 0,65*(0,6) | 0 | 0 |  | 0
0 | 0 | viz v.č.SO 101C-D.1.4.VZT-101C.02 | 0 | 0 |  | 0
83 | 0 | Dod+mont - VZT potrubí, čtyřhranné pozinkovaný plech - včetně tvarovek Součástí potrubí budou veškeré nosné a kotvící konstrukce. čtyřhranného ocel. potrubí třída A dle DIN EN 1507 do obvodu: 1050/ 100 % tvar. dílů | m2 | 0.3255 |  | 0
0 | 0 | 1,05*(0,31) | 0 | 0 |  | 0
0 | 0 | viz v.č.SO 101C-D.1.4.VZT-101C.02 | 0 | 0 |  | 0
84 | 0 | Dod+mont - VZT potrubí, čtyřhranné pozinkovaný plech - včetně tvarovek Součástí potrubí budou veškeré nosné a kotvící konstrukce. čtyřhranného ocel. potrubí třída A dle DIN EN 1507 do obvodu: 1500/ 100 % tvar. dílů | m2 | 0.555 |  | 0
0 | 0 | 1,5*(0,37) | 0 | 0 |  | 0
0 | 0 | viz v.č.SO 101C-D.1.4.VZT-101C.02 | 0 | 0 |  | 0
85 | 0 | Dod+mont - VZT potrubí, kruhové SPIRO - ostrá kolena 90° MF/NP d100 (osazení talířových ventilů). | ks | 3 |  | 0
0 | 0 | 3*1 | 0 | 0 |  | 0
0 | 0 | viz v.č.SO 101C-D.1.4.VZT-101C.02 | 0 | 0 |  | 0
86 | 0 | Dod+mont - VZT potrubí, kruhové SPIRO - ostrá kolena 90° MF/NP d125 (osazení talířových ventilů). | ks | 1 |  | 0
0 | 0 | 1*1 | 0 | 0 |  | 0
0 | 0 | viz v.č.SO 101C-D.1.4.VZT-101C.02 | 0 | 0 |  | 0
87 | 0 | Dod+mont - Kaučuková tepelná izolace tl. 30mm - iz. deskami nebo pásy s ochranným silikonovým povrchem potaženým hliníkovou fólií, připevněnou samolepící vrstvou, přelepení spojů AL páskou | m2 | 12.76 |  | 0
0 | 0 | 6,99+0,39+0,39+1,58 | 0 | 0 |  | 0
0 | 0 | viz v.č.SO 101C-D.1.4.VZT-101C.02 | 0 | 0 |  | 0
0 | 0 | 2,41+1 | 0 | 0 |  | 0
0 | 0 | viz v.č.SO 101C-D.1.4.VZT-101C.05 | 0 | 0 |  | 0
88 | 0 | Dod+mont - Kaučuková tepelná izolace tl. 2x30mm - iz. deskami nebo pásy s ochranným silikonovým povrchem potaženým hliníkovou fólií, připevněnou samolepící vrstvou, přelepení spojů AL páskou a s oplechováním | m2 | 0.6 |  | 0
0 | 0 | Poznámka k položce: hydroizolační zapravení řeší profese Stavba | 0 | 0 |  | 0
0 | 0 | 0,6*1 | 0 | 0 |  | 0
0 | 0 | viz v.č.SO 101C-D.1.4.VZT-101C.04 | 0 | 0 |  | 0
89 | 0 | Dod+mont - požární ucpávka se stavebním zapravením, tj. protipožární povlak na stěny vč. výplně dutiny (50mm) mezi potrubím a stěnou z minerální vlny (50mm) | m2 | 0.16965 |  | 0
0 | 0 | ((PI()*((0,16+0,03*2+0,1*2)^2)/4-PI()*((0,16+0,03*2)^2)/4)+(PI()*(0,16+0,03*2)*0,1)) | 0 | 0 |  | 0
0 | 0 | viz v.č.SO 101C-D.1.4.VZT-101C.02 | 0 | 0 |  | 0
90 | 0 | Dod+mont - výplňová protipožární minerální vlna (požární izolace 45) objemová hm. min.140kg/m3 | m2 | 0.0040841 |  | 0
0 | 0 | ((PI()*(0,160+0,05*2))*0,100)*0,05 | 0 | 0 |  | 0
0 | 0 | viz v.č.SO 101C-D.1.4.VZT-101C.02 | 0 | 0 |  | 0
0 | 0 | Poznámka k VZT systému: dveřní mřížky nebo podřezané dveře a servisní otvory do podhledů budou součástí dodávky profese Stavba, vč. zajištění prostupů a hydroizolačního zapravení prostupů do exteriéru. | 0 | 0 |  | 0
0 | 0 | VZT systém č. 4 - větrání bytu A4 | 0 | 0 |  | 0
91 | 4.01 | Dod+mont - vnitřní kompaktní VZT jednotka | kpl | 1 |  | 0
0 | 0 | Poznámka č.1 k položce 4.01 - provedení zařízení VZT jednotka je řešena v klasickém kompaktním podstropním provedení. Vstupní hrdla s vodorovným vyústěním. Přívod: filtrační komora se vstupním filtrem (F7), deskový protiproudý rekuperační výměník s by-passem (ZZT – účinnost 94%), ventilátorová komora s volným oběžným kolem s EC motorem, elektrický ohřívač (0,3kW, -A, 230V/50Hz), pružné manžety (souč. dod. VZT jednotky). Odvod: pružné manžety (souč. dod. VZT jednotky), filtrační komora se vstupním filtrem (G4), ventilátorová komora s volným oběžným kolem s EC motorem, deskový protiproudý rekuperační výměník s by-passem. | 0 | 0 |  | 0
0 | 0 | Poznámka č.2 k položce 4.01 - technické parametry zařízení -Vp=120m3/h, Vo=120m3/h, dPp=200Pa, dPo=200Pa - el. příkon ohřívače: Qt=0,1kW (Qt,nom=0,3kW), -rozměry: 840x655x290(H)mm, M=39kg, hrdla 4xd160mm - Lw(A),sání = 70/50/41dB(A) (přívod/sání/okolí), - Lw(A),odvod=69/49/41dB(A) (sání/odtah/okolí), - nominální příkon VZT jednotky Pel=0,42kW, 230V/50Hz, jištění 1x10A (char. C) + samostatné jištění ohřívače 1x10A (char. B) VZT jednotka tvořena samonosnou bezrámovou konstrukcí. Dále bude kotvena přes izolátory chvění (souč. dodávky) do stropní konstrukce. Rozměry a schéma z PD. | 0 | 0 |  | 0
0 | 0 | Poznámka č.3 k položce 4.01 - charakteristika VZT jednotky Skříň jednotky je složená z lakovaného plechu a 30 mm minerální izolací (U= 0,81 W/m2K). Vnitřní kompaktní provedení VZT jednotky s umístěním všech hrdel vodorovně. Návrh dle požadavků Ecodesignu 2018. Jednotka přívod a odvod, topení, bez chlazení, rekuperace, bez cirkulace a zvlhčování. Účinnost rekuperace při rovnosti průtoků min. 73%. Topení navrženo na rekuperaci. Dodávka bez sifonů. | 0 | 0 |  | 0
0 | 0 | Poznámka č.4 k položce 4.01 - funkce VZT zařízení Primární funkcí VZT jednotky je hygienická výměna vzduchu dle požadavku nařízení vlády 361/2007Sb. Jednotka pracuje se 100%-ním množstvím čerstvého vzduchu. Vzduch je tepelně upraven na konstantní teplotu (Zima – 20°C, Léto - 29°C). Dále se budou vnitřní prostory tepelně upravovat lokálně, např. otopnými tělesy v jednotlivých prostorech. Technické parametry VZT jednotky: - plášť v oblasti rosného bodu tepelně oddělen Jednotka dodána vč. CP Touch panelu a kompletní autonomní regulace. Jednotka doplněna o externí potrubní kouřový senzor s jeho napojením do regulace VZT jednotky (v případě detekce kouře bude jednotka odstavena - přes havarijní STOP kontakt). | 0 | 0 |  | 0
0 | 0 | 1*1 | 0 | 0 |  | 0
0 | 0 | viz v.č.SO 101C-D.1.4.VZT-101C.02, m.č.111.2 | 0 | 0 |  | 0
92 | 0 | Dod - zprovoznění zařízení | ks | 1 |  | 0
0 | 0 | 1*1 | 0 | 0 |  | 0
0 | 0 | viz v.č.SO 101C-D.1.4.VZT-101C.02, m.č.111.2 | 0 | 0 |  | 0
93 | 4.01b | Dod+mont - prodrátování VZT jednotky a ovladače (vč. osazení ovladače) - komunikačního kabelu (SYKFY 2x2x0,5; 15m) Součástí bude prokabelování kouřového detektoru ke STOP kontaktu (SYKFY 2x2x0,5; 8m) | kpl | 1 |  | 0
0 | 0 | 1*1 | 0 | 0 |  | 0
0 | 0 | viz v.č.SO 101C-D.1.4.VZT-101C.02 | 0 | 0 |  | 0
94 | 4.03 | Dod+mont - Tlumič hluku čtyřhranný nízký s kruhovým napojením a s vyústěním o 90°, 263x177/L-626mm, d125mm | ks | 1 |  | 0
0 | 0 | 1*1 | 0 | 0 |  | 0
0 | 0 | viz v.č.SO 101C-D.1.4.VZT-101C.02 | 0 | 0 |  | 0
95 | 4.04 | Dod+mont - Tlumič hluku čtyřhranný nízký s kruhovým přímým napojením - přímý, 239x181/L-1000mm, d125mm | ks | 1 |  | 0
0 | 0 | 1*1 | 0 | 0 |  | 0
0 | 0 | viz v.č.SO 101C-D.1.4.VZT-101C.02 | 0 | 0 |  | 0
96 | 4.05 | Dod+mont - Tlumič hluku čtyřhranný nízký s kruhovým napojením a s vyústěním o 90°, 263x177/L-1036mm, d125mm | ks | 1 |  | 0
0 | 0 | 1*1 | 0 | 0 |  | 0
0 | 0 | viz v.č.SO 101C-D.1.4.VZT-101C.02 | 0 | 0 |  | 0
97 | 4.06 | Dod+mont - Tlumič hluku čtyřhranný nízký s kruhovým napojením a s vyústěním o 90°, 263x177/L-626mm, d125mm | ks | 1 |  | 0
0 | 0 | 1*1 | 0 | 0 |  | 0
0 | 0 | viz v.č.SO 101C-D.1.4.VZT-101C.02 | 0 | 0 |  | 0
98 | 4.07 | Dod+mont - zpětná klapka vsuvná do potrubí, d160, provedení pozinkové s hliníkovým motýlkovým listem. Je vhodná pro instalaci do vertikální (dle typu) či horizontální polohy. Montáž se provádí zasunutím do potrubí. Klapka má dvoubřité těsnění pro utěsnění a fixaci v potrubí. Pozor na směr proudění vzduchu! Zpětná klapka musí být demontovatelná, přístupná pro servis a obsluhu. Osa zpětné klapky musí být vždy vetikálně. | ks | 2 |  | 0
0 | 0 | 1+1 | 0 | 0 |  | 0
0 | 0 | viz v.č.SO 101C-D.1.4.VZT-101C.02 | 0 | 0 |  | 0
99 | 4.08 | Dod+mont - přívodní vyústka dvouřadá 525x75mm, provedení hliníkové lamely a ocelový rámeček, vč. regulace R1, instalace skrytá (pružiny) přes upevňovací rámeček, případná RAL dle architekta. | ks | 1 |  | 0
0 | 0 | 1*1 | 0 | 0 |  | 0
0 | 0 | viz v.č.SO 101C-D.1.4.VZT-101C.02, m.č. 111.3 | 0 | 0 |  | 0
100 | 4.09 | Dod+mont - protidešťová žaluzie 200x200mm, hl. min 41mm, s kruhovým připojením d160mm, hliníkové provedení, se sítí proti vniknutí ptactva, vč. upevňovcího rámu bez otvorů pro připevnění v pohledové části. RAL žaluzie bude specifikována během realizace dle vzorkovacích listů dodavatele a odsouhlasena investorem a architektem | ks | 1 |  | 0
0 | 0 | 1*1 | 0 | 0 |  | 0
0 | 0 | viz v.č.SO 101C-D.1.4.VZT-101C.02 | 0 | 0 |  | 0
101 | 4.10 | Dod+mont - talířový ventil kovový odvodní d100, RAL9003 vč. montážního rámečku d100 | ks | 2 |  | 0
0 | 0 | 1+1 | 0 | 0 |  | 0
0 | 0 | viz v.č.SO 101C-D.1.4.VZT-101C.02, m.č. 111.2 | 0 | 0 |  | 0
102 | 4.11 | Dod+mont - talířový ventil kovový odvodní d125, RAL9003 vč. montážního rámečku d125 | ks | 1 |  | 0
0 | 0 | 1*1 | 0 | 0 |  | 0
0 | 0 | viz v.č.SO 101C-D.1.4.VZT-101C.02, m.č. 111.3 | 0 | 0 |  | 0
103 | 4.12 | Dod+mont - ohebná hlukově izolační dvouvrstvá hadice, vnitřní povrch perforovaný, tl. zvukové izolace 25mm, d100 | bm | 3.75 |  | 0
0 | 0 | 1,25*2 | 0 | 0 |  | 0
0 | 0 | viz v.č.SO 101C-D.1.4.VZT-101C.02, m.č. 111.2 | 0 | 0 |  | 0
104 | 4.13 | Dod+mont - ohebná hlukově izolační dvouvrstvá hadice, vnitřní povrch perforovaný, tl. zvukové izolace 25mm, d125 | bm | 1.25 |  | 0
0 | 0 | 1,25*1 | 0 | 0 |  | 0
0 | 0 | viz v.č.SO 101C-D.1.4.VZT-101C.02, m.č. 111.3 | 0 | 0 |  | 0
105 | 4.14 | Dod+mont - stěnový přefukový prvek s hluk-tlumící funkcí (např. OLR) 400x130mm. Vč. instalační distančního rámečku. RAL 9003. Dodávka sady (dvou čelních desek a montážní spojovací trubice) | ks | 1 |  | 0
0 | 0 | 1*1 | 0 | 0 |  | 0
0 | 0 | viz v.č.SO 101C-D.1.4.VZT-101C.02, m.č. 111.1 / 111.2 | 0 | 0 |  | 0
106 | 4.15 | Dod+mont - Výpusť kondenzátu - kondenzační jímka Ø 125mm, do svislého potrubí, na tvarovku | ks | 1 |  | 0
0 | 0 | 1*1 | 0 | 0 |  | 0
0 | 0 | viz v.č.SO 101C-D.1.4.VZT-101C.02 | 0 | 0 |  | 0
107 | 4.16 | Dod+mont - detektor kouře pro automatické vypnutí VZT jednotky v případě výskytu zplodin hoření v potrubním systému. Detektor se instaluje vně potrubí, do potrubí zasahují 2 odběrné trubky. Tyto trubky budou zakráceny z výroby na délku 200mm. Na výstupu je relé, které je sepnuto v případě, že je přivedeno napájecí napětí a není detekována přítomnost kouře. Detektor pravidelně provádí vnitřní autotest. Detektor se instaluje za filtr přívodního nebo odvodního vzduchu podle způsobu detekce. Součástí dodávky a mont. tvarovka T-kus d125/125/125 s vnější zátkou na tvarovku d125 v těsném provedení pro instalaci sondy. | ks | 1 |  | 0
0 | 0 | 1*1 | 0 | 0 |  | 0
0 | 0 | viz v.č.SO 101C-D.1.4.VZT-101C.02, m.č. 111.1 | 0 | 0 |  | 0
108 | 4.17 | Dod+mont - vyfuková hlavice d160/D3266, RAL hlavice bude specifikována během realizace dle vzorkovacích listů dodavatele a odsouhlasena investorem a architektem | ks | 1 |  | 0
0 | 0 | 1*1 | 0 | 0 |  | 0
0 | 0 | viz v.č.SO 101C-D.1.4.VZT-101C.04 | 0 | 0 |  | 0
109 | 0 | Dod+mont - VZT potrubí, kruhové SPIRO - včetně tvarovek Součástí potrubí budou veškeré nosné a kotvící konstrukce. Kruhové potrubí SPIRO třída B dle DIN EN 1507 do d125/ 30 % tvar. dílů. | bm | 21 |  | 0
0 | 0 | 9,41+1,16+4,19+2,94 | 0 | 0 |  | 0
0 | 0 | viz v.č.SO 101C-D.1.4.VZT-101C.02 | 0 | 0 |  | 0
0 | 0 | 3,3*1 | 0 | 0 |  | 0
0 | 0 | viz v.č.SO 101C-D.1.4.VZT-101C.05 | 0 | 0 |  | 0
110 | 0 | Dod+mont - VZT potrubí, kruhové SPIRO - včetně tvarovek Součástí potrubí budou veškeré nosné a kotvící konstrukce. Kruhové potrubí SPIRO třída B dle DIN EN 1507 do d160/ 30 % tvar. dílů. | bm | 3.22 |  | 0
0 | 0 | 0,61+0,44+0,57 | 0 | 0 |  | 0
0 | 0 | viz v.č.SO 101C-D.1.4.VZT-101C.02 | 0 | 0 |  | 0
0 | 0 | 1,05+0,55 | 0 | 0 |  | 0
0 | 0 | viz v.č.SO 101C-D.1.4.VZT-101C.05 | 0 | 0 |  | 0
111 | 0 | Dod+mont - VZT potrubí, čtyřhranné pozinkovaný plech - včetně tvarovek Součástí potrubí budou veškeré nosné a kotvící konstrukce. čtyřhranného ocel. potrubí třída A dle DIN EN 1507 do obvodu: 650/ 100 % tvar. dílů | m2 | 1.001 |  | 0
0 | 0 | 0,65*(1,54) | 0 | 0 |  | 0
0 | 0 | viz v.č.SO 101C-D.1.4.VZT-101C.02 | 0 | 0 |  | 0
112 | 0 | Dod+mont - VZT potrubí, čtyřhranné pozinkovaný plech - včetně tvarovek Součástí potrubí budou veškeré nosné a kotvící konstrukce. čtyřhranného ocel. potrubí třída A dle DIN EN 1507 do obvodu: 1500/ 100 % tvar. dílů | m2 | 0.75 |  | 0
0 | 0 | 1,5*(0,50) | 0 | 0 |  | 0
0 | 0 | viz v.č.SO 101C-D.1.4.VZT-101C.02 | 0 | 0 |  | 0
113 | 0 | Dod+mont - VZT potrubí, kruhové SPIRO - ostrá kolena 90° MF/NP d100 (osazení talířových ventilů). | ks | 2 |  | 0
0 | 0 | 2*1 | 0 | 0 |  | 0
0 | 0 | viz v.č.SO 101C-D.1.4.VZT-101C.02 | 0 | 0 |  | 0
114 | 0 | Dod+mont - VZT potrubí, kruhové SPIRO - ostrá kolena 90° MF/NP d125 (osazení talířových ventilů). | ks | 1 |  | 0
0 | 0 | 1*1 | 0 | 0 |  | 0
0 | 0 | viz v.č.SO 101C-D.1.4.VZT-101C.02 | 0 | 0 |  | 0
115 | 0 | Dod+mont - Kaučuková tepelná izolace tl. 30mm - iz. deskami nebo pásy s ochranným silikonovým povrchem potaženým hliníkovou fólií, připevněnou samolepící vrstvou, přelepení spojů AL páskou | m2 | 10.36 |  | 0
0 | 0 | 0,17+5,65+0,33+0,29+0,31+0,73 | 0 | 0 |  | 0
0 | 0 | viz v.č.SO 101C-D.1.4.VZT-101C.02 | 0 | 0 |  | 0
0 | 0 | 2,09+0,79 | 0 | 0 |  | 0
0 | 0 | viz v.č.SO 101C-D.1.4.VZT-101C.05 | 0 | 0 |  | 0
116 | 0 | Dod+mont - Kaučuková tepelná izolace tl. 2x30mm - iz. deskami nebo pásy s ochranným silikonovým povrchem potaženým hliníkovou fólií, připevněnou samolepící vrstvou, přelepení spojů AL páskou a s oplechováním | m2 | 0.53 |  | 0
0 | 0 | Poznámka k položce: hydroizolační zapravení řeší profese Stavba | 0 | 0 |  | 0
0 | 0 | 0,53*1 | 0 | 0 |  | 0
0 | 0 | viz v.č.SO 101C-D.1.4.VZT-101C.04 | 0 | 0 |  | 0
117 | 0 | Dod+mont - požární ucpávka se stavebním zapravením, tj. protipožární povlak na stěny vč. výplně dutiny (50mm) mezi potrubím a stěnou z minerální vlny (50mm) | m2 | 0.14765 |  | 0
0 | 0 | ((PI()*((0,125+0,03*2+0,1*2)^2)/4-PI()*((0,125+0,03*2)^2)/4)+(PI()*(0,125+0,03*2)*0,1)) | 0 | 0 |  | 0
0 | 0 | viz v.č.SO 101C-D.1.4.VZT-101C.02 | 0 | 0 |  | 0
118 | 0 | Dod+mont - výplňová protipožární minerální vlna (požární izolace 45) objemová hm. min.140kg/m3 | m2 | 0.0035343 |  | 0
0 | 0 | ((PI()*(0,125+0,05*2))*0,100)*0,05 | 0 | 0 |  | 0
0 | 0 | viz v.č.SO 101C-D.1.4.VZT-101C.02 | 0 | 0 |  | 0
0 | 0 | Poznámka k VZT systému: dveřní mřížky nebo podřezané dveře a servisní otvory do podhledů budou součástí dodávky profese Stavba, vč. zajištění prostupů a hydroizolačního zapravení prostupů do exteriéru. | 0 | 0 |  | 0
0 | 0 | VZT systém č. 5 - větrání bytu A5 | 0 | 0 |  | 0
119 | 5.01 | Dod+mont - vnitřní kompaktní VZT jednotka | kpl | 1 |  | 0
0 | 0 | Poznámka č.1 k položce 5.01 - provedení zařízení VZT jednotka je řešena v klasickém kompaktním podstropním provedení. Vstupní hrdla s vodorovným vyústěním. Přívod: filtrační komora se vstupním filtrem (F7), deskový protiproudý rekuperační výměník s by-passem (ZZT – účinnost 96%), ventilátorová komora s volným oběžným kolem s EC motorem, elektrický ohřívač (0,5kW, -A, 230V/50Hz), pružné manžety (souč. dod. VZT jednotky). Odvod: pružné manžety (souč. dod. VZT jednotky), filtrační komora se vstupním filtrem (G4), ventilátorová komora s volným oběžným kolem s EC motorem, deskový protiproudý rekuperační výměník s by-passem. | 0 | 0 |  | 0
0 | 0 | Poznámka č.2 k položce 5.01 - technické parametry zařízení -Vp=160m3/h, Vo=160m3/h, dPp=250Pa, dPo=250Pa - el. příkon ohřívače: Qt=0,1kW (Qt,nom=0,5kW), -rozměry: 1116x930x290(H)mm, M=58kg, hrdla 4xd200mm - Lw(A),sání = 71/45/40dB(A) (přívod/sání/okolí), - Lw(A),odvod=69/45/40dB(A) (sání/odtah/okolí), - nominální příkon VZT jednotky Pel=0,74kW, 230V/50Hz, jištění 1x10A (char. C) + samostatné jištění ohřívače 1x10A (char. B) VZT jednotka tvořena samonosnou bezrámovou konstrukcí. Dále bude kotvena přes izolátory chvění (souč. dodávky) do stropní konstrukce. Rozměry a schéma z PD. | 0 | 0 |  | 0
0 | 0 | Poznámka č.3 k položce 5.01 - charakteristika VZT jednotky Skříň jednotky je složená z lakovaného plechu a 30 mm minerální izolací (U= 0,81 W/m2K). Vnitřní kompaktní provedení VZT jednotky s umístěním všech hrdel vodorovně. Návrh dle požadavků Ecodesignu 2018. Jednotka přívod a odvod, topení, bez chlazení, rekuperace, bez cirkulace a zvlhčování. Účinnost rekuperace při rovnosti průtoků min. 73%. Topení navrženo na rekuperaci. Dodávka bez sifonů. | 0 | 0 |  | 0
0 | 0 | Poznámka č.4 k položce 5.01 - funkce VZT zařízení Primární funkcí VZT jednotky je hygienická výměna vzduchu dle požadavku nařízení vlády 361/2007Sb. Jednotka pracuje se 100%-ním množstvím čerstvého vzduchu. Vzduch je tepelně upraven na konstantní teplotu (Zima – 20°C, Léto - 29°C). Dále se budou vnitřní prostory tepelně upravovat lokálně, např. otopnými tělesy v jednotlivých prostorech. Technické parametry VZT jednotky: - plášť v oblasti rosného bodu tepelně oddělen Jednotka dodána vč. CP Touch panelu a kompletní autonomní regulace. Jednotka doplněna o externí potrubní kouřový senzor s jeho napojením do regulace VZT jednotky (v případě detekce kouře bude jednotka odstavena - přes havarijní STOP kontakt). | 0 | 0 |  | 0
0 | 0 | 1*1 | 0 | 0 |  | 0
0 | 0 | viz v.č.SO 101C-D.1.4.VZT-101C.02, m.č.112.3 | 0 | 0 |  | 0
120 | 0 | Dod - zprovoznění zařízení | ks | 1 |  | 0
0 | 0 | 1*1 | 0 | 0 |  | 0
0 | 0 | viz v.č.SO 101C-D.1.4.VZT-101C.02, m.č.112.3 | 0 | 0 |  | 0
121 | 5.01b | Dod+mont - prodrátování VZT jednotky a ovladače (vč. osazení ovladače) - komunikačního kabelu (SYKFY 2x2x0,5; 15m) Součástí bude prokabelování kouřového detektoru ke STOP kontaktu (SYKFY 2x2x0,5; 8m) | kpl | 1 |  | 0
0 | 0 | 1*1 | 0 | 0 |  | 0
0 | 0 | viz v.č.SO 101C-D.1.4.VZT-101C.02 | 0 | 0 |  | 0
122 | 5.03 | Dod+mont - Tlumič hluku čtyřhranný nízký s kruhovým napojením a s vyústěním o 90°, 280x212/L-626mm, d160mm | ks | 1 |  | 0
0 | 0 | 1*1 | 0 | 0 |  | 0
0 | 0 | viz v.č.SO 101C-D.1.4.VZT-101C.02 | 0 | 0 |  | 0
123 | 5.04 | Dod+mont - Tlumič hluku čtyřhranný nízký s kruhovým napojením a s vyústěním o 90°, 280x212/L-1036mm, d160mm | ks | 1 |  | 0
0 | 0 | 1*1 | 0 | 0 |  | 0
0 | 0 | viz v.č.SO 101C-D.1.4.VZT-101C.02 | 0 | 0 |  | 0
124 | 5.05 | Dod+mont - Tlumič hluku čtyřhranný nízký s kruhovým napojením a s vyústěním o 90°, 280x212/L-1036mm, d160mm | ks | 1 |  | 0
0 | 0 | 1*1 | 0 | 0 |  | 0
0 | 0 | viz v.č.SO 101C-D.1.4.VZT-101C.02 | 0 | 0 |  | 0
125 | 5.06 | Dod+mont - Tlumič hluku čtyřhranný nízký s kruhovým přímým napojením - přímý, 275x218/L-500mm, d160mm | ks | 1 |  | 0
0 | 0 | 1*1 | 0 | 0 |  | 0
0 | 0 | viz v.č.SO 101C-D.1.4.VZT-101C.02 | 0 | 0 |  | 0
126 | 5.07 | Dod+mont - zpětná klapka vsuvná do potrubí, d200, provedení pozinkové s hliníkovým motýlkovým listem. Je vhodná pro instalaci do vertikální (dle typu) či horizontální polohy. Montáž se provádí zasunutím do potrubí. Klapka má dvoubřité těsnění pro utěsnění a fixaci v potrubí. Pozor na směr proudění vzduchu! Zpětná klapka musí být demontovatelná, přístupná pro servis a obsluhu. Osa zpětné klapky musí být vždy vetikálně. | ks | 2 |  | 0
0 | 0 | 1+1 | 0 | 0 |  | 0
0 | 0 | viz v.č.SO 101C-D.1.4.VZT-101C.02 | 0 | 0 |  | 0
127 | 5.08 | Dod+mont - přívodní vyústka dvouřadá 325x75mm, provedení hliníkové lamely a ocelový rámeček, vč. regulace R1, instalace skrytá (pružiny) přes upevňovací rámeček, případná RAL dle architekta. | ks | 1 |  | 0
0 | 0 | 1*1 | 0 | 0 |  | 0
0 | 0 | viz v.č.SO 101C-D.1.4.VZT-101C.02, m.č. 112.5 | 0 | 0 |  | 0
128 | 5.09 | Dod+mont - přívodní vyústka dvouřadá 525x75mm, provedení hliníkové lamely a ocelový rámeček, vč. regulace R1, instalace skrytá (pružiny) přes upevňovací rámeček, případná RAL dle architekta. | ks | 1 |  | 0
0 | 0 | 1*1 | 0 | 0 |  | 0
0 | 0 | viz v.č.SO 101C-D.1.4.VZT-101C.02, m.č. 112.4 | 0 | 0 |  | 0
129 | 5.10 | Dod+mont - protidešťová žaluzie 200x200mm, hl. min 41mm, s kruhovým připojením d160mm, hliníkové provedení, se sítí proti vniknutí ptactva, vč. upevňovcího rámu bez otvorů pro připevnění v pohledové části. RAL žaluzie bude specifikována během realizace dle vzorkovacích listů dodavatele a odsouhlasena investorem a architektem | ks | 1 |  | 0
0 | 0 | 1*1 | 0 | 0 |  | 0
0 | 0 | viz v.č.SO 101C-D.1.4.VZT-101C.02 | 0 | 0 |  | 0
130 | 5.11 | Dod+mont - talířový ventil kovový odvodní d100, RAL9003 vč. montážního rámečku d100 | ks | 3 |  | 0
0 | 0 | 1*1 | 0 | 0 |  | 0
0 | 0 | viz v.č.SO 101C-D.1.4.VZT-101C.02, m.č. 112.2 | 0 | 0 |  | 0
0 | 0 | 1+1 | 0 | 0 |  | 0
0 | 0 | viz v.č.SO 101C-D.1.4.VZT-101C.02, m.č. 112.3 | 0 | 0 |  | 0
131 | 5.12 | Dod+mont - talířový ventil kovový odvodní d125, RAL9003 vč. montážního rámečku d125 | ks | 1 |  | 0
0 | 0 | 1*1 | 0 | 0 |  | 0
0 | 0 | viz v.č.SO 101C-D.1.4.VZT-101C.02, m.č. 112.4 | 0 | 0 |  | 0
132 | 5.13 | Dod+mont - ohebná hlukově izolační dvouvrstvá hadice, vnitřní povrch perforovaný, tl. zvukové izolace 25mm, d100 | bm | 3.75 |  | 0
0 | 0 | 1,25*1 | 0 | 0 |  | 0
0 | 0 | viz v.č.SO 101C-D.1.4.VZT-101C.02, m.č. 112.2 | 0 | 0 |  | 0
0 | 0 | 1,25*2 | 0 | 0 |  | 0
0 | 0 | viz v.č.SO 101C-D.1.4.VZT-101C.02, m.č. 112.3 | 0 | 0 |  | 0
133 | 5.14 | Dod+mont - ohebná hlukově izolační dvouvrstvá hadice, vnitřní povrch perforovaný, tl. zvukové izolace 25mm, d125 | bm | 2.75 |  | 0
0 | 0 | 1,5*1 | 0 | 0 |  | 0
0 | 0 | viz v.č.SO 101C-D.1.4.VZT-101C.02, m.č. 112.1 | 0 | 0 |  | 0
0 | 0 | 1,25*1 | 0 | 0 |  | 0
0 | 0 | viz v.č.SO 101C-D.1.4.VZT-101C.02, m.č. 112.4 | 0 | 0 |  | 0
134 | 5.15 | Dod+mont - stěnový přefukový prvek s hluk-tlumící funkcí (např. OLR) 400x130mm. Vč. instalační distančního rámečku. RAL 9003. Dodávka sady (dvou čelních desek a montážní spojovací trubice) | ks | 1 |  | 0
0 | 0 | 1*1 | 0 | 0 |  | 0
0 | 0 | viz v.č.SO 101C-D.1.4.VZT-101C.02, m.č. 112.1 / 112.3 | 0 | 0 |  | 0
135 | 5.16 | Dod+mont - Výpusť kondenzátu - kondenzační jímka Ø 160mm, do svislého potrubí, na tvarovku | ks | 1 |  | 0
0 | 0 | 1*1 | 0 | 0 |  | 0
0 | 0 | viz v.č.SO 101C-D.1.4.VZT-101C.02 | 0 | 0 |  | 0
136 | 5.17 | Dod+mont - detektor kouře pro automatické vypnutí VZT jednotky v případě výskytu zplodin hoření v potrubním systému. Detektor se instaluje vně potrubí, do potrubí zasahují 2 odběrné trubky. Tyto trubky budou zakráceny z výroby na délku 200mm. Na výstupu je relé, které je sepnuto v případě, že je přivedeno napájecí napětí a není detekována přítomnost kouře. Detektor pravidelně provádí vnitřní autotest. Detektor se instaluje za filtr přívodního nebo odvodního vzduchu podle způsobu detekce. Součástí dodávky a mont. tvarovka T-kus d160/160/160 s vnější zátkou na tvarovku d160 v těsném provedení pro instalaci sondy. | ks | 1 |  | 0
0 | 0 | 1*1 | 0 | 0 |  | 0
0 | 0 | viz v.č.SO 101C-D.1.4.VZT-101C.02, m.č. 112.1 | 0 | 0 |  | 0
137 | 5.18 | Dod+mont - vyfuková hlavice d200/D340, RAL hlavice bude specifikována během realizace dle vzorkovacích listů dodavatele a odsouhlasena investorem a architektem | ks | 1 |  | 0
0 | 0 | 1*1 | 0 | 0 |  | 0
0 | 0 | viz v.č.SO 101C-D.1.4.VZT-101C.04 | 0 | 0 |  | 0
138 | 0 | Dod+mont - VZT potrubí, kruhové SPIRO - včetně tvarovek Součástí potrubí budou veškeré nosné a kotvící konstrukce. Kruhové potrubí SPIRO třída B dle DIN EN 1507 do d125/ 30 % tvar. dílů. | bm | 6.97 |  | 0
0 | 0 | 3,75+3,04+0,18 | 0 | 0 |  | 0
0 | 0 | viz v.č.SO 101C-D.1.4.VZT-101C.02 | 0 | 0 |  | 0
139 | 0 | Dod+mont - VZT potrubí, kruhové SPIRO - včetně tvarovek Součástí potrubí budou veškeré nosné a kotvící konstrukce. Kruhové potrubí SPIRO třída B dle DIN EN 1507 do d160/ 30 % tvar. dílů. | bm | 21.72 |  | 0
0 | 0 | 12,4+5,84 | 0 | 0 |  | 0
0 | 0 | viz v.č.SO 101C-D.1.4.VZT-101C.02 | 0 | 0 |  | 0
0 | 0 | 3,48*1 | 0 | 0 |  | 0
0 | 0 | viz v.č.SO 101C-D.1.4.VZT-101C.05 | 0 | 0 |  | 0
140 | 0 | Dod+mont - VZT potrubí, kruhové SPIRO - včetně tvarovek Součástí potrubí budou veškeré nosné a kotvící konstrukce. Kruhové potrubí SPIRO třída B dle DIN EN 1507 do d200/ 30 % tvar. dílů. | bm | 3.4 |  | 0
0 | 0 | 0,48+0,48+0,62 | 0 | 0 |  | 0
0 | 0 | viz v.č.SO 101C-D.1.4.VZT-101C.02 | 0 | 0 |  | 0
0 | 0 | 1,22+0,6 | 0 | 0 |  | 0
0 | 0 | viz v.č.SO 101C-D.1.4.VZT-101C.05 | 0 | 0 |  | 0
141 | 0 | Dod+mont - VZT potrubí, čtyřhranné pozinkovaný plech - včetně tvarovek Součástí potrubí budou veškeré nosné a kotvící konstrukce. čtyřhranného ocel. potrubí třída A dle DIN EN 1507 do obvodu: 650/ 100 % tvar. dílů | m2 | 0.39 |  | 0
0 | 0 | 0,65*(0,6) | 0 | 0 |  | 0
0 | 0 | viz v.č.SO 101C-D.1.4.VZT-101C.02 | 0 | 0 |  | 0
142 | 0 | Dod+mont - VZT potrubí, čtyřhranné pozinkovaný plech - včetně tvarovek Součástí potrubí budou veškeré nosné a kotvící konstrukce. čtyřhranného ocel. potrubí třída A dle DIN EN 1507 do obvodu: 1050/ 100 % tvar. dílů | m2 | 0.3255 |  | 0
0 | 0 | 1,05*(0,31) | 0 | 0 |  | 0
0 | 0 | viz v.č.SO 101C-D.1.4.VZT-101C.02 | 0 | 0 |  | 0
143 | 0 | Dod+mont - VZT potrubí, čtyřhranné pozinkovaný plech - včetně tvarovek Součástí potrubí budou veškeré nosné a kotvící konstrukce. čtyřhranného ocel. potrubí třída A dle DIN EN 1507 do obvodu: 1500/ 100 % tvar. dílů | m2 | 0.555 |  | 0
0 | 0 | 1,5*(0,37) | 0 | 0 |  | 0
0 | 0 | viz v.č.SO 101C-D.1.4.VZT-101C.02 | 0 | 0 |  | 0
144 | 0 | Dod+mont - VZT potrubí, kruhové SPIRO - ostrá kolena 90° MF/NP d100 (osazení talířových ventilů). | ks | 3 |  | 0
0 | 0 | 3*1 | 0 | 0 |  | 0
0 | 0 | viz v.č.SO 101C-D.1.4.VZT-101C.02 | 0 | 0 |  | 0
145 | 0 | Dod+mont - VZT potrubí, kruhové SPIRO - ostrá kolena 90° MF/NP d125 (osazení talířových ventilů). | ks | 1 |  | 0
0 | 0 | 1*1 | 0 | 0 |  | 0
0 | 0 | viz v.č.SO 101C-D.1.4.VZT-101C.02 | 0 | 0 |  | 0
146 | 0 | Dod+mont - Kaučuková tepelná izolace tl. 30mm - iz. deskami nebo pásy s ochranným silikonovým povrchem potaženým hliníkovou fólií, připevněnou samolepící vrstvou, přelepení spojů AL páskou | m2 | 12.76 |  | 0
0 | 0 | 6,99+0,39+0,39+1,58 | 0 | 0 |  | 0
0 | 0 | viz v.č.SO 101C-D.1.4.VZT-101C.02 | 0 | 0 |  | 0
0 | 0 | 2,41+1 | 0 | 0 |  | 0
0 | 0 | viz v.č.SO 101C-D.1.4.VZT-101C.05 | 0 | 0 |  | 0
147 | 0 | Dod+mont - Kaučuková tepelná izolace tl. 2x30mm - iz. deskami nebo pásy s ochranným silikonovým povrchem potaženým hliníkovou fólií, připevněnou samolepící vrstvou, přelepení spojů AL páskou a s oplechováním | m2 | 0.6 |  | 0
0 | 0 | Poznámka k položce: hydroizolační zapravení řeší profese Stavba | 0 | 0 |  | 0
0 | 0 | 0,6*1 | 0 | 0 |  | 0
0 | 0 | viz v.č.SO 101C-D.1.4.VZT-101C.04 | 0 | 0 |  | 0
148 | 0 | Dod+mont - požární ucpávka se stavebním zapravením, tj. protipožární povlak na stěny vč. výplně dutiny (50mm) mezi potrubím a stěnou z minerální vlny (50mm) | m2 | 0.16965 |  | 0
0 | 0 | ((PI()*((0,16+0,03*2+0,1*2)^2)/4-PI()*((0,16+0,03*2)^2)/4)+(PI()*(0,16+0,03*2)*0,1)) | 0 | 0 |  | 0
0 | 0 | viz v.č.SO 101C-D.1.4.VZT-101C.02 | 0 | 0 |  | 0
149 | 0 | Dod+mont - výplňová protipožární minerální vlna (požární izolace 45) objemová hm. min.140kg/m3 | m2 | 0.0040841 |  | 0
0 | 0 | ((PI()*(0,160+0,05*2))*0,100)*0,05 | 0 | 0 |  | 0
0 | 0 | viz v.č.SO 101C-D.1.4.VZT-101C.02 | 0 | 0 |  | 0
0 | 0 | Poznámka k VZT systému: dveřní mřížky nebo podřezané dveře a servisní otvory do podhledů budou součástí dodávky profese Stavba, vč. zajištění prostupů a hydroizolačního zapravení prostupů do exteriéru. | 0 | 0 |  | 0
0 | 0 | VZT systém č. 6 - větrání bytu A6 | 0 | 0 |  | 0
150 | 6.01 | Dod+mont - vnitřní kompaktní VZT jednotka | kpl | 1 |  | 0
0 | 0 | Poznámka č.1 k položce 6.01 - provedení zařízení VZT jednotka je řešena v klasickém kompaktním podstropním provedení. Vstupní hrdla s vodorovným vyústěním. Přívod: filtrační komora se vstupním filtrem (F7), deskový protiproudý rekuperační výměník s by-passem (ZZT – účinnost 96%), ventilátorová komora s volným oběžným kolem s EC motorem, elektrický ohřívač (0,5kW, -A, 230V/50Hz), pružné manžety (souč. dod. VZT jednotky). Odvod: pružné manžety (souč. dod. VZT jednotky), filtrační komora se vstupním filtrem (G4), ventilátorová komora s volným oběžným kolem s EC motorem, deskový protiproudý rekuperační výměník s by-passem. | 0 | 0 |  | 0
0 | 0 | Poznámka č.2 k položce 6.01 - technické parametry zařízení -Vp=160m3/h, Vo=160m3/h, dPp=250Pa, dPo=250Pa - el. příkon ohřívače: Qt=0,1kW (Qt,nom=0,5kW), -rozměry: 1116x930x290(H)mm, M=58kg, hrdla 4xd200mm - Lw(A),sání = 71/45/40dB(A) (přívod/sání/okolí), - Lw(A),odvod=69/45/40dB(A) (sání/odtah/okolí), - nominální příkon VZT jednotky Pel=0,74kW, 230V/50Hz, jištění 1x10A (char. C) + samostatné jištění ohřívače 1x10A (char. B) VZT jednotka tvořena samonosnou bezrámovou konstrukcí. Dále bude kotvena přes izolátory chvění (souč. dodávky) do stropní konstrukce. Rozměry a schéma z PD. | 0 | 0 |  | 0
0 | 0 | Poznámka č.3 k položce 6.01 - charakteristika VZT jednotky Skříň jednotky je složená z lakovaného plechu a 30 mm minerální izolací (U= 0,81 W/m2K). Vnitřní kompaktní provedení VZT jednotky s umístěním všech hrdel vodorovně. Návrh dle požadavků Ecodesignu 2018. Jednotka přívod a odvod, topení, bez chlazení, rekuperace, bez cirkulace a zvlhčování. Účinnost rekuperace při rovnosti průtoků min. 73%. Topení navrženo na rekuperaci. Dodávka bez sifonů. | 0 | 0 |  | 0
0 | 0 | Poznámka č.4 k položce 6.01 - funkce VZT zařízení Primární funkcí VZT jednotky je hygienická výměna vzduchu dle požadavku nařízení vlády 361/2007Sb. Jednotka pracuje se 100%-ním množstvím čerstvého vzduchu. Vzduch je tepelně upraven na konstantní teplotu (Zima – 20°C, Léto - 29°C). Dále se budou vnitřní prostory tepelně upravovat lokálně, např. otopnými tělesy v jednotlivých prostorech. Technické parametry VZT jednotky: - plášť v oblasti rosného bodu tepelně oddělen Jednotka dodána vč. CP Touch panelu a kompletní autonomní regulace. Jednotka doplněna o externí potrubní kouřový senzor s jeho napojením do regulace VZT jednotky (v případě detekce kouře bude jednotka odstavena - přes havarijní STOP kontakt). | 0 | 0 |  | 0
0 | 0 | 1*1 | 0 | 0 |  | 0
0 | 0 | viz v.č.SO 101C-D.1.4.VZT-101C.02, m.č.113.3 | 0 | 0 |  | 0
151 | 0 | Dod - zprovoznění zařízení | ks | 1 |  | 0
0 | 0 | 1*1 | 0 | 0 |  | 0
0 | 0 | viz v.č.SO 101C-D.1.4.VZT-101C.02, m.č.113.3 | 0 | 0 |  | 0
152 | 6.01b | Dod+mont - prodrátování VZT jednotky a ovladače (vč. osazení ovladače) - komunikačního kabelu (SYKFY 2x2x0,5; 15m) Součástí bude prokabelování kouřového detektoru ke STOP kontaktu (SYKFY 2x2x0,5; 8m) | kpl | 1 |  | 0
0 | 0 | 1*1 | 0 | 0 |  | 0
0 | 0 | viz v.č.SO 101C-D.1.4.VZT-101C.02 | 0 | 0 |  | 0
153 | 6.03 | Dod+mont - Tlumič hluku čtyřhranný nízký s kruhovým napojením a s vyústěním o 90°, 280x212/L-626mm, d160mm | ks | 1 |  | 0
0 | 0 | 1*1 | 0 | 0 |  | 0
0 | 0 | viz v.č.SO 101C-D.1.4.VZT-101C.02 | 0 | 0 |  | 0
154 | 6.04 | Dod+mont - Tlumič hluku čtyřhranný nízký s kruhovým napojením a s vyústěním o 90°, 280x212/L-1036mm, d160mm | ks | 1 |  | 0
0 | 0 | 1*1 | 0 | 0 |  | 0
0 | 0 | viz v.č.SO 101C-D.1.4.VZT-101C.02 | 0 | 0 |  | 0
155 | 6.05 | Dod+mont - Tlumič hluku čtyřhranný nízký s kruhovým napojením a s vyústěním o 90°, 280x212/L-1036mm, d160mm | ks | 1 |  | 0
0 | 0 | 1*1 | 0 | 0 |  | 0
0 | 0 | viz v.č.SO 101C-D.1.4.VZT-101C.02 | 0 | 0 |  | 0
156 | 6.06 | Dod+mont - Tlumič hluku čtyřhranný nízký s kruhovým přímým napojením - přímý, 275x218/L-500mm, d160mm | ks | 1 |  | 0
0 | 0 | 1*1 | 0 | 0 |  | 0
0 | 0 | viz v.č.SO 101C-D.1.4.VZT-101C.02 | 0 | 0 |  | 0
157 | 6.07 | Dod+mont - zpětná klapka vsuvná do potrubí, d200, provedení pozinkové s hliníkovým motýlkovým listem. Je vhodná pro instalaci do vertikální (dle typu) či horizontální polohy. Montáž se provádí zasunutím do potrubí. Klapka má dvoubřité těsnění pro utěsnění a fixaci v potrubí. Pozor na směr proudění vzduchu! Zpětná klapka musí být demontovatelná, přístupná pro servis a obsluhu. Osa zpětné klapky musí být vždy vetikálně. | ks | 2 |  | 0
0 | 0 | 1+1 | 0 | 0 |  | 0
0 | 0 | viz v.č.SO 101C-D.1.4.VZT-101C.02 | 0 | 0 |  | 0
158 | 6.08 | Dod+mont - přívodní vyústka dvouřadá 325x75mm, provedení hliníkové lamely a ocelový rámeček, vč. regulace R1, instalace skrytá (pružiny) přes upevňovací rámeček, případná RAL dle architekta. | ks | 1 |  | 0
0 | 0 | 1*1 | 0 | 0 |  | 0
0 | 0 | viz v.č.SO 101C-D.1.4.VZT-101C.02, m.č. 113.5 | 0 | 0 |  | 0
159 | 6.09 | Dod+mont - přívodní vyústka dvouřadá 525x75mm, provedení hliníkové lamely a ocelový rámeček, vč. regulace R1, instalace skrytá (pružiny) přes upevňovací rámeček, případná RAL dle architekta. | ks | 1 |  | 0
0 | 0 | 1*1 | 0 | 0 |  | 0
0 | 0 | viz v.č.SO 101C-D.1.4.VZT-101C.02, m.č. 113.4 | 0 | 0 |  | 0
160 | 6.10 | Dod+mont - protidešťová žaluzie 200x200mm, hl. min 41mm, s kruhovým připojením d160mm, hliníkové provedení, se sítí proti vniknutí ptactva, vč. upevňovcího rámu bez otvorů pro připevnění v pohledové části. RAL žaluzie bude specifikována během realizace dle vzorkovacích listů dodavatele a odsouhlasena investorem a architektem | ks | 1 |  | 0
0 | 0 | 1*1 | 0 | 0 |  | 0
0 | 0 | viz v.č.SO 101C-D.1.4.VZT-101C.02 | 0 | 0 |  | 0
161 | 6.11 | Dod+mont - talířový ventil kovový odvodní d100, RAL9003 vč. montážního rámečku d100 | ks | 3 |  | 0
0 | 0 | 1*1 | 0 | 0 |  | 0
0 | 0 | viz v.č.SO 101C-D.1.4.VZT-101C.02, m.č. 113.2 | 0 | 0 |  | 0
0 | 0 | 1+1 | 0 | 0 |  | 0
0 | 0 | viz v.č.SO 101C-D.1.4.VZT-101C.02, m.č. 113.3 | 0 | 0 |  | 0
162 | 6.12 | Dod+mont - talířový ventil kovový odvodní d125, RAL9003 vč. montážního rámečku d125 | ks | 1 |  | 0
0 | 0 | 1*1 | 0 | 0 |  | 0
0 | 0 | viz v.č.SO 101C-D.1.4.VZT-101C.02, m.č. 113.4 | 0 | 0 |  | 0
163 | 6.13 | Dod+mont - ohebná hlukově izolační dvouvrstvá hadice, vnitřní povrch perforovaný, tl. zvukové izolace 25mm, d100 | bm | 3.75 |  | 0
0 | 0 | 1,25*1 | 0 | 0 |  | 0
0 | 0 | viz v.č.SO 101C-D.1.4.VZT-101C.02, m.č. 113.2 | 0 | 0 |  | 0
0 | 0 | 1,25*2 | 0 | 0 |  | 0
0 | 0 | viz v.č.SO 101C-D.1.4.VZT-101C.02, m.č. 113.3 | 0 | 0 |  | 0
164 | 6.14 | Dod+mont - ohebná hlukově izolační dvouvrstvá hadice, vnitřní povrch perforovaný, tl. zvukové izolace 25mm, d125 | bm | 2.75 |  | 0
0 | 0 | 1,5*1 | 0 | 0 |  | 0
0 | 0 | viz v.č.SO 101C-D.1.4.VZT-101C.02, m.č. 113.1 | 0 | 0 |  | 0
0 | 0 | 1,25*1 | 0 | 0 |  | 0
0 | 0 | viz v.č.SO 101C-D.1.4.VZT-101C.02, m.č. 113.4 | 0 | 0 |  | 0
165 | 6.15 | Dod+mont - stěnový přefukový prvek s hluk-tlumící funkcí (např. OLR) 400x130mm. Vč. instalační distančního rámečku. RAL 9003. Dodávka sady (dvou čelních desek a montážní spojovací trubice) | ks | 1 |  | 0
0 | 0 | 1*1 | 0 | 0 |  | 0
0 | 0 | viz v.č.SO 101C-D.1.4.VZT-101C.02, m.č. 113.1 / 113.3 | 0 | 0 |  | 0
166 | 6.16 | Dod+mont - Výpusť kondenzátu - kondenzační jímka Ø 160mm, do svislého potrubí, na tvarovku | ks | 1 |  | 0
0 | 0 | 1*1 | 0 | 0 |  | 0
0 | 0 | viz v.č.SO 101C-D.1.4.VZT-101C.02 | 0 | 0 |  | 0
167 | 6.17 | Dod+mont - detektor kouře pro automatické vypnutí VZT jednotky v případě výskytu zplodin hoření v potrubním systému. Detektor se instaluje vně potrubí, do potrubí zasahují 2 odběrné trubky. Tyto trubky budou zakráceny z výroby na délku 200mm. Na výstupu je relé, které je sepnuto v případě, že je přivedeno napájecí napětí a není detekována přítomnost kouře. Detektor pravidelně provádí vnitřní autotest. Detektor se instaluje za filtr přívodního nebo odvodního vzduchu podle způsobu detekce. Součástí dodávky a mont. tvarovka T-kus d160/160/160 s vnější zátkou na tvarovku d160 v těsném provedení pro instalaci sondy. | ks | 1 |  | 0
0 | 0 | 1*1 | 0 | 0 |  | 0
0 | 0 | viz v.č.SO 101C-D.1.4.VZT-101C.02, m.č. 113.1 | 0 | 0 |  | 0
168 | 6.18 | Dod+mont - vyfuková hlavice d200/D340, RAL hlavice bude specifikována během realizace dle vzorkovacích listů dodavatele a odsouhlasena investorem a architektem | ks | 1 |  | 0
0 | 0 | 1*1 | 0 | 0 |  | 0
0 | 0 | viz v.č.SO 101C-D.1.4.VZT-101C.04 | 0 | 0 |  | 0
169 | 0 | Dod+mont - VZT potrubí, kruhové SPIRO - včetně tvarovek Součástí potrubí budou veškeré nosné a kotvící konstrukce. Kruhové potrubí SPIRO třída B dle DIN EN 1507 do d125/ 30 % tvar. dílů. | bm | 6.97 |  | 0
0 | 0 | 3,75+3,04+0,18 | 0 | 0 |  | 0
0 | 0 | viz v.č.SO 101C-D.1.4.VZT-101C.02 | 0 | 0 |  | 0
170 | 0 | Dod+mont - VZT potrubí, kruhové SPIRO - včetně tvarovek Součástí potrubí budou veškeré nosné a kotvící konstrukce. Kruhové potrubí SPIRO třída B dle DIN EN 1507 do d160/ 30 % tvar. dílů. | bm | 21.72 |  | 0
0 | 0 | 12,4+5,84 | 0 | 0 |  | 0
0 | 0 | viz v.č.SO 101C-D.1.4.VZT-101C.02 | 0 | 0 |  | 0
0 | 0 | 3,48*1 | 0 | 0 |  | 0
0 | 0 | viz v.č.SO 101C-D.1.4.VZT-101C.05 | 0 | 0 |  | 0
171 | 0 | Dod+mont - VZT potrubí, kruhové SPIRO - včetně tvarovek Součástí potrubí budou veškeré nosné a kotvící konstrukce. Kruhové potrubí SPIRO třída B dle DIN EN 1507 do d200/ 30 % tvar. dílů. | bm | 3.4 |  | 0
0 | 0 | 0,48+0,48+0,62 | 0 | 0 |  | 0
0 | 0 | viz v.č.SO 101C-D.1.4.VZT-101C.02 | 0 | 0 |  | 0
0 | 0 | 1,22+0,6 | 0 | 0 |  | 0
0 | 0 | viz v.č.SO 101C-D.1.4.VZT-101C.05 | 0 | 0 |  | 0
172 | 0 | Dod+mont - VZT potrubí, čtyřhranné pozinkovaný plech - včetně tvarovek Součástí potrubí budou veškeré nosné a kotvící konstrukce. čtyřhranného ocel. potrubí třída A dle DIN EN 1507 do obvodu: 650/ 100 % tvar. dílů | m2 | 0.39 |  | 0
0 | 0 | 0,65*(0,6) | 0 | 0 |  | 0
0 | 0 | viz v.č.SO 101C-D.1.4.VZT-101C.02 | 0 | 0 |  | 0
173 | 0 | Dod+mont - VZT potrubí, čtyřhranné pozinkovaný plech - včetně tvarovek Součástí potrubí budou veškeré nosné a kotvící konstrukce. čtyřhranného ocel. potrubí třída A dle DIN EN 1507 do obvodu: 1050/ 100 % tvar. dílů | m2 | 0.3255 |  | 0
0 | 0 | 1,05*(0,31) | 0 | 0 |  | 0
0 | 0 | viz v.č.SO 101C-D.1.4.VZT-101C.02 | 0 | 0 |  | 0
174 | 0 | Dod+mont - VZT potrubí, čtyřhranné pozinkovaný plech - včetně tvarovek Součástí potrubí budou veškeré nosné a kotvící konstrukce. čtyřhranného ocel. potrubí třída A dle DIN EN 1507 do obvodu: 1500/ 100 % tvar. dílů | m2 | 0.555 |  | 0
0 | 0 | 1,5*(0,37) | 0 | 0 |  | 0
0 | 0 | viz v.č.SO 101C-D.1.4.VZT-101C.02 | 0 | 0 |  | 0
175 | 0 | Dod+mont - VZT potrubí, kruhové SPIRO - ostrá kolena 90° MF/NP d100 (osazení talířových ventilů). | ks | 3 |  | 0
0 | 0 | 3*1 | 0 | 0 |  | 0
0 | 0 | viz v.č.SO 101C-D.1.4.VZT-101C.02 | 0 | 0 |  | 0
176 | 0 | Dod+mont - VZT potrubí, kruhové SPIRO - ostrá kolena 90° MF/NP d125 (osazení talířových ventilů). | ks | 1 |  | 0
0 | 0 | 1*1 | 0 | 0 |  | 0
0 | 0 | viz v.č.SO 101C-D.1.4.VZT-101C.02 | 0 | 0 |  | 0
177 | 0 | Dod+mont - Kaučuková tepelná izolace tl. 30mm - iz. deskami nebo pásy s ochranným silikonovým povrchem potaženým hliníkovou fólií, připevněnou samolepící vrstvou, přelepení spojů AL páskou | m2 | 12.76 |  | 0
0 | 0 | 6,99+0,39+0,39+1,58 | 0 | 0 |  | 0
0 | 0 | viz v.č.SO 101C-D.1.4.VZT-101C.02 | 0 | 0 |  | 0
0 | 0 | 2,41+1 | 0 | 0 |  | 0
0 | 0 | viz v.č.SO 101C-D.1.4.VZT-101C.05 | 0 | 0 |  | 0
178 | 0 | Dod+mont - Kaučuková tepelná izolace tl. 2x30mm - iz. deskami nebo pásy s ochranným silikonovým povrchem potaženým hliníkovou fólií, připevněnou samolepící vrstvou, přelepení spojů AL páskou a s oplechováním | m2 | 0.6 |  | 0
0 | 0 | Poznámka k položce: hydroizolační zapravení řeší profese Stavba | 0 | 0 |  | 0
0 | 0 | 0,6*1 | 0 | 0 |  | 0
0 | 0 | viz v.č.SO 101C-D.1.4.VZT-101C.04 | 0 | 0 |  | 0
179 | 0 | Dod+mont - požární ucpávka se stavebním zapravením, tj. protipožární povlak na stěny vč. výplně dutiny (50mm) mezi potrubím a stěnou z minerální vlny (50mm) | m2 | 0.16965 |  | 0
0 | 0 | ((PI()*((0,16+0,03*2+0,1*2)^2)/4-PI()*((0,16+0,03*2)^2)/4)+(PI()*(0,16+0,03*2)*0,1)) | 0 | 0 |  | 0
0 | 0 | viz v.č.SO 101C-D.1.4.VZT-101C.02 | 0 | 0 |  | 0
180 | 0 | Dod+mont - výplňová protipožární minerální vlna (požární izolace 45) objemová hm. min.140kg/m3 | m2 | 0.0040841 |  | 0
0 | 0 | ((PI()*(0,160+0,05*2))*0,100)*0,05 | 0 | 0 |  | 0
0 | 0 | viz v.č.SO 101C-D.1.4.VZT-101C.02 | 0 | 0 |  | 0
0 | 0 | Poznámka k VZT systému: dveřní mřížky nebo podřezané dveře a servisní otvory do podhledů budou součástí dodávky profese Stavba, vč. zajištění prostupů a hydroizolačního zapravení prostupů do exteriéru. | 0 | 0 |  | 0
0 | 0 | VZT systém č. 7 - větrání bytu A7 | 0 | 0 |  | 0
181 | 7.01 | Dod+mont - vnitřní kompaktní VZT jednotka | kpl | 1 |  | 0
0 | 0 | Poznámka č.1 k položce 7.01 - provedení zařízení VZT jednotka je řešena v klasickém kompaktním podstropním provedení. Vstupní hrdla s vodorovným vyústěním. Přívod: filtrační komora se vstupním filtrem (F7), deskový protiproudý rekuperační výměník s by-passem (ZZT – účinnost 96%), ventilátorová komora s volným oběžným kolem s EC motorem, elektrický ohřívač (0,5kW, -A, 230V/50Hz), pružné manžety (souč. dod. VZT jednotky). Odvod: pružné manžety (souč. dod. VZT jednotky), filtrační komora se vstupním filtrem (G4), ventilátorová komora s volným oběžným kolem s EC motorem, deskový protiproudý rekuperační výměník s by-passem. | 0 | 0 |  | 0
0 | 0 | Poznámka č.2 k položce 7.01 - technické parametry zařízení -Vp=160m3/h, Vo=160m3/h, dPp=250Pa, dPo=250Pa - el. příkon ohřívače: Qt=0,1kW (Qt,nom=0,5kW), -rozměry: 1116x930x290(H)mm, M=58kg, hrdla 4xd200mm - Lw(A),sání = 71/45/40dB(A) (přívod/sání/okolí), - Lw(A),odvod=69/45/40dB(A) (sání/odtah/okolí), - nominální příkon VZT jednotky Pel=0,74kW, 230V/50Hz, jištění 1x10A (char. C) + samostatné jištění ohřívače 1x10A (char. B) VZT jednotka tvořena samonosnou bezrámovou konstrukcí. Dále bude kotvena přes izolátory chvění (souč. dodávky) do stropní konstrukce. Rozměry a schéma z PD. | 0 | 0 |  | 0
0 | 0 | Poznámka č.3 k položce 7.01 - charakteristika VZT jednotky Skříň jednotky je složená z lakovaného plechu a 30 mm minerální izolací (U= 0,81 W/m2K). Vnitřní kompaktní provedení VZT jednotky s umístěním všech hrdel vodorovně. Návrh dle požadavků Ecodesignu 2018. Jednotka přívod a odvod, topení, bez chlazení, rekuperace, bez cirkulace a zvlhčování. Účinnost rekuperace při rovnosti průtoků min. 73%. Topení navrženo na rekuperaci. Dodávka bez sifonů. | 0 | 0 |  | 0
0 | 0 | Poznámka č.4 k položce 7.01 - funkce VZT zařízení Primární funkcí VZT jednotky je hygienická výměna vzduchu dle požadavku nařízení vlády 361/2007Sb. Jednotka pracuje se 100%-ním množstvím čerstvého vzduchu. Vzduch je tepelně upraven na konstantní teplotu (Zima – 20°C, Léto - 29°C). Dále se budou vnitřní prostory tepelně upravovat lokálně, např. otopnými tělesy v jednotlivých prostorech. Technické parametry VZT jednotky: - plášť v oblasti rosného bodu tepelně oddělen Jednotka dodána vč. CP Touch panelu a kompletní autonomní regulace. Jednotka doplněna o externí potrubní kouřový senzor s jeho napojením do regulace VZT jednotky (v případě detekce kouře bude jednotka odstavena - přes havarijní STOP kontakt). | 0 | 0 |  | 0
0 | 0 | 1*1 | 0 | 0 |  | 0
0 | 0 | viz v.č.SO 101C-D.1.4.VZT-101C.02, m.č.114.3 | 0 | 0 |  | 0
182 | 0 | Dod - zprovoznění zařízení | ks | 1 |  | 0
0 | 0 | 1*1 | 0 | 0 |  | 0
0 | 0 | viz v.č.SO 101C-D.1.4.VZT-101C.02, m.č.114.3 | 0 | 0 |  | 0
183 | 7.01b | Dod+mont - prodrátování VZT jednotky a ovladače (vč. osazení ovladače) - komunikačního kabelu (SYKFY 2x2x0,5; 15m) Součástí bude prokabelování kouřového detektoru ke STOP kontaktu (SYKFY 2x2x0,5; 8m) | kpl | 1 |  | 0
0 | 0 | 1*1 | 0 | 0 |  | 0
0 | 0 | viz v.č.SO 101C-D.1.4.VZT-101C.02 | 0 | 0 |  | 0
184 | 7.03 | Dod+mont - Tlumič hluku čtyřhranný nízký s kruhovým napojením a s vyústěním o 90°, 280x212/L-626mm, d160mm | ks | 1 |  | 0
0 | 0 | 1*1 | 0 | 0 |  | 0
0 | 0 | viz v.č.SO 101C-D.1.4.VZT-101C.02 | 0 | 0 |  | 0
185 | 7.04 | Dod+mont - Tlumič hluku čtyřhranný nízký s kruhovým napojením a s vyústěním o 90°, 280x212/L-1036mm, d160mm | ks | 1 |  | 0
0 | 0 | 1*1 | 0 | 0 |  | 0
0 | 0 | viz v.č.SO 101C-D.1.4.VZT-101C.02 | 0 | 0 |  | 0
186 | 7.05 | Dod+mont - Tlumič hluku čtyřhranný nízký s kruhovým napojením a s vyústěním o 90°, 280x212/L-1036mm, d160mm | ks | 1 |  | 0
0 | 0 | 1*1 | 0 | 0 |  | 0
0 | 0 | viz v.č.SO 101C-D.1.4.VZT-101C.02 | 0 | 0 |  | 0
187 | 7.06 | Dod+mont - Tlumič hluku čtyřhranný nízký s kruhovým přímým napojením - přímý, 275x218/L-500mm, d160mm | ks | 1 |  | 0
0 | 0 | 1*1 | 0 | 0 |  | 0
0 | 0 | viz v.č.SO 101C-D.1.4.VZT-101C.02 | 0 | 0 |  | 0
188 | 7.07 | Dod+mont - zpětná klapka vsuvná do potrubí, d200, provedení pozinkové s hliníkovým motýlkovým listem. Je vhodná pro instalaci do vertikální (dle typu) či horizontální polohy. Montáž se provádí zasunutím do potrubí. Klapka má dvoubřité těsnění pro utěsnění a fixaci v potrubí. Pozor na směr proudění vzduchu! Zpětná klapka musí být demontovatelná, přístupná pro servis a obsluhu. Osa zpětné klapky musí být vždy vetikálně. | ks | 2 |  | 0
0 | 0 | 1+1 | 0 | 0 |  | 0
0 | 0 | viz v.č.SO 101C-D.1.4.VZT-101C.02 | 0 | 0 |  | 0
189 | 7.08 | Dod+mont - přívodní vyústka dvouřadá 325x75mm, provedení hliníkové lamely a ocelový rámeček, vč. regulace R1, instalace skrytá (pružiny) přes upevňovací rámeček, případná RAL dle architekta. | ks | 1 |  | 0
0 | 0 | 1*1 | 0 | 0 |  | 0
0 | 0 | viz v.č.SO 101C-D.1.4.VZT-101C.02, m.č. 114.5 | 0 | 0 |  | 0
190 | 7.09 | Dod+mont - přívodní vyústka dvouřadá 525x75mm, provedení hliníkové lamely a ocelový rámeček, vč. regulace R1, instalace skrytá (pružiny) přes upevňovací rámeček, případná RAL dle architekta. | ks | 1 |  | 0
0 | 0 | 1*1 | 0 | 0 |  | 0
0 | 0 | viz v.č.SO 101C-D.1.4.VZT-101C.02, m.č. 114.4 | 0 | 0 |  | 0
191 | 7.10 | Dod+mont - protidešťová žaluzie 200x200mm, hl. min 41mm, s kruhovým připojením d160mm, hliníkové provedení, se sítí proti vniknutí ptactva, vč. upevňovcího rámu bez otvorů pro připevnění v pohledové části. RAL žaluzie bude specifikována během realizace dle vzorkovacích listů dodavatele a odsouhlasena investorem a architektem | ks | 1 |  | 0
0 | 0 | 1*1 | 0 | 0 |  | 0
0 | 0 | viz v.č.SO 101C-D.1.4.VZT-101C.02 | 0 | 0 |  | 0
192 | 7.11 | Dod+mont - talířový ventil kovový odvodní d100, RAL9003 vč. montážního rámečku d100 | ks | 3 |  | 0
0 | 0 | 1*1 | 0 | 0 |  | 0
0 | 0 | viz v.č.SO 101C-D.1.4.VZT-101C.02, m.č. 114.2 | 0 | 0 |  | 0
0 | 0 | 1+1 | 0 | 0 |  | 0
0 | 0 | viz v.č.SO 101C-D.1.4.VZT-101C.02, m.č. 114.3 | 0 | 0 |  | 0
193 | 7.12 | Dod+mont - talířový ventil kovový odvodní d125, RAL9003 vč. montážního rámečku d125 | ks | 1 |  | 0
0 | 0 | 1*1 | 0 | 0 |  | 0
0 | 0 | viz v.č.SO 101C-D.1.4.VZT-101C.02, m.č. 114.4 | 0 | 0 |  | 0
194 | 7.13 | Dod+mont - ohebná hlukově izolační dvouvrstvá hadice, vnitřní povrch perforovaný, tl. zvukové izolace 25mm, d100 | bm | 3.75 |  | 0
0 | 0 | 1,25*1 | 0 | 0 |  | 0
0 | 0 | viz v.č.SO 101C-D.1.4.VZT-101C.02, m.č. 114.2 | 0 | 0 |  | 0
0 | 0 | 1,25*2 | 0 | 0 |  | 0
0 | 0 | viz v.č.SO 101C-D.1.4.VZT-101C.02, m.č. 114.3 | 0 | 0 |  | 0
195 | 7.14 | Dod+mont - ohebná hlukově izolační dvouvrstvá hadice, vnitřní povrch perforovaný, tl. zvukové izolace 25mm, d125 | bm | 2.75 |  | 0
0 | 0 | 1,5*1 | 0 | 0 |  | 0
0 | 0 | viz v.č.SO 101C-D.1.4.VZT-101C.02, m.č. 114.1 | 0 | 0 |  | 0
0 | 0 | 1,25*1 | 0 | 0 |  | 0
0 | 0 | viz v.č.SO 101C-D.1.4.VZT-101C.02, m.č. 114.4 | 0 | 0 |  | 0
196 | 7.15 | Dod+mont - stěnový přefukový prvek s hluk-tlumící funkcí (např. OLR) 400x130mm. Vč. instalační distančního rámečku. RAL 9003. Dodávka sady (dvou čelních desek a montážní spojovací trubice) | ks | 1 |  | 0
0 | 0 | 1*1 | 0 | 0 |  | 0
0 | 0 | viz v.č.SO 101C-D.1.4.VZT-101C.02, m.č. 114.1 / 114.3 | 0 | 0 |  | 0
197 | 7.16 | Dod+mont - Výpusť kondenzátu - kondenzační jímka Ø 160mm, do svislého potrubí, na tvarovku | ks | 1 |  | 0
0 | 0 | 1*1 | 0 | 0 |  | 0
0 | 0 | viz v.č.SO 101C-D.1.4.VZT-101C.02 | 0 | 0 |  | 0
198 | 7.17 | Dod+mont - detektor kouře pro automatické vypnutí VZT jednotky v případě výskytu zplodin hoření v potrubním systému. Detektor se instaluje vně potrubí, do potrubí zasahují 2 odběrné trubky. Tyto trubky budou zakráceny z výroby na délku 200mm. Na výstupu je relé, které je sepnuto v případě, že je přivedeno napájecí napětí a není detekována přítomnost kouře. Detektor pravidelně provádí vnitřní autotest. Detektor se instaluje za filtr přívodního nebo odvodního vzduchu podle způsobu detekce. Součástí dodávky a mont. tvarovka T-kus d160/160/160 s vnější zátkou na tvarovku d160 v těsném provedení pro instalaci sondy. | ks | 1 |  | 0
0 | 0 | 1*1 | 0 | 0 |  | 0
0 | 0 | viz v.č.SO 101C-D.1.4.VZT-101C.02, m.č. 114.1 | 0 | 0 |  | 0
199 | 7.18 | Dod+mont - vyfuková hlavice d200/D340, RAL hlavice bude specifikována během realizace dle vzorkovacích listů dodavatele a odsouhlasena investorem a architektem | ks | 1 |  | 0
0 | 0 | 1*1 | 0 | 0 |  | 0
0 | 0 | viz v.č.SO 101C-D.1.4.VZT-101C.04 | 0 | 0 |  | 0
200 | 0 | Dod+mont - VZT potrubí, kruhové SPIRO - včetně tvarovek Součástí potrubí budou veškeré nosné a kotvící konstrukce. Kruhové potrubí SPIRO třída B dle DIN EN 1507 do d125/ 30 % tvar. dílů. | bm | 6.97 |  | 0
0 | 0 | 3,75+3,04+0,18 | 0 | 0 |  | 0
0 | 0 | viz v.č.SO 101C-D.1.4.VZT-101C.02 | 0 | 0 |  | 0
201 | 0 | Dod+mont - VZT potrubí, kruhové SPIRO - včetně tvarovek Součástí potrubí budou veškeré nosné a kotvící konstrukce. Kruhové potrubí SPIRO třída B dle DIN EN 1507 do d160/ 30 % tvar. dílů. | bm | 21.72 |  | 0
0 | 0 | 12,4+5,84 | 0 | 0 |  | 0
0 | 0 | viz v.č.SO 101C-D.1.4.VZT-101C.02 | 0 | 0 |  | 0
0 | 0 | 3,48*1 | 0 | 0 |  | 0
0 | 0 | viz v.č.SO 101C-D.1.4.VZT-101C.05 | 0 | 0 |  | 0
202 | 0 | Dod+mont - VZT potrubí, kruhové SPIRO - včetně tvarovek Součástí potrubí budou veškeré nosné a kotvící konstrukce. Kruhové potrubí SPIRO třída B dle DIN EN 1507 do d200/ 30 % tvar. dílů. | bm | 3.4 |  | 0
0 | 0 | 0,48+0,48+0,62 | 0 | 0 |  | 0
0 | 0 | viz v.č.SO 101C-D.1.4.VZT-101C.02 | 0 | 0 |  | 0
0 | 0 | 1,22+0,6 | 0 | 0 |  | 0
0 | 0 | viz v.č.SO 101C-D.1.4.VZT-101C.05 | 0 | 0 |  | 0
203 | 0 | Dod+mont - VZT potrubí, čtyřhranné pozinkovaný plech - včetně tvarovek Součástí potrubí budou veškeré nosné a kotvící konstrukce. čtyřhranného ocel. potrubí třída A dle DIN EN 1507 do obvodu: 650/ 100 % tvar. dílů | m2 | 0.39 |  | 0
0 | 0 | 0,65*(0,6) | 0 | 0 |  | 0
0 | 0 | viz v.č.SO 101C-D.1.4.VZT-101C.02 | 0 | 0 |  | 0
204 | 0 | Dod+mont - VZT potrubí, čtyřhranné pozinkovaný plech - včetně tvarovek Součástí potrubí budou veškeré nosné a kotvící konstrukce. čtyřhranného ocel. potrubí třída A dle DIN EN 1507 do obvodu: 1050/ 100 % tvar. dílů | m2 | 0.3255 |  | 0
0 | 0 | 1,05*(0,31) | 0 | 0 |  | 0
0 | 0 | viz v.č.SO 101C-D.1.4.VZT-101C.02 | 0 | 0 |  | 0
205 | 0 | Dod+mont - VZT potrubí, čtyřhranné pozinkovaný plech - včetně tvarovek Součástí potrubí budou veškeré nosné a kotvící konstrukce. čtyřhranného ocel. potrubí třída A dle DIN EN 1507 do obvodu: 1500/ 100 % tvar. dílů | m2 | 0.555 |  | 0
0 | 0 | 1,5*(0,37) | 0 | 0 |  | 0
0 | 0 | viz v.č.SO 101C-D.1.4.VZT-101C.02 | 0 | 0 |  | 0
206 | 0 | Dod+mont - VZT potrubí, kruhové SPIRO - ostrá kolena 90° MF/NP d100 (osazení talířových ventilů). | ks | 3 |  | 0
0 | 0 | 3*1 | 0 | 0 |  | 0
0 | 0 | viz v.č.SO 101C-D.1.4.VZT-101C.02 | 0 | 0 |  | 0
207 | 0 | Dod+mont - VZT potrubí, kruhové SPIRO - ostrá kolena 90° MF/NP d125 (osazení talířových ventilů). | ks | 1 |  | 0
0 | 0 | 1*1 | 0 | 0 |  | 0
0 | 0 | viz v.č.SO 101C-D.1.4.VZT-101C.02 | 0 | 0 |  | 0
208 | 0 | Dod+mont - Kaučuková tepelná izolace tl. 30mm - iz. deskami nebo pásy s ochranným silikonovým povrchem potaženým hliníkovou fólií, připevněnou samolepící vrstvou, přelepení spojů AL páskou | m2 | 12.76 |  | 0
0 | 0 | 6,99+0,39+0,39+1,58 | 0 | 0 |  | 0
0 | 0 | viz v.č.SO 101C-D.1.4.VZT-101C.02 | 0 | 0 |  | 0
0 | 0 | 2,41+1 | 0 | 0 |  | 0
0 | 0 | viz v.č.SO 101C-D.1.4.VZT-101C.05 | 0 | 0 |  | 0
209 | 0 | Dod+mont - Kaučuková tepelná izolace tl. 2x30mm - iz. deskami nebo pásy s ochranným silikonovým povrchem potaženým hliníkovou fólií, připevněnou samolepící vrstvou, přelepení spojů AL páskou a s oplechováním | m2 | 0.6 |  | 0
0 | 0 | Poznámka k položce: hydroizolační zapravení řeší profese Stavba | 0 | 0 |  | 0
0 | 0 | 0,6*1 | 0 | 0 |  | 0
0 | 0 | viz v.č.SO 101C-D.1.4.VZT-101C.04 | 0 | 0 |  | 0
210 | 0 | Dod+mont - požární ucpávka se stavebním zapravením, tj. protipožární povlak na stěny vč. výplně dutiny (50mm) mezi potrubím a stěnou z minerální vlny (50mm) | m2 | 0.16965 |  | 0
0 | 0 | ((PI()*((0,16+0,03*2+0,1*2)^2)/4-PI()*((0,16+0,03*2)^2)/4)+(PI()*(0,16+0,03*2)*0,1)) | 0 | 0 |  | 0
0 | 0 | viz v.č.SO 101C-D.1.4.VZT-101C.02 | 0 | 0 |  | 0
211 | 0 | Dod+mont - výplňová protipožární minerální vlna (požární izolace 45) objemová hm. min.140kg/m3 | m2 | 0.0040841 |  | 0
0 | 0 | ((PI()*(0,160+0,05*2))*0,100)*0,05 | 0 | 0 |  | 0
0 | 0 | viz v.č.SO 101C-D.1.4.VZT-101C.02 | 0 | 0 |  | 0
0 | 0 | Poznámka k VZT systému: dveřní mřížky nebo podřezané dveře a servisní otvory do podhledů budou součástí dodávky profese Stavba, vč. zajištění prostupů a hydroizolačního zapravení prostupů do exteriéru. | 0 | 0 |  | 0
0 | 0 | VZT systém č. 8 - větrání bytu A8 | 0 | 0 |  | 0
212 | 8.01 | Dod+mont - vnitřní kompaktní VZT jednotka | kpl | 1 |  | 0
0 | 0 | Poznámka č.1 k položce 8.01 - provedení zařízení VZT jednotka je řešena v klasickém kompaktním podstropním provedení. Vstupní hrdla s vodorovným vyústěním. Přívod: filtrační komora se vstupním filtrem (F7), deskový protiproudý rekuperační výměník s by-passem (ZZT – účinnost 94%), ventilátorová komora s volným oběžným kolem s EC motorem, elektrický ohřívač (0,5kW, -A, 230V/50Hz), pružné manžety (souč. dod. VZT jednotky). Odvod: pružné manžety (souč. dod. VZT jednotky), filtrační komora se vstupním filtrem (G4), ventilátorová komora s volným oběžným kolem s EC motorem, deskový protiproudý rekuperační výměník s by-passem. | 0 | 0 |  | 0
0 | 0 | Poznámka č.2 k položce 8.01 - technické parametry zařízení -Vp=220m3/h, Vo=220m3/h, dPp=250Pa, dPo=250Pa - el. příkon ohřívače: Qt=0,1kW (Qt,nom=0,5kW), -rozměry: 1116x930x290(H)mm, M=58kg, hrdla 4xd200mm - Lw(A),sání = 72/46/40dB(A) (přívod/sání/okolí), - Lw(A),odvod=70/46/40dB(A) (sání/odtah/okolí), - nominální příkon VZT jednotky Pel=0,74kW, 230V/50Hz, jištění 1x10A (char. C) + samostatné jištění ohřívače 1x10A (char. B) VZT jednotka tvořena samonosnou bezrámovou konstrukcí. Dále bude kotvena přes izolátory chvění (souč. dodávky) do stropní konstrukce. Rozměry a schéma z PD. | 0 | 0 |  | 0
0 | 0 | Poznámka č.3 k položce 8.01 - charakteristika VZT jednotky Skříň jednotky je složená z lakovaného plechu a 30 mm minerální izolací (U= 0,81 W/m2K). Vnitřní kompaktní provedení VZT jednotky s umístěním všech hrdel vodorovně. Návrh dle požadavků Ecodesignu 2018. Jednotka přívod a odvod, topení, bez chlazení, rekuperace, bez cirkulace a zvlhčování. Účinnost rekuperace při rovnosti průtoků min. 73%. Topení navrženo na rekuperaci. Dodávka bez sifonů. | 0 | 0 |  | 0
0 | 0 | Poznámka č.4 k položce 8.01 - funkce VZT zařízení Primární funkcí VZT jednotky je hygienická výměna vzduchu dle požadavku nařízení vlády 361/2007Sb. Jednotka pracuje se 100%-ním množstvím čerstvého vzduchu. Vzduch je tepelně upraven na konstantní teplotu (Zima – 20°C, Léto - 29°C). Dále se budou vnitřní prostory tepelně upravovat lokálně, např. otopnými tělesy v jednotlivých prostorech. Technické parametry VZT jednotky: - plášť v oblasti rosného bodu tepelně oddělen Jednotka dodána vč. CP Touch panelu a kompletní autonomní regulace. Jednotka doplněna o externí potrubní kouřový senzor s jeho napojením do regulace VZT jednotky (v případě detekce kouře bude jednotka odstavena - přes havarijní STOP kontakt). | 0 | 0 |  | 0
0 | 0 | 1*1 | 0 | 0 |  | 0
0 | 0 | viz v.č.SO 101C-D.1.4.VZT-101C.03, m.č.203.3 | 0 | 0 |  | 0
213 | 0 | Dod - zprovoznění zařízení | ks | 1 |  | 0
0 | 0 | 1*1 | 0 | 0 |  | 0
0 | 0 | viz v.č.SO 101C-D.1.4.VZT-101C.03, m.č.203.3 | 0 | 0 |  | 0
214 | 8.01b | Dod+mont - prodrátování VZT jednotky a ovladače (vč. osazení ovladače) - komunikačního kabelu (SYKFY 2x2x0,5; 15m) Součástí bude prokabelování kouřového detektoru ke STOP kontaktu (SYKFY 2x2x0,5; 8m) | kpl | 1 |  | 0
0 | 0 | 1*1 | 0 | 0 |  | 0
0 | 0 | viz v.č.SO 101C-D.1.4.VZT-101C.03 | 0 | 0 |  | 0
215 | 8.03 | Dod+mont - Tlumič hluku čtyřhranný nízký s kruhovým napojením a s vyústěním o 90°, 280x212/L-626mm, d160mm | ks | 1 |  | 0
0 | 0 | 1*1 | 0 | 0 |  | 0
0 | 0 | viz v.č.SO 101C-D.1.4.VZT-101C.03 | 0 | 0 |  | 0
216 | 8.04 | Dod+mont - Tlumič hluku čtyřhranný nízký s kruhovým přímým napojením - přímý, 275x218/L-1000mm, d160mm | ks | 1 |  | 0
0 | 0 | 1*1 | 0 | 0 |  | 0
0 | 0 | viz v.č.SO 101C-D.1.4.VZT-101C.03 | 0 | 0 |  | 0
217 | 8.05 | Dod+mont - Tlumič hluku čtyřhranný nízký s kruhovým napojením a s vyústěním o 90°, 280x212/L-1036mm, d160mm | ks | 1 |  | 0
0 | 0 | 1*1 | 0 | 0 |  | 0
0 | 0 | viz v.č.SO 101C-D.1.4.VZT-101C.03 | 0 | 0 |  | 0
218 | 8.06 | Dod+mont - Tlumič hluku čtyřhranný nízký s kruhovým přímým napojením - přímý, 275x218/L-500mm, d160mm | ks | 1 |  | 0
0 | 0 | 1*1 | 0 | 0 |  | 0
0 | 0 | viz v.č.SO 101C-D.1.4.VZT-101C.03 | 0 | 0 |  | 0
219 | 8.07 | Dod+mont - zpětná klapka vsuvná do potrubí, d200, provedení pozinkové s hliníkovým motýlkovým listem. Je vhodná pro instalaci do vertikální (dle typu) či horizontální polohy. Montáž se provádí zasunutím do potrubí. Klapka má dvoubřité těsnění pro utěsnění a fixaci v potrubí. Pozor na směr proudění vzduchu! Zpětná klapka musí být demontovatelná, přístupná pro servis a obsluhu. Osa zpětné klapky musí být vždy vetikálně. | ks | 2 |  | 0
0 | 0 | 1+1 | 0 | 0 |  | 0
0 | 0 | viz v.č.SO 101C-D.1.4.VZT-101C.03 | 0 | 0 |  | 0
220 | 8.08 | Dod+mont - přívodní vyústka dvouřadá 325x75mm, provedení hliníkové lamely a ocelový rámeček, vč. regulace R1, instalace skrytá (pružiny) přes upevňovací rámeček, případná RAL dle architekta. | ks | 2 |  | 0
0 | 0 | 1+1 | 0 | 0 |  | 0
0 | 0 | viz v.č.SO 101C-D.1.4.VZT-101C.03, m.č. 203.6, 203.7 | 0 | 0 |  | 0
221 | 8.09 | Dod+mont - přívodní vyústka dvouřadá 525x75mm, provedení hliníkové lamely a ocelový rámeček, vč. regulace R1, instalace skrytá (pružiny) přes upevňovací rámeček, případná RAL dle architekta. | ks | 1 |  | 0
0 | 0 | 1*1 | 0 | 0 |  | 0
0 | 0 | viz v.č.SO 101C-D.1.4.VZT-101C.03, m.č. 203.5 | 0 | 0 |  | 0
222 | 8.10 | Dod+mont - protidešťová žaluzie 250x250mm, hl. min 41mm, s kruhovým připojením d200mm, hliníkové provedení, se sítí proti vniknutí ptactva, vč. upevňovcího rámu bez otvorů pro připevnění v pohledové části. RAL žaluzie bude specifikována během realizace dle vzorkovacích listů dodavatele a odsouhlasena investorem a architektem | ks | 1 |  | 0
0 | 0 | 1*1 | 0 | 0 |  | 0
0 | 0 | viz v.č.SO 101C-D.1.4.VZT-101C.03 | 0 | 0 |  | 0
223 | 8.11 | Dod+mont - talířový ventil kovový odvodní d100, RAL9003 vč. montážního rámečku d100 | ks | 3 |  | 0
0 | 0 | 1*1 | 0 | 0 |  | 0
0 | 0 | viz v.č.SO 101C-D.1.4.VZT-101C.03, m.č. 203.2 | 0 | 0 |  | 0
0 | 0 | 1+1 | 0 | 0 |  | 0
0 | 0 | viz v.č.SO 101C-D.1.4.VZT-101C.03, m.č. 203.3 | 0 | 0 |  | 0
224 | 8.12 | Dod+mont - talířový ventil kovový odvodní d125, RAL9003 vč. montážního rámečku d125 | ks | 2 |  | 0
0 | 0 | 1*1 | 0 | 0 |  | 0
0 | 0 | viz v.č.SO 101C-D.1.4.VZT-101C.03, m.č. 203.4 | 0 | 0 |  | 0
0 | 0 | 1*1 | 0 | 0 |  | 0
0 | 0 | viz v.č.SO 101C-D.1.4.VZT-101C.03, m.č. 203.5 | 0 | 0 |  | 0
225 | 8.13 | Dod+mont - ohebná hlukově izolační dvouvrstvá hadice, vnitřní povrch perforovaný, tl. zvukové izolace 25mm, d100 | bm | 3.75 |  | 0
0 | 0 | 1,25*1 | 0 | 0 |  | 0
0 | 0 | viz v.č.SO 101C-D.1.4.VZT-101C.03, m.č. 203.2 | 0 | 0 |  | 0
0 | 0 | 1,25*2 | 0 | 0 |  | 0
0 | 0 | viz v.č.SO 101C-D.1.4.VZT-101C.03, m.č. 203.3 | 0 | 0 |  | 0
226 | 8.14 | Dod+mont - ohebná hlukově izolační dvouvrstvá hadice, vnitřní povrch perforovaný, tl. zvukové izolace 25mm, d125 | bm | 4 |  | 0
0 | 0 | 1,5*1 | 0 | 0 |  | 0
0 | 0 | viz v.č.SO 101C-D.1.4.VZT-101C.03, m.č. 203.1 | 0 | 0 |  | 0
0 | 0 | 1,25*1 | 0 | 0 |  | 0
0 | 0 | viz v.č.SO 101C-D.1.4.VZT-101C.03, m.č. 203.4 | 0 | 0 |  | 0
0 | 0 | 1,25*1 | 0 | 0 |  | 0
0 | 0 | viz v.č.SO 101C-D.1.4.VZT-101C.03, m.č. 203.5 | 0 | 0 |  | 0
227 | 8.15 | Dod+mont - stěnový přefukový prvek s hluk-tlumící funkcí (např. OLR) 400x130mm. Vč. instalační distančního rámečku. RAL 9003. Dodávka sady (dvou čelních desek a montážní spojovací trubice) | ks | 1 |  | 0
0 | 0 | 1*1 | 0 | 0 |  | 0
0 | 0 | viz v.č.SO 101C-D.1.4.VZT-101C.03, m.č. 203.1 / 203.2 | 0 | 0 |  | 0
228 | 8.17 | Dod+mont - detektor kouře pro automatické vypnutí VZT jednotky v případě výskytu zplodin hoření v potrubním systému. Detektor se instaluje vně potrubí, do potrubí zasahují 2 odběrné trubky. Tyto trubky budou zakráceny z výroby na délku 200mm. Na výstupu je relé, které je sepnuto v případě, že je přivedeno napájecí napětí a není detekována přítomnost kouře. Detektor pravidelně provádí vnitřní autotest. Detektor se instaluje za filtr přívodního nebo odvodního vzduchu podle způsobu detekce. Součástí dodávky a mont. tvarovka T-kus d160/160/160 s vnější zátkou na tvarovku d160 v těsném provedení pro instalaci sondy. | ks | 1 |  | 0
0 | 0 | 1*1 | 0 | 0 |  | 0
0 | 0 | viz v.č.SO 101C-D.1.4.VZT-101C.03, m.č. 203.1 | 0 | 0 |  | 0
229 | 0 | Dod+mont - VZT potrubí, kruhové SPIRO - včetně tvarovek Součástí potrubí budou veškeré nosné a kotvící konstrukce. Kruhové potrubí SPIRO třída B dle DIN EN 1507 do d125/ 30 % tvar. dílů. | bm | 15.96 |  | 0
0 | 0 | 10,5+1,92+3,36+0,18 | 0 | 0 |  | 0
0 | 0 | viz v.č.SO 101C-D.1.4.VZT-101C.03 | 0 | 0 |  | 0
230 | 0 | Dod+mont - VZT potrubí, kruhové SPIRO - včetně tvarovek Součástí potrubí budou veškeré nosné a kotvící konstrukce. Kruhové potrubí SPIRO třída B dle DIN EN 1507 do d160/ 30 % tvar. dílů. | bm | 20.55 |  | 0
0 | 0 | 6,54+0,74+1,03+12,24 | 0 | 0 |  | 0
0 | 0 | viz v.č.SO 101C-D.1.4.VZT-101C.03 | 0 | 0 |  | 0
231 | 0 | Dod+mont - VZT potrubí, kruhové SPIRO - včetně tvarovek Součástí potrubí budou veškeré nosné a kotvící konstrukce. Kruhové potrubí SPIRO třída B dle DIN EN 1507 do d200/ 30 % tvar. dílů. | bm | 1.68 |  | 0
0 | 0 | 0,72+0,48+0,48 | 0 | 0 |  | 0
0 | 0 | viz v.č.SO 101C-D.1.4.VZT-101C.03 | 0 | 0 |  | 0
232 | 0 | Dod+mont - VZT potrubí, čtyřhranné pozinkovaný plech - včetně tvarovek Součástí potrubí budou veškeré nosné a kotvící konstrukce. čtyřhranného ocel. potrubí třída A dle DIN EN 1507 do obvodu: 650/ 100 % tvar. dílů | m2 | 0.39 |  | 0
0 | 0 | 0,65*(0,6) | 0 | 0 |  | 0
0 | 0 | viz v.č.SO 101C-D.1.4.VZT-101C.03 | 0 | 0 |  | 0
233 | 0 | Dod+mont - VZT potrubí, čtyřhranné pozinkovaný plech - včetně tvarovek Součástí potrubí budou veškeré nosné a kotvící konstrukce. čtyřhranného ocel. potrubí třída A dle DIN EN 1507 do obvodu: 1050/ 100 % tvar. dílů | m2 | 0.63 |  | 0
0 | 0 | 1,05*(0,6) | 0 | 0 |  | 0
0 | 0 | viz v.č.SO 101C-D.1.4.VZT-101C.03 | 0 | 0 |  | 0
234 | 0 | Dod+mont - VZT potrubí, čtyřhranné pozinkovaný plech - včetně tvarovek Součástí potrubí budou veškeré nosné a kotvící konstrukce. čtyřhranného ocel. potrubí třída A dle DIN EN 1507 do obvodu: 1500/ 100 % tvar. dílů | m2 | 0.81 |  | 0
0 | 0 | 1,5*(0,54) | 0 | 0 |  | 0
0 | 0 | viz v.č.SO 101C-D.1.4.VZT-101C.03 | 0 | 0 |  | 0
235 | 0 | Dod+mont - VZT potrubí, kruhové SPIRO - ostrá kolena 90° MF/NP d100 (osazení talířových ventilů). | ks | 3 |  | 0
0 | 0 | 3*1 | 0 | 0 |  | 0
0 | 0 | viz v.č.SO 101C-D.1.4.VZT-101C.03 | 0 | 0 |  | 0
236 | 0 | Dod+mont - VZT potrubí, kruhové SPIRO - ostrá kolena 90° MF/NP d125 (osazení talířových ventilů). | ks | 2 |  | 0
0 | 0 | 2*1 | 0 | 0 |  | 0
0 | 0 | viz v.č.SO 101C-D.1.4.VZT-101C.03 | 0 | 0 |  | 0
237 | 0 | Dod+mont - Kaučuková tepelná izolace tl. 30mm - iz. deskami nebo pásy s ochranným silikonovým povrchem potaženým hliníkovou fólií, připevněnou samolepící vrstvou, přelepení spojů AL páskou | m2 | 9.44 |  | 0
0 | 0 | 0,2+0,39+6,88+1,58+0,39 | 0 | 0 |  | 0
0 | 0 | viz v.č.SO 101C-D.1.4.VZT-101C.03 | 0 | 0 |  | 0
238 | 0 | Dod+mont - požární ucpávka se stavebním zapravením, tj. protipožární povlak na stěny vč. výplně dutiny (50mm) mezi potrubím a stěnou z minerální vlny (50mm) | m2 | 0.16965 |  | 0
0 | 0 | ((PI()*((0,16+0,03*2+0,1*2)^2)/4-PI()*((0,16+0,03*2)^2)/4)+(PI()*(0,16+0,03*2)*0,1)) | 0 | 0 |  | 0
0 | 0 | viz v.č.SO 101C-D.1.4.VZT-101C.03 | 0 | 0 |  | 0
239 | 0 | Dod+mont - výplňová protipožární minerální vlna (požární izolace 45) objemová hm. min.140kg/m3 | m2 | 0.0040841 |  | 0
0 | 0 | ((PI()*(0,160+0,05*2))*0,100)*0,05 | 0 | 0 |  | 0
0 | 0 | viz v.č.SO 101C-D.1.4.VZT-101C.03 | 0 | 0 |  | 0
0 | 0 | Poznámka k VZT systému: dveřní mřížky nebo podřezané dveře a servisní otvory do podhledů budou součástí dodávky profese Stavba, vč. zajištění prostupů a hydroizolačního zapravení prostupů do exteriéru. | 0 | 0 |  | 0
0 | 0 | VZT systém č. 9 - větrání bytu A9 | 0 | 0 |  | 0
240 | 9.01 | Dod+mont - vnitřní kompaktní VZT jednotka | kpl | 1 |  | 0
0 | 0 | Poznámka č.1 k položce 9.01 - provedení zařízení VZT jednotka je řešena v klasickém kompaktním podstropním provedení. Vstupní hrdla s vodorovným vyústěním. Přívod: filtrační komora se vstupním filtrem (F7), deskový protiproudý rekuperační výměník s by-passem (ZZT – účinnost 94%), ventilátorová komora s volným oběžným kolem s EC motorem, elektrický ohřívač (0,3kW, -A, 230V/50Hz), pružné manžety (souč. dod. VZT jednotky). Odvod: pružné manžety (souč. dod. VZT jednotky), filtrační komora se vstupním filtrem (G4), ventilátorová komora s volným oběžným kolem s EC motorem, deskový protiproudý rekuperační výměník s by-passem. | 0 | 0 |  | 0
0 | 0 | Poznámka č.2 k položce 9.01 - technické parametry zařízení -Vp=120m3/h, Vo=120m3/h, dPp=200Pa, dPo=200Pa - el. příkon ohřívače: Qt=0,1kW (Qt,nom=0,3kW), -rozměry: 840x655x290(H)mm, M=39kg, hrdla 4xd160mm - Lw(A),sání = 70/50/41dB(A) (přívod/sání/okolí), - Lw(A),odvod=69/49/41dB(A) (sání/odtah/okolí), - nominální příkon VZT jednotky Pel=0,42kW, 230V/50Hz, jištění 1x10A (char. C) + samostatné jištění ohřívače 1x10A (char. B) VZT jednotka tvořena samonosnou bezrámovou konstrukcí. Dále bude kotvena přes izolátory chvění (souč. dodávky) do stropní konstrukce. Rozměry a schéma z PD. | 0 | 0 |  | 0
0 | 0 | Poznámka č.3 k položce 9.01 - charakteristika VZT jednotky Skříň jednotky je složená z lakovaného plechu a 30 mm minerální izolací (U= 0,81 W/m2K). Vnitřní kompaktní provedení VZT jednotky s umístěním všech hrdel vodorovně. Návrh dle požadavků Ecodesignu 2018. Jednotka přívod a odvod, topení, bez chlazení, rekuperace, bez cirkulace a zvlhčování. Účinnost rekuperace při rovnosti průtoků min. 73%. Topení navrženo na rekuperaci. Dodávka bez sifonů. | 0 | 0 |  | 0
0 | 0 | Poznámka č.4 k položce 9.01 - funkce VZT zařízení Primární funkcí VZT jednotky je hygienická výměna vzduchu dle požadavku nařízení vlády 361/2007Sb. Jednotka pracuje se 100%-ním množstvím čerstvého vzduchu. Vzduch je tepelně upraven na konstantní teplotu (Zima – 20°C, Léto - 29°C). Dále se budou vnitřní prostory tepelně upravovat lokálně, např. otopnými tělesy v jednotlivých prostorech. Technické parametry VZT jednotky: - plášť v oblasti rosného bodu tepelně oddělen Jednotka dodána vč. CP Touch panelu a kompletní autonomní regulace. Jednotka doplněna o externí potrubní kouřový senzor s jeho napojením do regulace VZT jednotky (v případě detekce kouře bude jednotka odstavena - přes havarijní STOP kontakt). | 0 | 0 |  | 0
0 | 0 | 1*1 | 0 | 0 |  | 0
0 | 0 | viz v.č.SO 101C-D.1.4.VZT-101C.03, m.č.204.2 | 0 | 0 |  | 0
241 | 0 | Dod - zprovoznění zařízení | ks | 1 |  | 0
0 | 0 | 1*1 | 0 | 0 |  | 0
0 | 0 | viz v.č.SO 101C-D.1.4.VZT-101C.03, m.č.204.2 | 0 | 0 |  | 0
242 | 9.01b | Dod+mont - prodrátování VZT jednotky a ovladače (vč. osazení ovladače) - komunikačního kabelu (SYKFY 2x2x0,5; 15m) Součástí bude prokabelování kouřového detektoru ke STOP kontaktu (SYKFY 2x2x0,5; 8m) | kpl | 1 |  | 0
0 | 0 | 1*1 | 0 | 0 |  | 0
0 | 0 | viz v.č.SO 101C-D.1.4.VZT-101C.03 | 0 | 0 |  | 0
243 | 9.03 | Dod+mont - Tlumič hluku čtyřhranný nízký s kruhovým napojením a s vyústěním o 90°, 263x177/L-626mm, d125mm | ks | 1 |  | 0
0 | 0 | 1*1 | 0 | 0 |  | 0
0 | 0 | viz v.č.SO 101C-D.1.4.VZT-101C.03 | 0 | 0 |  | 0
244 | 9.04 | Dod+mont - Tlumič hluku čtyřhranný nízký s kruhovým přímým napojením - přímý, 239x181/L-1000mm, d125mm | ks | 1 |  | 0
0 | 0 | 1*1 | 0 | 0 |  | 0
0 | 0 | viz v.č.SO 101C-D.1.4.VZT-101C.03 | 0 | 0 |  | 0
245 | 9.05 | Dod+mont - Tlumič hluku čtyřhranný nízký s kruhovým napojením a s vyústěním o 90°, 263x177/L-1036mm, d125mm | ks | 1 |  | 0
0 | 0 | 1*1 | 0 | 0 |  | 0
0 | 0 | viz v.č.SO 101C-D.1.4.VZT-101C.03 | 0 | 0 |  | 0
246 | 9.06 | Dod+mont - Tlumič hluku čtyřhranný nízký s kruhovým napojením a s vyústěním o 90°, 263x177/L-626mm, d125mm | ks | 1 |  | 0
0 | 0 | 1*1 | 0 | 0 |  | 0
0 | 0 | viz v.č.SO 101C-D.1.4.VZT-101C.03 | 0 | 0 |  | 0
247 | 9.07 | Dod+mont - zpětná klapka vsuvná do potrubí, d160, provedení pozinkové s hliníkovým motýlkovým listem. Je vhodná pro instalaci do vertikální (dle typu) či horizontální polohy. Montáž se provádí zasunutím do potrubí. Klapka má dvoubřité těsnění pro utěsnění a fixaci v potrubí. Pozor na směr proudění vzduchu! Zpětná klapka musí být demontovatelná, přístupná pro servis a obsluhu. Osa zpětné klapky musí být vždy vetikálně. | ks | 2 |  | 0
0 | 0 | 1+1 | 0 | 0 |  | 0
0 | 0 | viz v.č.SO 101C-D.1.4.VZT-101C.03 | 0 | 0 |  | 0
248 | 9.08 | Dod+mont - přívodní vyústka dvouřadá 525x75mm, provedení hliníkové lamely a ocelový rámeček, vč. regulace R1, instalace skrytá (pružiny) přes upevňovací rámeček, případná RAL dle architekta. | ks | 1 |  | 0
0 | 0 | 1*1 | 0 | 0 |  | 0
0 | 0 | viz v.č.SO 101C-D.1.4.VZT-101C.03, m.č. 204.3 | 0 | 0 |  | 0
249 | 9.09 | Dod+mont - protidešťová žaluzie 200x200mm, hl. min 41mm, s kruhovým připojením d160mm, hliníkové provedení, se sítí proti vniknutí ptactva, vč. upevňovcího rámu bez otvorů pro připevnění v pohledové části. RAL žaluzie bude specifikována během realizace dle vzorkovacích listů dodavatele a odsouhlasena investorem a architektem | ks | 1 |  | 0
0 | 0 | 1*1 | 0 | 0 |  | 0
0 | 0 | viz v.č.SO 101C-D.1.4.VZT-101C.03 | 0 | 0 |  | 0
250 | 9.10 | Dod+mont - talířový ventil kovový odvodní d100, RAL9003 vč. montážního rámečku d100 | ks | 2 |  | 0
0 | 0 | 1+1 | 0 | 0 |  | 0
0 | 0 | viz v.č.SO 101C-D.1.4.VZT-101C.03, m.č. 204.2 | 0 | 0 |  | 0
251 | 9.11 | Dod+mont - talířový ventil kovový odvodní d125, RAL9003 vč. montážního rámečku d125 | ks | 1 |  | 0
0 | 0 | 1*1 | 0 | 0 |  | 0
0 | 0 | viz v.č.SO 101C-D.1.4.VZT-101C.03, m.č. 204.3 | 0 | 0 |  | 0
252 | 9.12 | Dod+mont - ohebná hlukově izolační dvouvrstvá hadice, vnitřní povrch perforovaný, tl. zvukové izolace 25mm, d100 | bm | 3.75 |  | 0
0 | 0 | 1,25*2 | 0 | 0 |  | 0
0 | 0 | viz v.č.SO 101C-D.1.4.VZT-101C.03, m.č. 204.2 | 0 | 0 |  | 0
253 | 9.13 | Dod+mont - ohebná hlukově izolační dvouvrstvá hadice, vnitřní povrch perforovaný, tl. zvukové izolace 25mm, d125 | bm | 1.25 |  | 0
0 | 0 | 1,25*1 | 0 | 0 |  | 0
0 | 0 | viz v.č.SO 101C-D.1.4.VZT-101C.03, m.č. 204.3 | 0 | 0 |  | 0
254 | 9.14 | Dod+mont - stěnový přefukový prvek s hluk-tlumící funkcí (např. OLR) 400x130mm. Vč. instalační distančního rámečku. RAL 9003. Dodávka sady (dvou čelních desek a montážní spojovací trubice) | ks | 1 |  | 0
0 | 0 | 1*1 | 0 | 0 |  | 0
0 | 0 | viz v.č.SO 101C-D.1.4.VZT-101C.03, m.č. 204.1 / 204.2 | 0 | 0 |  | 0
255 | 9.16 | Dod+mont - detektor kouře pro automatické vypnutí VZT jednotky v případě výskytu zplodin hoření v potrubním systému. Detektor se instaluje vně potrubí, do potrubí zasahují 2 odběrné trubky. Tyto trubky budou zakráceny z výroby na délku 200mm. Na výstupu je relé, které je sepnuto v případě, že je přivedeno napájecí napětí a není detekována přítomnost kouře. Detektor pravidelně provádí vnitřní autotest. Detektor se instaluje za filtr přívodního nebo odvodního vzduchu podle způsobu detekce. Součástí dodávky a mont. tvarovka T-kus d125/125/125 s vnější zátkou na tvarovku d125 v těsném provedení pro instalaci sondy. | ks | 1 |  | 0
0 | 0 | 1*1 | 0 | 0 |  | 0
0 | 0 | viz v.č.SO 101C-D.1.4.VZT-101C.03, m.č. 204.1 | 0 | 0 |  | 0
256 | 0 | Dod+mont - VZT potrubí, kruhové SPIRO - včetně tvarovek Součástí potrubí budou veškeré nosné a kotvící konstrukce. Kruhové potrubí SPIRO třída B dle DIN EN 1507 do d125/ 30 % tvar. dílů. | bm | 17.7 |  | 0
0 | 0 | 9,41+1,16+4,19+2,94 | 0 | 0 |  | 0
0 | 0 | viz v.č.SO 101C-D.1.4.VZT-101C.03 | 0 | 0 |  | 0
257 | 0 | Dod+mont - VZT potrubí, kruhové SPIRO - včetně tvarovek Součástí potrubí budou veškeré nosné a kotvící konstrukce. Kruhové potrubí SPIRO třída B dle DIN EN 1507 do d160/ 30 % tvar. dílů. | bm | 1.62 |  | 0
0 | 0 | 0,61+0,44+0,57 | 0 | 0 |  | 0
0 | 0 | viz v.č.SO 101C-D.1.4.VZT-101C.03 | 0 | 0 |  | 0
258 | 0 | Dod+mont - VZT potrubí, čtyřhranné pozinkovaný plech - včetně tvarovek Součástí potrubí budou veškeré nosné a kotvící konstrukce. čtyřhranného ocel. potrubí třída A dle DIN EN 1507 do obvodu: 650/ 100 % tvar. dílů | m2 | 1.001 |  | 0
0 | 0 | 0,65*(1,54) | 0 | 0 |  | 0
0 | 0 | viz v.č.SO 101C-D.1.4.VZT-101C.03 | 0 | 0 |  | 0
259 | 0 | Dod+mont - VZT potrubí, čtyřhranné pozinkovaný plech - včetně tvarovek Součástí potrubí budou veškeré nosné a kotvící konstrukce. čtyřhranného ocel. potrubí třída A dle DIN EN 1507 do obvodu: 1500/ 100 % tvar. dílů | m2 | 0.75 |  | 0
0 | 0 | 1,5*(0,50) | 0 | 0 |  | 0
0 | 0 | viz v.č.SO 101C-D.1.4.VZT-101C.03 | 0 | 0 |  | 0
260 | 0 | Dod+mont - VZT potrubí, kruhové SPIRO - ostrá kolena 90° MF/NP d100 (osazení talířových ventilů). | ks | 2 |  | 0
0 | 0 | 2*1 | 0 | 0 |  | 0
0 | 0 | viz v.č.SO 101C-D.1.4.VZT-101C.03 | 0 | 0 |  | 0
261 | 0 | Dod+mont - VZT potrubí, kruhové SPIRO - ostrá kolena 90° MF/NP d125 (osazení talířových ventilů). | ks | 1 |  | 0
0 | 0 | 1*1 | 0 | 0 |  | 0
0 | 0 | viz v.č.SO 101C-D.1.4.VZT-101C.03 | 0 | 0 |  | 0
262 | 0 | Dod+mont - Kaučuková tepelná izolace tl. 30mm - iz. deskami nebo pásy s ochranným silikonovým povrchem potaženým hliníkovou fólií, připevněnou samolepící vrstvou, přelepení spojů AL páskou | m2 | 7.48 |  | 0
0 | 0 | 0,17+5,65+0,33+0,29+0,31+0,73 | 0 | 0 |  | 0
0 | 0 | viz v.č.SO 101C-D.1.4.VZT-101C.03 | 0 | 0 |  | 0
263 | 0 | Dod+mont - požární ucpávka se stavebním zapravením, tj. protipožární povlak na stěny vč. výplně dutiny (50mm) mezi potrubím a stěnou z minerální vlny (50mm) | m2 | 0.14765 |  | 0
0 | 0 | ((PI()*((0,125+0,03*2+0,1*2)^2)/4-PI()*((0,125+0,03*2)^2)/4)+(PI()*(0,125+0,03*2)*0,1)) | 0 | 0 |  | 0
0 | 0 | viz v.č.SO 101C-D.1.4.VZT-101C.03 | 0 | 0 |  | 0
264 | 0 | Dod+mont - výplňová protipožární minerální vlna (požární izolace 45) objemová hm. min.140kg/m3 | m2 | 0.0035343 |  | 0
0 | 0 | ((PI()*(0,125+0,05*2))*0,100)*0,05 | 0 | 0 |  | 0
0 | 0 | viz v.č.SO 101C-D.1.4.VZT-101C.03 | 0 | 0 |  | 0
0 | 0 | Poznámka k VZT systému: dveřní mřížky nebo podřezané dveře a servisní otvory do podhledů budou součástí dodávky profese Stavba, vč. zajištění prostupů a hydroizolačního zapravení prostupů do exteriéru. | 0 | 0 |  | 0
0 | 0 | VZT systém č. 10 - větrání bytu A10 | 0 | 0 |  | 0
265 | 10.01 | Dod+mont - vnitřní kompaktní VZT jednotka | kpl | 1 |  | 0
0 | 0 | Poznámka č.1 k položce 10.01 - provedení zařízení VZT jednotka je řešena v klasickém kompaktním podstropním provedení. Vstupní hrdla s vodorovným vyústěním. Přívod: filtrační komora se vstupním filtrem (F7), deskový protiproudý rekuperační výměník s by-passem (ZZT – účinnost 96%), ventilátorová komora s volným oběžným kolem s EC motorem, elektrický ohřívač (0,5kW, -A, 230V/50Hz), pružné manžety (souč. dod. VZT jednotky). Odvod: pružné manžety (souč. dod. VZT jednotky), filtrační komora se vstupním filtrem (G4), ventilátorová komora s volným oběžným kolem s EC motorem, deskový protiproudý rekuperační výměník s by-passem. | 0 | 0 |  | 0
0 | 0 | Poznámka č.2 k položce 10.01 - technické parametry zařízení -Vp=160m3/h, Vo=160m3/h, dPp=250Pa, dPo=250Pa - el. příkon ohřívače: Qt=0,1kW (Qt,nom=0,5kW), -rozměry: 1116x930x290(H)mm, M=58kg, hrdla 4xd200mm - Lw(A),sání = 71/45/40dB(A) (přívod/sání/okolí), - Lw(A),odvod=69/45/40dB(A) (sání/odtah/okolí), - nominální příkon VZT jednotky Pel=0,74kW, 230V/50Hz, jištění 1x10A (char. C) + samostatné jištění ohřívače 1x10A (char. B) VZT jednotka tvořena samonosnou bezrámovou konstrukcí. Dále bude kotvena přes izolátory chvění (souč. dodávky) do stropní konstrukce. Rozměry a schéma z PD. | 0 | 0 |  | 0
0 | 0 | Poznámka č.3 k položce 10.01 - charakteristika VZT jednotky Skříň jednotky je složená z lakovaného plechu a 30 mm minerální izolací (U= 0,81 W/m2K). Vnitřní kompaktní provedení VZT jednotky s umístěním všech hrdel vodorovně. Návrh dle požadavků Ecodesignu 2018. Jednotka přívod a odvod, topení, bez chlazení, rekuperace, bez cirkulace a zvlhčování. Účinnost rekuperace při rovnosti průtoků min. 73%. Topení navrženo na rekuperaci. Dodávka bez sifonů. | 0 | 0 |  | 0
0 | 0 | Poznámka č.4 k položce 10.01 - funkce VZT zařízení Primární funkcí VZT jednotky je hygienická výměna vzduchu dle požadavku nařízení vlády 361/2007Sb. Jednotka pracuje se 100%-ním množstvím čerstvého vzduchu. Vzduch je tepelně upraven na konstantní teplotu (Zima – 20°C, Léto - 29°C). Dále se budou vnitřní prostory tepelně upravovat lokálně, např. otopnými tělesy v jednotlivých prostorech. Technické parametry VZT jednotky: - plášť v oblasti rosného bodu tepelně oddělen Jednotka dodána vč. CP Touch panelu a kompletní autonomní regulace. Jednotka doplněna o externí potrubní kouřový senzor s jeho napojením do regulace VZT jednotky (v případě detekce kouře bude jednotka odstavena - přes havarijní STOP kontakt). | 0 | 0 |  | 0
0 | 0 | 1*1 | 0 | 0 |  | 0
0 | 0 | viz v.č.SO 101C-D.1.4.VZT-101C.03, m.č.205.3 | 0 | 0 |  | 0
266 | 0 | Dod - zprovoznění zařízení | ks | 1 |  | 0
0 | 0 | 1*1 | 0 | 0 |  | 0
0 | 0 | viz v.č.SO 101C-D.1.4.VZT-101C.03, m.č.205.3 | 0 | 0 |  | 0
267 | 10.01b | Dod+mont - prodrátování VZT jednotky a ovladače (vč. osazení ovladače) - komunikačního kabelu (SYKFY 2x2x0,5; 15m) Součástí bude prokabelování kouřového detektoru ke STOP kontaktu (SYKFY 2x2x0,5; 8m) | kpl | 1 |  | 0
0 | 0 | 1*1 | 0 | 0 |  | 0
0 | 0 | viz v.č.SO 101C-D.1.4.VZT-101C.03 | 0 | 0 |  | 0
268 | 10.03 | Dod+mont - Tlumič hluku čtyřhranný nízký s kruhovým napojením a s vyústěním o 90°, 280x212/L-626mm, d160mm | ks | 1 |  | 0
0 | 0 | 1*1 | 0 | 0 |  | 0
0 | 0 | viz v.č.SO 101C-D.1.4.VZT-101C.03 | 0 | 0 |  | 0
269 | 10.04 | Dod+mont - Tlumič hluku čtyřhranný nízký s kruhovým napojením a s vyústěním o 90°, 280x212/L-1036mm, d160mm | ks | 1 |  | 0
0 | 0 | 1*1 | 0 | 0 |  | 0
0 | 0 | viz v.č.SO 101C-D.1.4.VZT-101C.03 | 0 | 0 |  | 0
270 | 10.05 | Dod+mont - Tlumič hluku čtyřhranný nízký s kruhovým napojením a s vyústěním o 90°, 280x212/L-1036mm, d160mm | ks | 1 |  | 0
0 | 0 | 1*1 | 0 | 0 |  | 0
0 | 0 | viz v.č.SO 101C-D.1.4.VZT-101C.03 | 0 | 0 |  | 0
271 | 10.06 | Dod+mont - Tlumič hluku čtyřhranný nízký s kruhovým přímým napojením - přímý, 275x218/L-500mm, d160mm | ks | 1 |  | 0
0 | 0 | 1*1 | 0 | 0 |  | 0
0 | 0 | viz v.č.SO 101C-D.1.4.VZT-101C.03 | 0 | 0 |  | 0
272 | 10.07 | Dod+mont - zpětná klapka vsuvná do potrubí, d200, provedení pozinkové s hliníkovým motýlkovým listem. Je vhodná pro instalaci do vertikální (dle typu) či horizontální polohy. Montáž se provádí zasunutím do potrubí. Klapka má dvoubřité těsnění pro utěsnění a fixaci v potrubí. Pozor na směr proudění vzduchu! Zpětná klapka musí být demontovatelná, přístupná pro servis a obsluhu. Osa zpětné klapky musí být vždy vetikálně. | ks | 2 |  | 0
0 | 0 | 1+1 | 0 | 0 |  | 0
0 | 0 | viz v.č.SO 101C-D.1.4.VZT-101C.03 | 0 | 0 |  | 0
273 | 10.08 | Dod+mont - přívodní vyústka dvouřadá 325x75mm, provedení hliníkové lamely a ocelový rámeček, vč. regulace R1, instalace skrytá (pružiny) přes upevňovací rámeček, případná RAL dle architekta. | ks | 1 |  | 0
0 | 0 | 1*1 | 0 | 0 |  | 0
0 | 0 | viz v.č.SO 101C-D.1.4.VZT-101C.03, m.č. 205.5 | 0 | 0 |  | 0
274 | 10.09 | Dod+mont - přívodní vyústka dvouřadá 525x75mm, provedení hliníkové lamely a ocelový rámeček, vč. regulace R1, instalace skrytá (pružiny) přes upevňovací rámeček, případná RAL dle architekta. | ks | 1 |  | 0
0 | 0 | 1*1 | 0 | 0 |  | 0
0 | 0 | viz v.č.SO 101C-D.1.4.VZT-101C.03, m.č. 205.4 | 0 | 0 |  | 0
275 | 10.10 | Dod+mont - protidešťová žaluzie 200x200mm, hl. min 41mm, s kruhovým připojením d160mm, hliníkové provedení, se sítí proti vniknutí ptactva, vč. upevňovcího rámu bez otvorů pro připevnění v pohledové části. RAL žaluzie bude specifikována během realizace dle vzorkovacích listů dodavatele a odsouhlasena investorem a architektem | ks | 1 |  | 0
0 | 0 | 1*1 | 0 | 0 |  | 0
0 | 0 | viz v.č.SO 101C-D.1.4.VZT-101C.03 | 0 | 0 |  | 0
276 | 10.11 | Dod+mont - talířový ventil kovový odvodní d100, RAL9003 vč. montážního rámečku d100 | ks | 3 |  | 0
0 | 0 | 1*1 | 0 | 0 |  | 0
0 | 0 | viz v.č.SO 101C-D.1.4.VZT-101C.03, m.č. 205.2 | 0 | 0 |  | 0
0 | 0 | 1+1 | 0 | 0 |  | 0
0 | 0 | viz v.č.SO 101C-D.1.4.VZT-101C.03, m.č. 205.3 | 0 | 0 |  | 0
277 | 10.12 | Dod+mont - talířový ventil kovový odvodní d125, RAL9003 vč. montážního rámečku d125 | ks | 1 |  | 0
0 | 0 | 1*1 | 0 | 0 |  | 0
0 | 0 | viz v.č.SO 101C-D.1.4.VZT-101C.03, m.č. 205.4 | 0 | 0 |  | 0
278 | 10.13 | Dod+mont - ohebná hlukově izolační dvouvrstvá hadice, vnitřní povrch perforovaný, tl. zvukové izolace 25mm, d100 | bm | 3.75 |  | 0
0 | 0 | 1,25*1 | 0 | 0 |  | 0
0 | 0 | viz v.č.SO 101C-D.1.4.VZT-101C.03, m.č. 205.2 | 0 | 0 |  | 0
0 | 0 | 1,25*2 | 0 | 0 |  | 0
0 | 0 | viz v.č.SO 101C-D.1.4.VZT-101C.03, m.č. 205.3 | 0 | 0 |  | 0
279 | 10.14 | Dod+mont - ohebná hlukově izolační dvouvrstvá hadice, vnitřní povrch perforovaný, tl. zvukové izolace 25mm, d125 | bm | 2.75 |  | 0
0 | 0 | 1,5*1 | 0 | 0 |  | 0
0 | 0 | viz v.č.SO 101C-D.1.4.VZT-101C.03, m.č. 205.1 | 0 | 0 |  | 0
0 | 0 | 1,25*1 | 0 | 0 |  | 0
0 | 0 | viz v.č.SO 101C-D.1.4.VZT-101C.03, m.č. 205.4 | 0 | 0 |  | 0
280 | 10.15 | Dod+mont - stěnový přefukový prvek s hluk-tlumící funkcí (např. OLR) 400x130mm. Vč. instalační distančního rámečku. RAL 9003. Dodávka sady (dvou čelních desek a montážní spojovací trubice) | ks | 1 |  | 0
0 | 0 | 1*1 | 0 | 0 |  | 0
0 | 0 | viz v.č.SO 101C-D.1.4.VZT-101C.03, m.č. 205.1 / 205.3 | 0 | 0 |  | 0
281 | 10.17 | Dod+mont - detektor kouře pro automatické vypnutí VZT jednotky v případě výskytu zplodin hoření v potrubním systému. Detektor se instaluje vně potrubí, do potrubí zasahují 2 odběrné trubky. Tyto trubky budou zakráceny z výroby na délku 200mm. Na výstupu je relé, které je sepnuto v případě, že je přivedeno napájecí napětí a není detekována přítomnost kouře. Detektor pravidelně provádí vnitřní autotest. Detektor se instaluje za filtr přívodního nebo odvodního vzduchu podle způsobu detekce. Součástí dodávky a mont. tvarovka T-kus d160/160/160 s vnější zátkou na tvarovku d160 v těsném provedení pro instalaci sondy. | ks | 1 |  | 0
0 | 0 | 1*1 | 0 | 0 |  | 0
0 | 0 | viz v.č.SO 101C-D.1.4.VZT-101C.03, m.č. 205.1 | 0 | 0 |  | 0
282 | 0 | Dod+mont - VZT potrubí, kruhové SPIRO - včetně tvarovek Součástí potrubí budou veškeré nosné a kotvící konstrukce. Kruhové potrubí SPIRO třída B dle DIN EN 1507 do d125/ 30 % tvar. dílů. | bm | 6.97 |  | 0
0 | 0 | 3,75+3,04+0,18 | 0 | 0 |  | 0
0 | 0 | viz v.č.SO 101C-D.1.4.VZT-101C.03 | 0 | 0 |  | 0
283 | 0 | Dod+mont - VZT potrubí, kruhové SPIRO - včetně tvarovek Součástí potrubí budou veškeré nosné a kotvící konstrukce. Kruhové potrubí SPIRO třída B dle DIN EN 1507 do d160/ 30 % tvar. dílů. | bm | 18.24 |  | 0
0 | 0 | 12,4+5,84 | 0 | 0 |  | 0
0 | 0 | viz v.č.SO 101C-D.1.4.VZT-101C.03 | 0 | 0 |  | 0
284 | 0 | Dod+mont - VZT potrubí, kruhové SPIRO - včetně tvarovek Součástí potrubí budou veškeré nosné a kotvící konstrukce. Kruhové potrubí SPIRO třída B dle DIN EN 1507 do d200/ 30 % tvar. dílů. | bm | 1.58 |  | 0
0 | 0 | 0,48+0,48+0,62 | 0 | 0 |  | 0
0 | 0 | viz v.č.SO 101C-D.1.4.VZT-101C.03 | 0 | 0 |  | 0
285 | 0 | Dod+mont - VZT potrubí, čtyřhranné pozinkovaný plech - včetně tvarovek Součástí potrubí budou veškeré nosné a kotvící konstrukce. čtyřhranného ocel. potrubí třída A dle DIN EN 1507 do obvodu: 650/ 100 % tvar. dílů | m2 | 0.39 |  | 0
0 | 0 | 0,65*(0,6) | 0 | 0 |  | 0
0 | 0 | viz v.č.SO 101C-D.1.4.VZT-101C.03 | 0 | 0 |  | 0
286 | 0 | Dod+mont - VZT potrubí, čtyřhranné pozinkovaný plech - včetně tvarovek Součástí potrubí budou veškeré nosné a kotvící konstrukce. čtyřhranného ocel. potrubí třída A dle DIN EN 1507 do obvodu: 1050/ 100 % tvar. dílů | m2 | 0.3255 |  | 0
0 | 0 | 1,05*(0,31) | 0 | 0 |  | 0
0 | 0 | viz v.č.SO 101C-D.1.4.VZT-101C.03 | 0 | 0 |  | 0
287 | 0 | Dod+mont - VZT potrubí, čtyřhranné pozinkovaný plech - včetně tvarovek Součástí potrubí budou veškeré nosné a kotvící konstrukce. čtyřhranného ocel. potrubí třída A dle DIN EN 1507 do obvodu: 1500/ 100 % tvar. dílů | m2 | 0.555 |  | 0
0 | 0 | 1,5*(0,37) | 0 | 0 |  | 0
0 | 0 | viz v.č.SO 101C-D.1.4.VZT-101C.03 | 0 | 0 |  | 0
288 | 0 | Dod+mont - VZT potrubí, kruhové SPIRO - ostrá kolena 90° MF/NP d100 (osazení talířových ventilů). | ks | 3 |  | 0
0 | 0 | 3*1 | 0 | 0 |  | 0
0 | 0 | viz v.č.SO 101C-D.1.4.VZT-101C.03 | 0 | 0 |  | 0
289 | 0 | Dod+mont - VZT potrubí, kruhové SPIRO - ostrá kolena 90° MF/NP d125 (osazení talířových ventilů). | ks | 1 |  | 0
0 | 0 | 1*1 | 0 | 0 |  | 0
0 | 0 | viz v.č.SO 101C-D.1.4.VZT-101C.03 | 0 | 0 |  | 0
290 | 0 | Dod+mont - Kaučuková tepelná izolace tl. 30mm - iz. deskami nebo pásy s ochranným silikonovým povrchem potaženým hliníkovou fólií, připevněnou samolepící vrstvou, přelepení spojů AL páskou | m2 | 9.35 |  | 0
0 | 0 | 6,99+0,39+0,39+1,58 | 0 | 0 |  | 0
0 | 0 | viz v.č.SO 101C-D.1.4.VZT-101C.03 | 0 | 0 |  | 0
291 | 0 | Dod+mont - požární ucpávka se stavebním zapravením, tj. protipožární povlak na stěny vč. výplně dutiny (50mm) mezi potrubím a stěnou z minerální vlny (50mm) | m2 | 0.16965 |  | 0
0 | 0 | ((PI()*((0,16+0,03*2+0,1*2)^2)/4-PI()*((0,16+0,03*2)^2)/4)+(PI()*(0,16+0,03*2)*0,1)) | 0 | 0 |  | 0
0 | 0 | viz v.č.SO 101C-D.1.4.VZT-101C.03 | 0 | 0 |  | 0
292 | 0 | Dod+mont - výplňová protipožární minerální vlna (požární izolace 45) objemová hm. min.140kg/m3 | m2 | 0.0040841 |  | 0
0 | 0 | ((PI()*(0,160+0,05*2))*0,100)*0,05 | 0 | 0 |  | 0
0 | 0 | viz v.č.SO 101C-D.1.4.VZT-101C.03 | 0 | 0 |  | 0
0 | 0 | Poznámka k VZT systému: dveřní mřížky nebo podřezané dveře a servisní otvory do podhledů budou součástí dodávky profese Stavba, vč. zajištění prostupů a hydroizolačního zapravení prostupů do exteriéru. | 0 | 0 |  | 0
0 | 0 | VZT systém č. 11 - větrání bytu A11 | 0 | 0 |  | 0
293 | 11.01 | Dod+mont - vnitřní kompaktní VZT jednotka | kpl | 1 |  | 0
0 | 0 | Poznámka č.1 k položce 11.01 - provedení zařízení VZT jednotka je řešena v klasickém kompaktním podstropním provedení. Vstupní hrdla s vodorovným vyústěním. Přívod: filtrační komora se vstupním filtrem (F7), deskový protiproudý rekuperační výměník s by-passem (ZZT – účinnost 94%), ventilátorová komora s volným oběžným kolem s EC motorem, elektrický ohřívač (0,3kW, -A, 230V/50Hz), pružné manžety (souč. dod. VZT jednotky). Odvod: pružné manžety (souč. dod. VZT jednotky), filtrační komora se vstupním filtrem (G4), ventilátorová komora s volným oběžným kolem s EC motorem, deskový protiproudý rekuperační výměník s by-passem. | 0 | 0 |  | 0
0 | 0 | Poznámka č.2 k položce 11.01 - technické parametry zařízení -Vp=120m3/h, Vo=120m3/h, dPp=200Pa, dPo=200Pa - el. příkon ohřívače: Qt=0,1kW (Qt,nom=0,3kW), -rozměry: 840x655x290(H)mm, M=39kg, hrdla 4xd160mm - Lw(A),sání = 70/50/41dB(A) (přívod/sání/okolí), - Lw(A),odvod=69/49/41dB(A) (sání/odtah/okolí), - nominální příkon VZT jednotky Pel=0,42kW, 230V/50Hz, jištění 1x10A (char. C) + samostatné jištění ohřívače 1x10A (char. B) VZT jednotka tvořena samonosnou bezrámovou konstrukcí. Dále bude kotvena přes izolátory chvění (souč. dodávky) do stropní konstrukce. Rozměry a schéma z PD. | 0 | 0 |  | 0
0 | 0 | Poznámka č.3 k položce 11.01 - charakteristika VZT jednotky Skříň jednotky je složená z lakovaného plechu a 30 mm minerální izolací (U= 0,81 W/m2K). Vnitřní kompaktní provedení VZT jednotky s umístěním všech hrdel vodorovně. Návrh dle požadavků Ecodesignu 2018. Jednotka přívod a odvod, topení, bez chlazení, rekuperace, bez cirkulace a zvlhčování. Účinnost rekuperace při rovnosti průtoků min. 73%. Topení navrženo na rekuperaci. Dodávka bez sifonů. | 0 | 0 |  | 0
0 | 0 | Poznámka č.4 k položce 11.01 - funkce VZT zařízení Primární funkcí VZT jednotky je hygienická výměna vzduchu dle požadavku nařízení vlády 361/2007Sb. Jednotka pracuje se 100%-ním množstvím čerstvého vzduchu. Vzduch je tepelně upraven na konstantní teplotu (Zima – 20°C, Léto - 29°C). Dále se budou vnitřní prostory tepelně upravovat lokálně, např. otopnými tělesy v jednotlivých prostorech. Technické parametry VZT jednotky: - plášť v oblasti rosného bodu tepelně oddělen Jednotka dodána vč. CP Touch panelu a kompletní autonomní regulace. Jednotka doplněna o externí potrubní kouřový senzor s jeho napojením do regulace VZT jednotky (v případě detekce kouře bude jednotka odstavena - přes havarijní STOP kontakt). | 0 | 0 |  | 0
0 | 0 | 1*1 | 0 | 0 |  | 0
0 | 0 | viz v.č.SO 101C-D.1.4.VZT-101C.03, m.č.206.2 | 0 | 0 |  | 0
294 | 0 | Dod - zprovoznění zařízení | ks | 1 |  | 0
0 | 0 | 1*1 | 0 | 0 |  | 0
0 | 0 | viz v.č.SO 101C-D.1.4.VZT-101C.03, m.č.206.2 | 0 | 0 |  | 0
295 | 11.01b | Dod+mont - prodrátování VZT jednotky a ovladače (vč. osazení ovladače) - komunikačního kabelu (SYKFY 2x2x0,5; 15m) Součástí bude prokabelování kouřového detektoru ke STOP kontaktu (SYKFY 2x2x0,5; 8m) | kpl | 1 |  | 0
0 | 0 | 1*1 | 0 | 0 |  | 0
0 | 0 | viz v.č.SO 101C-D.1.4.VZT-101C.03 | 0 | 0 |  | 0
296 | 11.03 | Dod+mont - Tlumič hluku čtyřhranný nízký s kruhovým napojením a s vyústěním o 90°, 263x177/L-626mm, d125mm | ks | 1 |  | 0
0 | 0 | 1*1 | 0 | 0 |  | 0
0 | 0 | viz v.č.SO 101C-D.1.4.VZT-101C.03 | 0 | 0 |  | 0
297 | 11.04 | Dod+mont - Tlumič hluku čtyřhranný nízký s kruhovým přímým napojením - přímý, 239x181/L-1000mm, d125mm | ks | 1 |  | 0
0 | 0 | 1*1 | 0 | 0 |  | 0
0 | 0 | viz v.č.SO 101C-D.1.4.VZT-101C.03 | 0 | 0 |  | 0
298 | 11.05 | Dod+mont - Tlumič hluku čtyřhranný nízký s kruhovým napojením a s vyústěním o 90°, 263x177/L-1036mm, d125mm | ks | 1 |  | 0
0 | 0 | 1*1 | 0 | 0 |  | 0
0 | 0 | viz v.č.SO 101C-D.1.4.VZT-101C.03 | 0 | 0 |  | 0
299 | 11.06 | Dod+mont - Tlumič hluku čtyřhranný nízký s kruhovým napojením a s vyústěním o 90°, 263x177/L-626mm, d125mm | ks | 1 |  | 0
0 | 0 | 1*1 | 0 | 0 |  | 0
0 | 0 | viz v.č.SO 101C-D.1.4.VZT-101C.03 | 0 | 0 |  | 0
300 | 11.07 | Dod+mont - zpětná klapka vsuvná do potrubí, d160, provedení pozinkové s hliníkovým motýlkovým listem. Je vhodná pro instalaci do vertikální (dle typu) či horizontální polohy. Montáž se provádí zasunutím do potrubí. Klapka má dvoubřité těsnění pro utěsnění a fixaci v potrubí. Pozor na směr proudění vzduchu! Zpětná klapka musí být demontovatelná, přístupná pro servis a obsluhu. Osa zpětné klapky musí být vždy vetikálně. | ks | 2 |  | 0
0 | 0 | 1+1 | 0 | 0 |  | 0
0 | 0 | viz v.č.SO 101C-D.1.4.VZT-101C.03 | 0 | 0 |  | 0
301 | 11.08 | Dod+mont - přívodní vyústka dvouřadá 525x75mm, provedení hliníkové lamely a ocelový rámeček, vč. regulace R1, instalace skrytá (pružiny) přes upevňovací rámeček, případná RAL dle architekta. | ks | 1 |  | 0
0 | 0 | 1*1 | 0 | 0 |  | 0
0 | 0 | viz v.č.SO 101C-D.1.4.VZT-101C.03, m.č. 206.3 | 0 | 0 |  | 0
302 | 11.09 | Dod+mont - protidešťová žaluzie 200x200mm, hl. min 41mm, s kruhovým připojením d160mm, hliníkové provedení, se sítí proti vniknutí ptactva, vč. upevňovcího rámu bez otvorů pro připevnění v pohledové části. RAL žaluzie bude specifikována během realizace dle vzorkovacích listů dodavatele a odsouhlasena investorem a architektem | ks | 1 |  | 0
0 | 0 | 1*1 | 0 | 0 |  | 0
0 | 0 | viz v.č.SO 101C-D.1.4.VZT-101C.03 | 0 | 0 |  | 0
303 | 11.10 | Dod+mont - talířový ventil kovový odvodní d100, RAL9003 vč. montážního rámečku d100 | ks | 2 |  | 0
0 | 0 | 1+1 | 0 | 0 |  | 0
0 | 0 | viz v.č.SO 101C-D.1.4.VZT-101C.03, m.č. 206.2 | 0 | 0 |  | 0
304 | 11.11 | Dod+mont - talířový ventil kovový odvodní d125, RAL9003 vč. montážního rámečku d125 | ks | 1 |  | 0
0 | 0 | 1*1 | 0 | 0 |  | 0
0 | 0 | viz v.č.SO 101C-D.1.4.VZT-101C.03, m.č. 206.3 | 0 | 0 |  | 0
305 | 11.12 | Dod+mont - ohebná hlukově izolační dvouvrstvá hadice, vnitřní povrch perforovaný, tl. zvukové izolace 25mm, d100 | bm | 3.75 |  | 0
0 | 0 | 1,25*2 | 0 | 0 |  | 0
0 | 0 | viz v.č.SO 101C-D.1.4.VZT-101C.03, m.č. 206.2 | 0 | 0 |  | 0
306 | 11.13 | Dod+mont - ohebná hlukově izolační dvouvrstvá hadice, vnitřní povrch perforovaný, tl. zvukové izolace 25mm, d125 | bm | 1.25 |  | 0
0 | 0 | 1,25*1 | 0 | 0 |  | 0
0 | 0 | viz v.č.SO 101C-D.1.4.VZT-101C.03, m.č. 206.3 | 0 | 0 |  | 0
307 | 11.14 | Dod+mont - stěnový přefukový prvek s hluk-tlumící funkcí (např. OLR) 400x130mm. Vč. instalační distančního rámečku. RAL 9003. Dodávka sady (dvou čelních desek a montážní spojovací trubice) | ks | 1 |  | 0
0 | 0 | 1*1 | 0 | 0 |  | 0
0 | 0 | viz v.č.SO 101C-D.1.4.VZT-101C.03, m.č. 206.1 / 206.2 | 0 | 0 |  | 0
308 | 11.16 | Dod+mont - detektor kouře pro automatické vypnutí VZT jednotky v případě výskytu zplodin hoření v potrubním systému. Detektor se instaluje vně potrubí, do potrubí zasahují 2 odběrné trubky. Tyto trubky budou zakráceny z výroby na délku 200mm. Na výstupu je relé, které je sepnuto v případě, že je přivedeno napájecí napětí a není detekována přítomnost kouře. Detektor pravidelně provádí vnitřní autotest. Detektor se instaluje za filtr přívodního nebo odvodního vzduchu podle způsobu detekce. Součástí dodávky a mont. tvarovka T-kus d125/125/125 s vnější zátkou na tvarovku d125 v těsném provedení pro instalaci sondy. | ks | 1 |  | 0
0 | 0 | 1*1 | 0 | 0 |  | 0
0 | 0 | viz v.č.SO 101C-D.1.4.VZT-101C.03, m.č. 206.1 | 0 | 0 |  | 0
309 | 0 | Dod+mont - VZT potrubí, kruhové SPIRO - včetně tvarovek Součástí potrubí budou veškeré nosné a kotvící konstrukce. Kruhové potrubí SPIRO třída B dle DIN EN 1507 do d125/ 30 % tvar. dílů. | bm | 17.7 |  | 0
0 | 0 | 9,41+1,16+4,19+2,94 | 0 | 0 |  | 0
0 | 0 | viz v.č.SO 101C-D.1.4.VZT-101C.03 | 0 | 0 |  | 0
310 | 0 | Dod+mont - VZT potrubí, kruhové SPIRO - včetně tvarovek Součástí potrubí budou veškeré nosné a kotvící konstrukce. Kruhové potrubí SPIRO třída B dle DIN EN 1507 do d160/ 30 % tvar. dílů. | bm | 1.62 |  | 0
0 | 0 | 0,61+0,44+0,57 | 0 | 0 |  | 0
0 | 0 | viz v.č.SO 101C-D.1.4.VZT-101C.03 | 0 | 0 |  | 0
311 | 0 | Dod+mont - VZT potrubí, čtyřhranné pozinkovaný plech - včetně tvarovek Součástí potrubí budou veškeré nosné a kotvící konstrukce. čtyřhranného ocel. potrubí třída A dle DIN EN 1507 do obvodu: 650/ 100 % tvar. dílů | m2 | 1.001 |  | 0
0 | 0 | 0,65*(1,54) | 0 | 0 |  | 0
0 | 0 | viz v.č.SO 101C-D.1.4.VZT-101C.03 | 0 | 0 |  | 0
312 | 0 | Dod+mont - VZT potrubí, čtyřhranné pozinkovaný plech - včetně tvarovek Součástí potrubí budou veškeré nosné a kotvící konstrukce. čtyřhranného ocel. potrubí třída A dle DIN EN 1507 do obvodu: 1500/ 100 % tvar. dílů | m2 | 0.75 |  | 0
0 | 0 | 1,5*(0,50) | 0 | 0 |  | 0
0 | 0 | viz v.č.SO 101C-D.1.4.VZT-101C.03 | 0 | 0 |  | 0
313 | 0 | Dod+mont - VZT potrubí, kruhové SPIRO - ostrá kolena 90° MF/NP d100 (osazení talířových ventilů). | ks | 2 |  | 0
0 | 0 | 2*1 | 0 | 0 |  | 0
0 | 0 | viz v.č.SO 101C-D.1.4.VZT-101C.03 | 0 | 0 |  | 0
314 | 0 | Dod+mont - VZT potrubí, kruhové SPIRO - ostrá kolena 90° MF/NP d125 (osazení talířových ventilů). | ks | 1 |  | 0
0 | 0 | 1*1 | 0 | 0 |  | 0
0 | 0 | viz v.č.SO 101C-D.1.4.VZT-101C.03 | 0 | 0 |  | 0
315 | 0 | Dod+mont - Kaučuková tepelná izolace tl. 30mm - iz. deskami nebo pásy s ochranným silikonovým povrchem potaženým hliníkovou fólií, připevněnou samolepící vrstvou, přelepení spojů AL páskou | m2 | 7.48 |  | 0
0 | 0 | 0,17+5,65+0,33+0,29+0,31+0,73 | 0 | 0 |  | 0
0 | 0 | viz v.č.SO 101C-D.1.4.VZT-101C.03 | 0 | 0 |  | 0
316 | 0 | Dod+mont - požární ucpávka se stavebním zapravením, tj. protipožární povlak na stěny vč. výplně dutiny (50mm) mezi potrubím a stěnou z minerální vlny (50mm) | m2 | 0.14765 |  | 0
0 | 0 | ((PI()*((0,125+0,03*2+0,1*2)^2)/4-PI()*((0,125+0,03*2)^2)/4)+(PI()*(0,125+0,03*2)*0,1)) | 0 | 0 |  | 0
0 | 0 | viz v.č.SO 101C-D.1.4.VZT-101C.03 | 0 | 0 |  | 0
317 | 0 | Dod+mont - výplňová protipožární minerální vlna (požární izolace 45) objemová hm. min.140kg/m3 | m2 | 0.0035343 |  | 0
0 | 0 | ((PI()*(0,125+0,05*2))*0,100)*0,05 | 0 | 0 |  | 0
0 | 0 | viz v.č.SO 101C-D.1.4.VZT-101C.03 | 0 | 0 |  | 0
0 | 0 | Poznámka k VZT systému: dveřní mřížky nebo podřezané dveře a servisní otvory do podhledů budou součástí dodávky profese Stavba, vč. zajištění prostupů a hydroizolačního zapravení prostupů do exteriéru. | 0 | 0 |  | 0
0 | 0 | VZT systém č. 12 - větrání bytu A12 | 0 | 0 |  | 0
318 | 12.01 | Dod+mont - vnitřní kompaktní VZT jednotka | kpl | 1 |  | 0
0 | 0 | Poznámka č.1 k položce 12.01 - provedení zařízení VZT jednotka je řešena v klasickém kompaktním podstropním provedení. Vstupní hrdla s vodorovným vyústěním. Přívod: filtrační komora se vstupním filtrem (F7), deskový protiproudý rekuperační výměník s by-passem (ZZT – účinnost 96%), ventilátorová komora s volným oběžným kolem s EC motorem, elektrický ohřívač (0,5kW, -A, 230V/50Hz), pružné manžety (souč. dod. VZT jednotky). Odvod: pružné manžety (souč. dod. VZT jednotky), filtrační komora se vstupním filtrem (G4), ventilátorová komora s volným oběžným kolem s EC motorem, deskový protiproudý rekuperační výměník s by-passem. | 0 | 0 |  | 0
0 | 0 | Poznámka č.2 k položce 12.01 - technické parametry zařízení -Vp=160m3/h, Vo=160m3/h, dPp=250Pa, dPo=250Pa - el. příkon ohřívače: Qt=0,1kW (Qt,nom=0,5kW), -rozměry: 1116x930x290(H)mm, M=58kg, hrdla 4xd200mm - Lw(A),sání = 71/45/40dB(A) (přívod/sání/okolí), - Lw(A),odvod=69/45/40dB(A) (sání/odtah/okolí), - nominální příkon VZT jednotky Pel=0,74kW, 230V/50Hz, jištění 1x10A (char. C) + samostatné jištění ohřívače 1x10A (char. B) VZT jednotka tvořena samonosnou bezrámovou konstrukcí. Dále bude kotvena přes izolátory chvění (souč. dodávky) do stropní konstrukce. Rozměry a schéma z PD. | 0 | 0 |  | 0
0 | 0 | Poznámka č.3 k položce 12.01 - charakteristika VZT jednotky Skříň jednotky je složená z lakovaného plechu a 30 mm minerální izolací (U= 0,81 W/m2K). Vnitřní kompaktní provedení VZT jednotky s umístěním všech hrdel vodorovně. Návrh dle požadavků Ecodesignu 2018. Jednotka přívod a odvod, topení, bez chlazení, rekuperace, bez cirkulace a zvlhčování. Účinnost rekuperace při rovnosti průtoků min. 73%. Topení navrženo na rekuperaci. Dodávka bez sifonů. | 0 | 0 |  | 0
0 | 0 | Poznámka č.4 k položce 12.01 - funkce VZT zařízení Primární funkcí VZT jednotky je hygienická výměna vzduchu dle požadavku nařízení vlády 361/2007Sb. Jednotka pracuje se 100%-ním množstvím čerstvého vzduchu. Vzduch je tepelně upraven na konstantní teplotu (Zima – 20°C, Léto - 29°C). Dále se budou vnitřní prostory tepelně upravovat lokálně, např. otopnými tělesy v jednotlivých prostorech. Technické parametry VZT jednotky: - plášť v oblasti rosného bodu tepelně oddělen Jednotka dodána vč. CP Touch panelu a kompletní autonomní regulace. Jednotka doplněna o externí potrubní kouřový senzor s jeho napojením do regulace VZT jednotky (v případě detekce kouře bude jednotka odstavena - přes havarijní STOP kontakt). | 0 | 0 |  | 0
0 | 0 | 1*1 | 0 | 0 |  | 0
0 | 0 | viz v.č.SO 101C-D.1.4.VZT-101C.03, m.č.207.3 | 0 | 0 |  | 0
319 | 0 | Dod - zprovoznění zařízení | ks | 1 |  | 0
0 | 0 | 1*1 | 0 | 0 |  | 0
0 | 0 | viz v.č.SO 101C-D.1.4.VZT-101C.03, m.č.207.3 | 0 | 0 |  | 0
320 | 12.01b | Dod+mont - prodrátování VZT jednotky a ovladače (vč. osazení ovladače) - komunikačního kabelu (SYKFY 2x2x0,5; 15m) Součástí bude prokabelování kouřového detektoru ke STOP kontaktu (SYKFY 2x2x0,5; 8m) | kpl | 1 |  | 0
0 | 0 | 1*1 | 0 | 0 |  | 0
0 | 0 | viz v.č.SO 101C-D.1.4.VZT-101C.03 | 0 | 0 |  | 0
321 | 12.03 | Dod+mont - Tlumič hluku čtyřhranný nízký s kruhovým napojením a s vyústěním o 90°, 280x212/L-626mm, d160mm | ks | 1 |  | 0
0 | 0 | 1*1 | 0 | 0 |  | 0
0 | 0 | viz v.č.SO 101C-D.1.4.VZT-101C.03 | 0 | 0 |  | 0
322 | 12.04 | Dod+mont - Tlumič hluku čtyřhranný nízký s kruhovým napojením a s vyústěním o 90°, 280x212/L-1036mm, d160mm | ks | 1 |  | 0
0 | 0 | 1*1 | 0 | 0 |  | 0
0 | 0 | viz v.č.SO 101C-D.1.4.VZT-101C.03 | 0 | 0 |  | 0
323 | 12.05 | Dod+mont - Tlumič hluku čtyřhranný nízký s kruhovým napojením a s vyústěním o 90°, 280x212/L-1036mm, d160mm | ks | 1 |  | 0
0 | 0 | 1*1 | 0 | 0 |  | 0
0 | 0 | viz v.č.SO 101C-D.1.4.VZT-101C.03 | 0 | 0 |  | 0
324 | 12.06 | Dod+mont - Tlumič hluku čtyřhranný nízký s kruhovým přímým napojením - přímý, 275x218/L-500mm, d160mm | ks | 1 |  | 0
0 | 0 | 1*1 | 0 | 0 |  | 0
0 | 0 | viz v.č.SO 101C-D.1.4.VZT-101C.03 | 0 | 0 |  | 0
325 | 12.07 | Dod+mont - zpětná klapka vsuvná do potrubí, d200, provedení pozinkové s hliníkovým motýlkovým listem. Je vhodná pro instalaci do vertikální (dle typu) či horizontální polohy. Montáž se provádí zasunutím do potrubí. Klapka má dvoubřité těsnění pro utěsnění a fixaci v potrubí. Pozor na směr proudění vzduchu! Zpětná klapka musí být demontovatelná, přístupná pro servis a obsluhu. Osa zpětné klapky musí být vždy vetikálně. | ks | 2 |  | 0
0 | 0 | 1+1 | 0 | 0 |  | 0
0 | 0 | viz v.č.SO 101C-D.1.4.VZT-101C.03 | 0 | 0 |  | 0
326 | 12.08 | Dod+mont - přívodní vyústka dvouřadá 325x75mm, provedení hliníkové lamely a ocelový rámeček, vč. regulace R1, instalace skrytá (pružiny) přes upevňovací rámeček, případná RAL dle architekta. | ks | 1 |  | 0
0 | 0 | 1*1 | 0 | 0 |  | 0
0 | 0 | viz v.č.SO 101C-D.1.4.VZT-101C.03, m.č. 207.5 | 0 | 0 |  | 0
327 | 12.09 | Dod+mont - přívodní vyústka dvouřadá 525x75mm, provedení hliníkové lamely a ocelový rámeček, vč. regulace R1, instalace skrytá (pružiny) přes upevňovací rámeček, případná RAL dle architekta. | ks | 1 |  | 0
0 | 0 | 1*1 | 0 | 0 |  | 0
0 | 0 | viz v.č.SO 101C-D.1.4.VZT-101C.03, m.č. 207.4 | 0 | 0 |  | 0
328 | 12.10 | Dod+mont - protidešťová žaluzie 200x200mm, hl. min 41mm, s kruhovým připojením d160mm, hliníkové provedení, se sítí proti vniknutí ptactva, vč. upevňovcího rámu bez otvorů pro připevnění v pohledové části. RAL žaluzie bude specifikována během realizace dle vzorkovacích listů dodavatele a odsouhlasena investorem a architektem | ks | 1 |  | 0
0 | 0 | 1*1 | 0 | 0 |  | 0
0 | 0 | viz v.č.SO 101C-D.1.4.VZT-101C.03 | 0 | 0 |  | 0
329 | 12.11 | Dod+mont - talířový ventil kovový odvodní d100, RAL9003 vč. montážního rámečku d100 | ks | 3 |  | 0
0 | 0 | 1*1 | 0 | 0 |  | 0
0 | 0 | viz v.č.SO 101C-D.1.4.VZT-101C.03, m.č. 207.2 | 0 | 0 |  | 0
0 | 0 | 1+1 | 0 | 0 |  | 0
0 | 0 | viz v.č.SO 101C-D.1.4.VZT-101C.03, m.č. 207.3 | 0 | 0 |  | 0
330 | 12.12 | Dod+mont - talířový ventil kovový odvodní d125, RAL9003 vč. montážního rámečku d125 | ks | 1 |  | 0
0 | 0 | 1*1 | 0 | 0 |  | 0
0 | 0 | viz v.č.SO 101C-D.1.4.VZT-101C.03, m.č. 207.4 | 0 | 0 |  | 0
331 | 12.13 | Dod+mont - ohebná hlukově izolační dvouvrstvá hadice, vnitřní povrch perforovaný, tl. zvukové izolace 25mm, d100 | bm | 3.75 |  | 0
0 | 0 | 1,25*1 | 0 | 0 |  | 0
0 | 0 | viz v.č.SO 101C-D.1.4.VZT-101C.03, m.č. 207.2 | 0 | 0 |  | 0
0 | 0 | 1,25*2 | 0 | 0 |  | 0
0 | 0 | viz v.č.SO 101C-D.1.4.VZT-101C.03, m.č. 207.3 | 0 | 0 |  | 0
332 | 12.14 | Dod+mont - ohebná hlukově izolační dvouvrstvá hadice, vnitřní povrch perforovaný, tl. zvukové izolace 25mm, d125 | bm | 2.75 |  | 0
0 | 0 | 1,5*1 | 0 | 0 |  | 0
0 | 0 | viz v.č.SO 101C-D.1.4.VZT-101C.03, m.č. 207.1 | 0 | 0 |  | 0
0 | 0 | 1,25*1 | 0 | 0 |  | 0
0 | 0 | viz v.č.SO 101C-D.1.4.VZT-101C.03, m.č. 207.4 | 0 | 0 |  | 0
333 | 12.15 | Dod+mont - stěnový přefukový prvek s hluk-tlumící funkcí (např. OLR) 400x130mm. Vč. instalační distančního rámečku. RAL 9003. Dodávka sady (dvou čelních desek a montážní spojovací trubice) | ks | 1 |  | 0
0 | 0 | 1*1 | 0 | 0 |  | 0
0 | 0 | viz v.č.SO 101C-D.1.4.VZT-101C.03, m.č. 207.1 / 207.3 | 0 | 0 |  | 0
334 | 12.17 | Dod+mont - detektor kouře pro automatické vypnutí VZT jednotky v případě výskytu zplodin hoření v potrubním systému. Detektor se instaluje vně potrubí, do potrubí zasahují 2 odběrné trubky. Tyto trubky budou zakráceny z výroby na délku 200mm. Na výstupu je relé, které je sepnuto v případě, že je přivedeno napájecí napětí a není detekována přítomnost kouře. Detektor pravidelně provádí vnitřní autotest. Detektor se instaluje za filtr přívodního nebo odvodního vzduchu podle způsobu detekce. Součástí dodávky a mont. tvarovka T-kus d160/160/160 s vnější zátkou na tvarovku d160 v těsném provedení pro instalaci sondy. | ks | 1 |  | 0
0 | 0 | 1*1 | 0 | 0 |  | 0
0 | 0 | viz v.č.SO 101C-D.1.4.VZT-101C.03, m.č. 207.1 | 0 | 0 |  | 0
335 | 0 | Dod+mont - VZT potrubí, kruhové SPIRO - včetně tvarovek Součástí potrubí budou veškeré nosné a kotvící konstrukce. Kruhové potrubí SPIRO třída B dle DIN EN 1507 do d125/ 30 % tvar. dílů. | bm | 6.97 |  | 0
0 | 0 | 3,75+3,04+0,18 | 0 | 0 |  | 0
0 | 0 | viz v.č.SO 101C-D.1.4.VZT-101C.03 | 0 | 0 |  | 0
336 | 0 | Dod+mont - VZT potrubí, kruhové SPIRO - včetně tvarovek Součástí potrubí budou veškeré nosné a kotvící konstrukce. Kruhové potrubí SPIRO třída B dle DIN EN 1507 do d160/ 30 % tvar. dílů. | bm | 18.24 |  | 0
0 | 0 | 12,4+5,84 | 0 | 0 |  | 0
0 | 0 | viz v.č.SO 101C-D.1.4.VZT-101C.03 | 0 | 0 |  | 0
337 | 0 | Dod+mont - VZT potrubí, kruhové SPIRO - včetně tvarovek Součástí potrubí budou veškeré nosné a kotvící konstrukce. Kruhové potrubí SPIRO třída B dle DIN EN 1507 do d200/ 30 % tvar. dílů. | bm | 1.58 |  | 0
0 | 0 | 0,48+0,48+0,62 | 0 | 0 |  | 0
0 | 0 | viz v.č.SO 101C-D.1.4.VZT-101C.03 | 0 | 0 |  | 0
338 | 0 | Dod+mont - VZT potrubí, čtyřhranné pozinkovaný plech - včetně tvarovek Součástí potrubí budou veškeré nosné a kotvící konstrukce. čtyřhranného ocel. potrubí třída A dle DIN EN 1507 do obvodu: 650/ 100 % tvar. dílů | m2 | 0.39 |  | 0
0 | 0 | 0,65*(0,6) | 0 | 0 |  | 0
0 | 0 | viz v.č.SO 101C-D.1.4.VZT-101C.03 | 0 | 0 |  | 0
339 | 0 | Dod+mont - VZT potrubí, čtyřhranné pozinkovaný plech - včetně tvarovek Součástí potrubí budou veškeré nosné a kotvící konstrukce. čtyřhranného ocel. potrubí třída A dle DIN EN 1507 do obvodu: 1050/ 100 % tvar. dílů | m2 | 0.3255 |  | 0
0 | 0 | 1,05*(0,31) | 0 | 0 |  | 0
0 | 0 | viz v.č.SO 101C-D.1.4.VZT-101C.03 | 0 | 0 |  | 0
340 | 0 | Dod+mont - VZT potrubí, čtyřhranné pozinkovaný plech - včetně tvarovek Součástí potrubí budou veškeré nosné a kotvící konstrukce. čtyřhranného ocel. potrubí třída A dle DIN EN 1507 do obvodu: 1500/ 100 % tvar. dílů | m2 | 0.555 |  | 0
0 | 0 | 1,5*(0,37) | 0 | 0 |  | 0
0 | 0 | viz v.č.SO 101C-D.1.4.VZT-101C.03 | 0 | 0 |  | 0
341 | 0 | Dod+mont - VZT potrubí, kruhové SPIRO - ostrá kolena 90° MF/NP d100 (osazení talířových ventilů). | ks | 3 |  | 0
0 | 0 | 3*1 | 0 | 0 |  | 0
0 | 0 | viz v.č.SO 101C-D.1.4.VZT-101C.03 | 0 | 0 |  | 0
342 | 0 | Dod+mont - VZT potrubí, kruhové SPIRO - ostrá kolena 90° MF/NP d125 (osazení talířových ventilů). | ks | 1 |  | 0
0 | 0 | 1*1 | 0 | 0 |  | 0
0 | 0 | viz v.č.SO 101C-D.1.4.VZT-101C.03 | 0 | 0 |  | 0
343 | 0 | Dod+mont - Kaučuková tepelná izolace tl. 30mm - iz. deskami nebo pásy s ochranným silikonovým povrchem potaženým hliníkovou fólií, připevněnou samolepící vrstvou, přelepení spojů AL páskou | m2 | 9.35 |  | 0
0 | 0 | 6,99+0,39+0,39+1,58 | 0 | 0 |  | 0
0 | 0 | viz v.č.SO 101C-D.1.4.VZT-101C.03 | 0 | 0 |  | 0
344 | 0 | Dod+mont - požární ucpávka se stavebním zapravením, tj. protipožární povlak na stěny vč. výplně dutiny (50mm) mezi potrubím a stěnou z minerální vlny (50mm) | m2 | 0.16965 |  | 0
0 | 0 | ((PI()*((0,16+0,03*2+0,1*2)^2)/4-PI()*((0,16+0,03*2)^2)/4)+(PI()*(0,16+0,03*2)*0,1)) | 0 | 0 |  | 0
0 | 0 | viz v.č.SO 101C-D.1.4.VZT-101C.03 | 0 | 0 |  | 0
345 | 0 | Dod+mont - výplňová protipožární minerální vlna (požární izolace 45) objemová hm. min.140kg/m3 | m2 | 0.0040841 |  | 0
0 | 0 | ((PI()*(0,160+0,05*2))*0,100)*0,05 | 0 | 0 |  | 0
0 | 0 | viz v.č.SO 101C-D.1.4.VZT-101C.03 | 0 | 0 |  | 0
0 | 0 | Poznámka k VZT systému: dveřní mřížky nebo podřezané dveře a servisní otvory do podhledů budou součástí dodávky profese Stavba, vč. zajištění prostupů a hydroizolačního zapravení prostupů do exteriéru. | 0 | 0 |  | 0
0 | 0 | VZT systém č. 13 - větrání bytu A13 | 0 | 0 |  | 0
346 | 13.01 | Dod+mont - vnitřní kompaktní VZT jednotka | kpl | 1 |  | 0
0 | 0 | Poznámka č.1 k položce 13.01 - provedení zařízení VZT jednotka je řešena v klasickém kompaktním podstropním provedení. Vstupní hrdla s vodorovným vyústěním. Přívod: filtrační komora se vstupním filtrem (F7), deskový protiproudý rekuperační výměník s by-passem (ZZT – účinnost 96%), ventilátorová komora s volným oběžným kolem s EC motorem, elektrický ohřívač (0,5kW, -A, 230V/50Hz), pružné manžety (souč. dod. VZT jednotky). Odvod: pružné manžety (souč. dod. VZT jednotky), filtrační komora se vstupním filtrem (G4), ventilátorová komora s volným oběžným kolem s EC motorem, deskový protiproudý rekuperační výměník s by-passem. | 0 | 0 |  | 0
0 | 0 | Poznámka č.2 k položce 13.01 - technické parametry zařízení -Vp=160m3/h, Vo=160m3/h, dPp=250Pa, dPo=250Pa - el. příkon ohřívače: Qt=0,1kW (Qt,nom=0,5kW), -rozměry: 1116x930x290(H)mm, M=58kg, hrdla 4xd200mm - Lw(A),sání = 71/45/40dB(A) (přívod/sání/okolí), - Lw(A),odvod=69/45/40dB(A) (sání/odtah/okolí), - nominální příkon VZT jednotky Pel=0,74kW, 230V/50Hz, jištění 1x10A (char. C) + samostatné jištění ohřívače 1x10A (char. B) VZT jednotka tvořena samonosnou bezrámovou konstrukcí. Dále bude kotvena přes izolátory chvění (souč. dodávky) do stropní konstrukce. Rozměry a schéma z PD. | 0 | 0 |  | 0
0 | 0 | Poznámka č.3 k položce 13.01 - charakteristika VZT jednotky Skříň jednotky je složená z lakovaného plechu a 30 mm minerální izolací (U= 0,81 W/m2K). Vnitřní kompaktní provedení VZT jednotky s umístěním všech hrdel vodorovně. Návrh dle požadavků Ecodesignu 2018. Jednotka přívod a odvod, topení, bez chlazení, rekuperace, bez cirkulace a zvlhčování. Účinnost rekuperace při rovnosti průtoků min. 73%. Topení navrženo na rekuperaci. Dodávka bez sifonů. | 0 | 0 |  | 0
0 | 0 | Poznámka č.4 k položce 13.01 - funkce VZT zařízení Primární funkcí VZT jednotky je hygienická výměna vzduchu dle požadavku nařízení vlády 361/2007Sb. Jednotka pracuje se 100%-ním množstvím čerstvého vzduchu. Vzduch je tepelně upraven na konstantní teplotu (Zima – 20°C, Léto - 29°C). Dále se budou vnitřní prostory tepelně upravovat lokálně, např. otopnými tělesy v jednotlivých prostorech. Technické parametry VZT jednotky: - plášť v oblasti rosného bodu tepelně oddělen Jednotka dodána vč. CP Touch panelu a kompletní autonomní regulace. Jednotka doplněna o externí potrubní kouřový senzor s jeho napojením do regulace VZT jednotky (v případě detekce kouře bude jednotka odstavena - přes havarijní STOP kontakt). | 0 | 0 |  | 0
0 | 0 | 1*1 | 0 | 0 |  | 0
0 | 0 | viz v.č.SO 101C-D.1.4.VZT-101C.03, m.č.208.3 | 0 | 0 |  | 0
347 | 0 | Dod - zprovoznění zařízení | ks | 1 |  | 0
0 | 0 | 1*1 | 0 | 0 |  | 0
0 | 0 | viz v.č.SO 101C-D.1.4.VZT-101C.03, m.č.208.3 | 0 | 0 |  | 0
348 | 13.01b | Dod+mont - prodrátování VZT jednotky a ovladače (vč. osazení ovladače) - komunikačního kabelu (SYKFY 2x2x0,5; 15m) Součástí bude prokabelování kouřového detektoru ke STOP kontaktu (SYKFY 2x2x0,5; 8m) | kpl | 1 |  | 0
0 | 0 | 1*1 | 0 | 0 |  | 0
0 | 0 | viz v.č.SO 101C-D.1.4.VZT-101C.03 | 0 | 0 |  | 0
349 | 13.03 | Dod+mont - Tlumič hluku čtyřhranný nízký s kruhovým napojením a s vyústěním o 90°, 280x212/L-626mm, d160mm | ks | 1 |  | 0
0 | 0 | 1*1 | 0 | 0 |  | 0
0 | 0 | viz v.č.SO 101C-D.1.4.VZT-101C.03 | 0 | 0 |  | 0
350 | 13.04 | Dod+mont - Tlumič hluku čtyřhranný nízký s kruhovým napojením a s vyústěním o 90°, 280x212/L-1036mm, d160mm | ks | 1 |  | 0
0 | 0 | 1*1 | 0 | 0 |  | 0
0 | 0 | viz v.č.SO 101C-D.1.4.VZT-101C.03 | 0 | 0 |  | 0
351 | 13.05 | Dod+mont - Tlumič hluku čtyřhranný nízký s kruhovým napojením a s vyústěním o 90°, 280x212/L-1036mm, d160mm | ks | 1 |  | 0
0 | 0 | 1*1 | 0 | 0 |  | 0
0 | 0 | viz v.č.SO 101C-D.1.4.VZT-101C.03 | 0 | 0 |  | 0
352 | 13.06 | Dod+mont - Tlumič hluku čtyřhranný nízký s kruhovým přímým napojením - přímý, 275x218/L-500mm, d160mm | ks | 1 |  | 0
0 | 0 | 1*1 | 0 | 0 |  | 0
0 | 0 | viz v.č.SO 101C-D.1.4.VZT-101C.03 | 0 | 0 |  | 0
353 | 13.07 | Dod+mont - zpětná klapka vsuvná do potrubí, d200, provedení pozinkové s hliníkovým motýlkovým listem. Je vhodná pro instalaci do vertikální (dle typu) či horizontální polohy. Montáž se provádí zasunutím do potrubí. Klapka má dvoubřité těsnění pro utěsnění a fixaci v potrubí. Pozor na směr proudění vzduchu! Zpětná klapka musí být demontovatelná, přístupná pro servis a obsluhu. Osa zpětné klapky musí být vždy vetikálně. | ks | 2 |  | 0
0 | 0 | 1+1 | 0 | 0 |  | 0
0 | 0 | viz v.č.SO 101C-D.1.4.VZT-101C.03 | 0 | 0 |  | 0
354 | 13.08 | Dod+mont - přívodní vyústka dvouřadá 325x75mm, provedení hliníkové lamely a ocelový rámeček, vč. regulace R1, instalace skrytá (pružiny) přes upevňovací rámeček, případná RAL dle architekta. | ks | 1 |  | 0
0 | 0 | 1*1 | 0 | 0 |  | 0
0 | 0 | viz v.č.SO 101C-D.1.4.VZT-101C.03, m.č. 208.5 | 0 | 0 |  | 0
355 | 13.09 | Dod+mont - přívodní vyústka dvouřadá 525x75mm, provedení hliníkové lamely a ocelový rámeček, vč. regulace R1, instalace skrytá (pružiny) přes upevňovací rámeček, případná RAL dle architekta. | ks | 1 |  | 0
0 | 0 | 1*1 | 0 | 0 |  | 0
0 | 0 | viz v.č.SO 101C-D.1.4.VZT-101C.03, m.č. 208.4 | 0 | 0 |  | 0
356 | 13.10 | Dod+mont - protidešťová žaluzie 200x200mm, hl. min 41mm, s kruhovým připojením d160mm, hliníkové provedení, se sítí proti vniknutí ptactva, vč. upevňovcího rámu bez otvorů pro připevnění v pohledové části. RAL žaluzie bude specifikována během realizace dle vzorkovacích listů dodavatele a odsouhlasena investorem a architektem | ks | 1 |  | 0
0 | 0 | 1*1 | 0 | 0 |  | 0
0 | 0 | viz v.č.SO 101C-D.1.4.VZT-101C.03 | 0 | 0 |  | 0
357 | 13.11 | Dod+mont - talířový ventil kovový odvodní d100, RAL9003 vč. montážního rámečku d100 | ks | 3 |  | 0
0 | 0 | 1*1 | 0 | 0 |  | 0
0 | 0 | viz v.č.SO 101C-D.1.4.VZT-101C.03, m.č. 208.2 | 0 | 0 |  | 0
0 | 0 | 1+1 | 0 | 0 |  | 0
0 | 0 | viz v.č.SO 101C-D.1.4.VZT-101C.03, m.č. 208.3 | 0 | 0 |  | 0
358 | 13.12 | Dod+mont - talířový ventil kovový odvodní d125, RAL9003 vč. montážního rámečku d125 | ks | 1 |  | 0
0 | 0 | 1*1 | 0 | 0 |  | 0
0 | 0 | viz v.č.SO 101C-D.1.4.VZT-101C.03, m.č. 208.4 | 0 | 0 |  | 0
359 | 13.13 | Dod+mont - ohebná hlukově izolační dvouvrstvá hadice, vnitřní povrch perforovaný, tl. zvukové izolace 25mm, d100 | bm | 3.75 |  | 0
0 | 0 | 1,25*1 | 0 | 0 |  | 0
0 | 0 | viz v.č.SO 101C-D.1.4.VZT-101C.03, m.č. 208.2 | 0 | 0 |  | 0
0 | 0 | 1,25*2 | 0 | 0 |  | 0
0 | 0 | viz v.č.SO 101C-D.1.4.VZT-101C.03, m.č. 208.3 | 0 | 0 |  | 0
360 | 13.14 | Dod+mont - ohebná hlukově izolační dvouvrstvá hadice, vnitřní povrch perforovaný, tl. zvukové izolace 25mm, d125 | bm | 2.75 |  | 0
0 | 0 | 1,5*1 | 0 | 0 |  | 0
0 | 0 | viz v.č.SO 101C-D.1.4.VZT-101C.03, m.č. 208.1 | 0 | 0 |  | 0
0 | 0 | 1,25*1 | 0 | 0 |  | 0
0 | 0 | viz v.č.SO 101C-D.1.4.VZT-101C.03, m.č. 208.4 | 0 | 0 |  | 0
361 | 13.15 | Dod+mont - stěnový přefukový prvek s hluk-tlumící funkcí (např. OLR) 400x130mm. Vč. instalační distančního rámečku. RAL 9003. Dodávka sady (dvou čelních desek a montážní spojovací trubice) | ks | 1 |  | 0
0 | 0 | 1*1 | 0 | 0 |  | 0
0 | 0 | viz v.č.SO 101C-D.1.4.VZT-101C.03, m.č. 208.1 / 208.3 | 0 | 0 |  | 0
362 | 13.17 | Dod+mont - detektor kouře pro automatické vypnutí VZT jednotky v případě výskytu zplodin hoření v potrubním systému. Detektor se instaluje vně potrubí, do potrubí zasahují 2 odběrné trubky. Tyto trubky budou zakráceny z výroby na délku 200mm. Na výstupu je relé, které je sepnuto v případě, že je přivedeno napájecí napětí a není detekována přítomnost kouře. Detektor pravidelně provádí vnitřní autotest. Detektor se instaluje za filtr přívodního nebo odvodního vzduchu podle způsobu detekce. Součástí dodávky a mont. tvarovka T-kus d160/160/160 s vnější zátkou na tvarovku d160 v těsném provedení pro instalaci sondy. | ks | 1 |  | 0
0 | 0 | 1*1 | 0 | 0 |  | 0
0 | 0 | viz v.č.SO 101C-D.1.4.VZT-101C.03, m.č. 208.1 | 0 | 0 |  | 0
363 | 0 | Dod+mont - VZT potrubí, kruhové SPIRO - včetně tvarovek Součástí potrubí budou veškeré nosné a kotvící konstrukce. Kruhové potrubí SPIRO třída B dle DIN EN 1507 do d125/ 30 % tvar. dílů. | bm | 6.97 |  | 0
0 | 0 | 3,75+3,04+0,18 | 0 | 0 |  | 0
0 | 0 | viz v.č.SO 101C-D.1.4.VZT-101C.03 | 0 | 0 |  | 0
364 | 0 | Dod+mont - VZT potrubí, kruhové SPIRO - včetně tvarovek Součástí potrubí budou veškeré nosné a kotvící konstrukce. Kruhové potrubí SPIRO třída B dle DIN EN 1507 do d160/ 30 % tvar. dílů. | bm | 18.24 |  | 0
0 | 0 | 12,4+5,84 | 0 | 0 |  | 0
0 | 0 | viz v.č.SO 101C-D.1.4.VZT-101C.03 | 0 | 0 |  | 0
365 | 0 | Dod+mont - VZT potrubí, kruhové SPIRO - včetně tvarovek Součástí potrubí budou veškeré nosné a kotvící konstrukce. Kruhové potrubí SPIRO třída B dle DIN EN 1507 do d200/ 30 % tvar. dílů. | bm | 1.58 |  | 0
0 | 0 | 0,48+0,48+0,62 | 0 | 0 |  | 0
0 | 0 | viz v.č.SO 101C-D.1.4.VZT-101C.03 | 0 | 0 |  | 0
366 | 0 | Dod+mont - VZT potrubí, čtyřhranné pozinkovaný plech - včetně tvarovek Součástí potrubí budou veškeré nosné a kotvící konstrukce. čtyřhranného ocel. potrubí třída A dle DIN EN 1507 do obvodu: 650/ 100 % tvar. dílů | m2 | 0.39 |  | 0
0 | 0 | 0,65*(0,6) | 0 | 0 |  | 0
0 | 0 | viz v.č.SO 101C-D.1.4.VZT-101C.03 | 0 | 0 |  | 0
367 | 0 | Dod+mont - VZT potrubí, čtyřhranné pozinkovaný plech - včetně tvarovek Součástí potrubí budou veškeré nosné a kotvící konstrukce. čtyřhranného ocel. potrubí třída A dle DIN EN 1507 do obvodu: 1050/ 100 % tvar. dílů | m2 | 0.3255 |  | 0
0 | 0 | 1,05*(0,31) | 0 | 0 |  | 0
0 | 0 | viz v.č.SO 101C-D.1.4.VZT-101C.03 | 0 | 0 |  | 0
368 | 0 | Dod+mont - VZT potrubí, čtyřhranné pozinkovaný plech - včetně tvarovek Součástí potrubí budou veškeré nosné a kotvící konstrukce. čtyřhranného ocel. potrubí třída A dle DIN EN 1507 do obvodu: 1500/ 100 % tvar. dílů | m2 | 0.555 |  | 0
0 | 0 | 1,5*(0,37) | 0 | 0 |  | 0
0 | 0 | viz v.č.SO 101C-D.1.4.VZT-101C.03 | 0 | 0 |  | 0
369 | 0 | Dod+mont - VZT potrubí, kruhové SPIRO - ostrá kolena 90° MF/NP d100 (osazení talířových ventilů). | ks | 3 |  | 0
0 | 0 | 3*1 | 0 | 0 |  | 0
0 | 0 | viz v.č.SO 101C-D.1.4.VZT-101C.03 | 0 | 0 |  | 0
370 | 0 | Dod+mont - VZT potrubí, kruhové SPIRO - ostrá kolena 90° MF/NP d125 (osazení talířových ventilů). | ks | 1 |  | 0
0 | 0 | 1*1 | 0 | 0 |  | 0
0 | 0 | viz v.č.SO 101C-D.1.4.VZT-101C.03 | 0 | 0 |  | 0
371 | 0 | Dod+mont - Kaučuková tepelná izolace tl. 30mm - iz. deskami nebo pásy s ochranným silikonovým povrchem potaženým hliníkovou fólií, připevněnou samolepící vrstvou, přelepení spojů AL páskou | m2 | 9.35 |  | 0
0 | 0 | 6,99+0,39+0,39+1,58 | 0 | 0 |  | 0
0 | 0 | viz v.č.SO 101C-D.1.4.VZT-101C.03 | 0 | 0 |  | 0
372 | 0 | Dod+mont - požární ucpávka se stavebním zapravením, tj. protipožární povlak na stěny vč. výplně dutiny (50mm) mezi potrubím a stěnou z minerální vlny (50mm) | m2 | 0.16965 |  | 0
0 | 0 | ((PI()*((0,16+0,03*2+0,1*2)^2)/4-PI()*((0,16+0,03*2)^2)/4)+(PI()*(0,16+0,03*2)*0,1)) | 0 | 0 |  | 0
0 | 0 | viz v.č.SO 101C-D.1.4.VZT-101C.03 | 0 | 0 |  | 0
373 | 0 | Dod+mont - výplňová protipožární minerální vlna (požární izolace 45) objemová hm. min.140kg/m3 | m2 | 0.0040841 |  | 0
0 | 0 | ((PI()*(0,160+0,05*2))*0,100)*0,05 | 0 | 0 |  | 0
0 | 0 | viz v.č.SO 101C-D.1.4.VZT-101C.03 | 0 | 0 |  | 0
0 | 0 | Poznámka k VZT systému: dveřní mřížky nebo podřezané dveře a servisní otvory do podhledů budou součástí dodávky profese Stavba, vč. zajištění prostupů a hydroizolačního zapravení prostupů do exteriéru. | 0 | 0 |  | 0
0 | 0 | VZT systém č. 14 - větrání bytu A14 | 0 | 0 |  | 0
374 | 14.01 | Dod+mont - vnitřní kompaktní VZT jednotka | kpl | 1 |  | 0
0 | 0 | Poznámka č.1 k položce 14.01 - provedení zařízení VZT jednotka je řešena v klasickém kompaktním podstropním provedení. Vstupní hrdla s vodorovným vyústěním. Přívod: filtrační komora se vstupním filtrem (F7), deskový protiproudý rekuperační výměník s by-passem (ZZT – účinnost 96%), ventilátorová komora s volným oběžným kolem s EC motorem, elektrický ohřívač (0,5kW, -A, 230V/50Hz), pružné manžety (souč. dod. VZT jednotky). Odvod: pružné manžety (souč. dod. VZT jednotky), filtrační komora se vstupním filtrem (G4), ventilátorová komora s volným oběžným kolem s EC motorem, deskový protiproudý rekuperační výměník s by-passem. | 0 | 0 |  | 0
0 | 0 | Poznámka č.2 k položce 14.01 - technické parametry zařízení -Vp=160m3/h, Vo=160m3/h, dPp=250Pa, dPo=250Pa - el. příkon ohřívače: Qt=0,1kW (Qt,nom=0,5kW), -rozměry: 1116x930x290(H)mm, M=58kg, hrdla 4xd200mm - Lw(A),sání = 71/45/40dB(A) (přívod/sání/okolí), - Lw(A),odvod=69/45/40dB(A) (sání/odtah/okolí), - nominální příkon VZT jednotky Pel=0,74kW, 230V/50Hz, jištění 1x10A (char. C) + samostatné jištění ohřívače 1x10A (char. B) VZT jednotka tvořena samonosnou bezrámovou konstrukcí. Dále bude kotvena přes izolátory chvění (souč. dodávky) do stropní konstrukce. Rozměry a schéma z PD. | 0 | 0 |  | 0
0 | 0 | Poznámka č.3 k položce 14.01 - charakteristika VZT jednotky Skříň jednotky je složená z lakovaného plechu a 30 mm minerální izolací (U= 0,81 W/m2K). Vnitřní kompaktní provedení VZT jednotky s umístěním všech hrdel vodorovně. Návrh dle požadavků Ecodesignu 2018. Jednotka přívod a odvod, topení, bez chlazení, rekuperace, bez cirkulace a zvlhčování. Účinnost rekuperace při rovnosti průtoků min. 73%. Topení navrženo na rekuperaci. Dodávka bez sifonů. | 0 | 0 |  | 0
0 | 0 | Poznámka č.4 k položce 14.01 - funkce VZT zařízení Primární funkcí VZT jednotky je hygienická výměna vzduchu dle požadavku nařízení vlády 361/2007Sb. Jednotka pracuje se 100%-ním množstvím čerstvého vzduchu. Vzduch je tepelně upraven na konstantní teplotu (Zima – 20°C, Léto - 29°C). Dále se budou vnitřní prostory tepelně upravovat lokálně, např. otopnými tělesy v jednotlivých prostorech. Technické parametry VZT jednotky: - plášť v oblasti rosného bodu tepelně oddělen Jednotka dodána vč. CP Touch panelu a kompletní autonomní regulace. Jednotka doplněna o externí potrubní kouřový senzor s jeho napojením do regulace VZT jednotky (v případě detekce kouře bude jednotka odstavena - přes havarijní STOP kontakt). | 0 | 0 |  | 0
0 | 0 | 1*1 | 0 | 0 |  | 0
0 | 0 | viz v.č.SO 101C-D.1.4.VZT-101C.03, m.č.209.3 | 0 | 0 |  | 0
375 | 0 | Dod - zprovoznění zařízení | ks | 1 |  | 0
0 | 0 | 1*1 | 0 | 0 |  | 0
0 | 0 | viz v.č.SO 101C-D.1.4.VZT-101C.03, m.č.209.3 | 0 | 0 |  | 0
376 | 14.01b | Dod+mont - prodrátování VZT jednotky a ovladače (vč. osazení ovladače) - komunikačního kabelu (SYKFY 2x2x0,5; 15m) Součástí bude prokabelování kouřového detektoru ke STOP kontaktu (SYKFY 2x2x0,5; 8m) | kpl | 1 |  | 0
0 | 0 | 1*1 | 0 | 0 |  | 0
0 | 0 | viz v.č.SO 101C-D.1.4.VZT-101C.03 | 0 | 0 |  | 0
377 | 14.03 | Dod+mont - Tlumič hluku čtyřhranný nízký s kruhovým napojením a s vyústěním o 90°, 280x212/L-626mm, d160mm | ks | 1 |  | 0
0 | 0 | 1*1 | 0 | 0 |  | 0
0 | 0 | viz v.č.SO 101C-D.1.4.VZT-101C.03 | 0 | 0 |  | 0
378 | 14.04 | Dod+mont - Tlumič hluku čtyřhranný nízký s kruhovým napojením a s vyústěním o 90°, 280x212/L-1036mm, d160mm | ks | 1 |  | 0
0 | 0 | 1*1 | 0 | 0 |  | 0
0 | 0 | viz v.č.SO 101C-D.1.4.VZT-101C.03 | 0 | 0 |  | 0
379 | 14.05 | Dod+mont - Tlumič hluku čtyřhranný nízký s kruhovým napojením a s vyústěním o 90°, 280x212/L-1036mm, d160mm | ks | 1 |  | 0
0 | 0 | 1*1 | 0 | 0 |  | 0
0 | 0 | viz v.č.SO 101C-D.1.4.VZT-101C.03 | 0 | 0 |  | 0
380 | 14.06 | Dod+mont - Tlumič hluku čtyřhranný nízký s kruhovým přímým napojením - přímý, 275x218/L-500mm, d160mm | ks | 1 |  | 0
0 | 0 | 1*1 | 0 | 0 |  | 0
0 | 0 | viz v.č.SO 101C-D.1.4.VZT-101C.03 | 0 | 0 |  | 0
381 | 14.07 | Dod+mont - zpětná klapka vsuvná do potrubí, d200, provedení pozinkové s hliníkovým motýlkovým listem. Je vhodná pro instalaci do vertikální (dle typu) či horizontální polohy. Montáž se provádí zasunutím do potrubí. Klapka má dvoubřité těsnění pro utěsnění a fixaci v potrubí. Pozor na směr proudění vzduchu! Zpětná klapka musí být demontovatelná, přístupná pro servis a obsluhu. Osa zpětné klapky musí být vždy vetikálně. | ks | 2 |  | 0
0 | 0 | 1+1 | 0 | 0 |  | 0
0 | 0 | viz v.č.SO 101C-D.1.4.VZT-101C.03 | 0 | 0 |  | 0
382 | 14.08 | Dod+mont - přívodní vyústka dvouřadá 325x75mm, provedení hliníkové lamely a ocelový rámeček, vč. regulace R1, instalace skrytá (pružiny) přes upevňovací rámeček, případná RAL dle architekta. | ks | 1 |  | 0
0 | 0 | 1*1 | 0 | 0 |  | 0
0 | 0 | viz v.č.SO 101C-D.1.4.VZT-101C.03, m.č. 209.5 | 0 | 0 |  | 0
383 | 14.09 | Dod+mont - přívodní vyústka dvouřadá 525x75mm, provedení hliníkové lamely a ocelový rámeček, vč. regulace R1, instalace skrytá (pružiny) přes upevňovací rámeček, případná RAL dle architekta. | ks | 1 |  | 0
0 | 0 | 1*1 | 0 | 0 |  | 0
0 | 0 | viz v.č.SO 101C-D.1.4.VZT-101C.03, m.č. 209.4 | 0 | 0 |  | 0
384 | 14.10 | Dod+mont - protidešťová žaluzie 200x200mm, hl. min 41mm, s kruhovým připojením d160mm, hliníkové provedení, se sítí proti vniknutí ptactva, vč. upevňovcího rámu bez otvorů pro připevnění v pohledové části. RAL žaluzie bude specifikována během realizace dle vzorkovacích listů dodavatele a odsouhlasena investorem a architektem | ks | 1 |  | 0
0 | 0 | 1*1 | 0 | 0 |  | 0
0 | 0 | viz v.č.SO 101C-D.1.4.VZT-101C.03 | 0 | 0 |  | 0
385 | 14.11 | Dod+mont - talířový ventil kovový odvodní d100, RAL9003 vč. montážního rámečku d100 | ks | 3 |  | 0
0 | 0 | 1*1 | 0 | 0 |  | 0
0 | 0 | viz v.č.SO 101C-D.1.4.VZT-101C.03, m.č. 209.2 | 0 | 0 |  | 0
0 | 0 | 1+1 | 0 | 0 |  | 0
0 | 0 | viz v.č.SO 101C-D.1.4.VZT-101C.03, m.č. 209.3 | 0 | 0 |  | 0
386 | 14.12 | Dod+mont - talířový ventil kovový odvodní d125, RAL9003 vč. montážního rámečku d125 | ks | 1 |  | 0
0 | 0 | 1*1 | 0 | 0 |  | 0
0 | 0 | viz v.č.SO 101C-D.1.4.VZT-101C.03, m.č. 209.4 | 0 | 0 |  | 0
387 | 14.13 | Dod+mont - ohebná hlukově izolační dvouvrstvá hadice, vnitřní povrch perforovaný, tl. zvukové izolace 25mm, d100 | bm | 3.75 |  | 0
0 | 0 | 1,25*1 | 0 | 0 |  | 0
0 | 0 | viz v.č.SO 101C-D.1.4.VZT-101C.03, m.č. 209.2 | 0 | 0 |  | 0
0 | 0 | 1,25*2 | 0 | 0 |  | 0
0 | 0 | viz v.č.SO 101C-D.1.4.VZT-101C.03, m.č. 209.3 | 0 | 0 |  | 0
388 | 14.14 | Dod+mont - ohebná hlukově izolační dvouvrstvá hadice, vnitřní povrch perforovaný, tl. zvukové izolace 25mm, d125 | bm | 2.75 |  | 0
0 | 0 | 1,5*1 | 0 | 0 |  | 0
0 | 0 | viz v.č.SO 101C-D.1.4.VZT-101C.03, m.č. 209.1 | 0 | 0 |  | 0
0 | 0 | 1,25*1 | 0 | 0 |  | 0
0 | 0 | viz v.č.SO 101C-D.1.4.VZT-101C.03, m.č. 209.4 | 0 | 0 |  | 0
389 | 14.15 | Dod+mont - stěnový přefukový prvek s hluk-tlumící funkcí (např. OLR) 400x130mm. Vč. instalační distančního rámečku. RAL 9003. Dodávka sady (dvou čelních desek a montážní spojovací trubice) | ks | 1 |  | 0
0 | 0 | 1*1 | 0 | 0 |  | 0
0 | 0 | viz v.č.SO 101C-D.1.4.VZT-101C.03, m.č. 209.1 / 209.3 | 0 | 0 |  | 0
390 | 14.17 | Dod+mont - detektor kouře pro automatické vypnutí VZT jednotky v případě výskytu zplodin hoření v potrubním systému. Detektor se instaluje vně potrubí, do potrubí zasahují 2 odběrné trubky. Tyto trubky budou zakráceny z výroby na délku 200mm. Na výstupu je relé, které je sepnuto v případě, že je přivedeno napájecí napětí a není detekována přítomnost kouře. Detektor pravidelně provádí vnitřní autotest. Detektor se instaluje za filtr přívodního nebo odvodního vzduchu podle způsobu detekce. Součástí dodávky a mont. tvarovka T-kus d160/160/160 s vnější zátkou na tvarovku d160 v těsném provedení pro instalaci sondy. | ks | 1 |  | 0
0 | 0 | 1*1 | 0 | 0 |  | 0
0 | 0 | viz v.č.SO 101C-D.1.4.VZT-101C.03, m.č. 209.1 | 0 | 0 |  | 0
391 | 0 | Dod+mont - VZT potrubí, kruhové SPIRO - včetně tvarovek Součástí potrubí budou veškeré nosné a kotvící konstrukce. Kruhové potrubí SPIRO třída B dle DIN EN 1507 do d125/ 30 % tvar. dílů. | bm | 6.97 |  | 0
0 | 0 | 3,75+3,04+0,18 | 0 | 0 |  | 0
0 | 0 | viz v.č.SO 101C-D.1.4.VZT-101C.03 | 0 | 0 |  | 0
392 | 0 | Dod+mont - VZT potrubí, kruhové SPIRO - včetně tvarovek Součástí potrubí budou veškeré nosné a kotvící konstrukce. Kruhové potrubí SPIRO třída B dle DIN EN 1507 do d160/ 30 % tvar. dílů. | bm | 18.24 |  | 0
0 | 0 | 12,4+5,84 | 0 | 0 |  | 0
0 | 0 | viz v.č.SO 101C-D.1.4.VZT-101C.03 | 0 | 0 |  | 0
393 | 0 | Dod+mont - VZT potrubí, kruhové SPIRO - včetně tvarovek Součástí potrubí budou veškeré nosné a kotvící konstrukce. Kruhové potrubí SPIRO třída B dle DIN EN 1507 do d200/ 30 % tvar. dílů. | bm | 1.58 |  | 0
0 | 0 | 0,48+0,48+0,62 | 0 | 0 |  | 0
0 | 0 | viz v.č.SO 101C-D.1.4.VZT-101C.03 | 0 | 0 |  | 0
394 | 0 | Dod+mont - VZT potrubí, čtyřhranné pozinkovaný plech - včetně tvarovek Součástí potrubí budou veškeré nosné a kotvící konstrukce. čtyřhranného ocel. potrubí třída A dle DIN EN 1507 do obvodu: 650/ 100 % tvar. dílů | m2 | 0.39 |  | 0
0 | 0 | 0,65*(0,6) | 0 | 0 |  | 0
0 | 0 | viz v.č.SO 101C-D.1.4.VZT-101C.03 | 0 | 0 |  | 0
395 | 0 | Dod+mont - VZT potrubí, čtyřhranné pozinkovaný plech - včetně tvarovek Součástí potrubí budou veškeré nosné a kotvící konstrukce. čtyřhranného ocel. potrubí třída A dle DIN EN 1507 do obvodu: 1050/ 100 % tvar. dílů | m2 | 0.3255 |  | 0
0 | 0 | 1,05*(0,31) | 0 | 0 |  | 0
0 | 0 | viz v.č.SO 101C-D.1.4.VZT-101C.03 | 0 | 0 |  | 0
396 | 0 | Dod+mont - VZT potrubí, čtyřhranné pozinkovaný plech - včetně tvarovek Součástí potrubí budou veškeré nosné a kotvící konstrukce. čtyřhranného ocel. potrubí třída A dle DIN EN 1507 do obvodu: 1500/ 100 % tvar. dílů | m2 | 0.555 |  | 0
0 | 0 | 1,5*(0,37) | 0 | 0 |  | 0
0 | 0 | viz v.č.SO 101C-D.1.4.VZT-101C.03 | 0 | 0 |  | 0
397 | 0 | Dod+mont - VZT potrubí, kruhové SPIRO - ostrá kolena 90° MF/NP d100 (osazení talířových ventilů). | ks | 3 |  | 0
0 | 0 | 3*1 | 0 | 0 |  | 0
0 | 0 | viz v.č.SO 101C-D.1.4.VZT-101C.03 | 0 | 0 |  | 0
398 | 0 | Dod+mont - VZT potrubí, kruhové SPIRO - ostrá kolena 90° MF/NP d125 (osazení talířových ventilů). | ks | 1 |  | 0
0 | 0 | 1*1 | 0 | 0 |  | 0
0 | 0 | viz v.č.SO 101C-D.1.4.VZT-101C.03 | 0 | 0 |  | 0
399 | 0 | Dod+mont - Kaučuková tepelná izolace tl. 30mm - iz. deskami nebo pásy s ochranným silikonovým povrchem potaženým hliníkovou fólií, připevněnou samolepící vrstvou, přelepení spojů AL páskou | m2 | 9.35 |  | 0
0 | 0 | 6,99+0,39+0,39+1,58 | 0 | 0 |  | 0
0 | 0 | viz v.č.SO 101C-D.1.4.VZT-101C.03 | 0 | 0 |  | 0
400 | 0 | Dod+mont - požární ucpávka se stavebním zapravením, tj. protipožární povlak na stěny vč. výplně dutiny (50mm) mezi potrubím a stěnou z minerální vlny (50mm) | m2 | 0.16965 |  | 0
0 | 0 | ((PI()*((0,16+0,03*2+0,1*2)^2)/4-PI()*((0,16+0,03*2)^2)/4)+(PI()*(0,16+0,03*2)*0,1)) | 0 | 0 |  | 0
0 | 0 | viz v.č.SO 101C-D.1.4.VZT-101C.03 | 0 | 0 |  | 0
401 | 0 | Dod+mont - výplňová protipožární minerální vlna (požární izolace 45) objemová hm. min.140kg/m3 | m2 | 0.0040841 |  | 0
0 | 0 | ((PI()*(0,160+0,05*2))*0,100)*0,05 | 0 | 0 |  | 0
0 | 0 | viz v.č.SO 101C-D.1.4.VZT-101C.03 | 0 | 0 |  | 0
0 | 0 | Poznámka k VZT systému: dveřní mřížky nebo podřezané dveře a servisní otvory do podhledů budou součástí dodávky profese Stavba, vč. zajištění prostupů a hydroizolačního zapravení prostupů do exteriéru. | 0 | 0 |  | 0
0 | 0 | VZT Systém č. 15 - cirkulační digestoř | 0 | 0 |  | 0
402 | 15.01 | Pozn - Cirkulační digestoř je součástí dodávky interiéru - bez dopadu nebo dodávky a montáže do profese VZT a CHL | ks | 14 |  | 0
0 | 0 | 7*1 | 0 | 0 |  | 0
0 | 0 | viz v.č.SO 101C-D.1.4.VZT-101C.02, m.č. 108.5, 190.3, 110.4, 111.3, 112.4, 113.4, 114.4 | 0 | 0 |  | 0
0 | 0 | 7*1 | 0 | 0 |  | 0
0 | 0 | viz v.č.SO 101C-D.1.4.VZT-101C.03, m.č. 203.5, 204.3, 205.4, 206.3, 207.4, 208.4, 209.4 | 0 | 0 |  | 0
0 | 0 | VZT Systém č. 16 - odvětrání sklepních kójí - levá část | 0 | 0 |  | 0
402 | 16.01 | Dod+mont - potrubní diagonální ventilátor dle popisu: | ks | 1 |  | 0
0 | 0 | Poznámka k položce: - potrubní diagonální ventilátor - rozměry: dl.258/d125mm, hmotnost M=2,0kg - připojovací rozměry: d125mm - Lw(A)= 55 / 55 / 45 dB(A) - Vo=70m3/h, dPo=100Pa - ovládání a regulaci zajistí profese Silnoproud - Pel=0,025kW, I=0,11A, 230V/50Hz - Ventilátor umístěn viditelně v potrubí nad odvětrávaným prostorem. Charakteristika ventilátoru: Skříň je z plastu, skládá se z konzole pro montáž na zeď nebo strop, hlukového absorbéru a motoru. Snadná demontáž motorové části, připevněné pomocí rychloupínacích spon. Připojovací hrdla s gumovým těsněním. Regulace otáček se provádí u motorů s dvojími otáčkami ve 2 stupních pomocí regulátorů (regulátor není uvažován - chod pouze on/off) | 0 | 0 |  | 0
0 | 0 | 1*1 | 0 | 0 |  | 0
0 | 0 | viz v.č.SO 101C-D.1.4.VZT-101C.02, m.č.106 | 0 | 0 |  | 0
403 | 16.02 | Dod+mont - spojovací manžeta d125 | ks | 2 |  | 0
0 | 0 | 1+1 | 0 | 0 |  | 0
0 | 0 | viz v.č.SO 101C-D.1.4.VZT-101C.02, m.č.106 | 0 | 0 |  | 0
404 | 16.03 | Dod+mont - tlumič hluku kruhový s kruhovým připojením D100mm, rozměry d125/D224/L600mm | ks | 1 |  | 0
0 | 0 | 1*1 | 0 | 0 |  | 0
0 | 0 | viz v.č.SO 101C-D.1.4.VZT-101C.02, m.č.106 | 0 | 0 |  | 0
405 | 16.04 | Dod+mont - zpětná klapka vsuvná do potrubí, d125, provedení pozinkové s hliníkovým motýlkovým listem. Je vhodná pro instalaci do vertikální (dle typu) či horizontální polohy. Montáž se provádí zasunutím do potrubí. Klapka má dvoubřité těsnění pro utěsnění a fixaci v potrubí. Pozor na směr proudění vzduchu! Zpětná klapka musí být demontovatelná, přístupná pro servis a obsluhu. Osa zpětné klapky musí být vždy vetikálně. | ks | 1 |  | 0
0 | 0 | 1*1 | 0 | 0 |  | 0
0 | 0 | viz v.č.SO 101C-D.1.4.VZT-101C.02, m.č.106 | 0 | 0 |  | 0
406 | 16.04b | Dod+mont - servisní dvířka 180x80mm na kruhové potrubí d160 pro revizi zpětné klapky | ks | 1 |  | 0
0 | 0 | 1*1 | 0 | 0 |  | 0
0 | 0 | viz v.č.SO 101C-D.1.4.VZT-101C.02, m.č.106 | 0 | 0 |  | 0
407 | 16.05 | Dod+mont - protidešťová odvodní žaluzie 200x200mm, hl. min 41mm, s kruhovým připojením d125mm, hliníkové provedení, se sítí proti vniknutí ptactva, vč. upevňovcího rámu bez otvorů pro připevnění v pohledové části. RAL žaluzie bude specifikována během realizace dle vzorkovacích listů dodavatele a odsouhlasena investorem a architektem | ks | 1 |  | 0
0 | 0 | 1*1 | 0 | 0 |  | 0
0 | 0 | viz v.č.SO 101C-D.1.4.VZT-101C.02 | 0 | 0 |  | 0
408 | 16.06 | Dod+mont - ochranná odvodní krycí mřížka d100, na tvarovku, provedení galvanizovaná ocel | ks | 7 |  | 0
0 | 0 | 7*1 | 0 | 0 |  | 0
0 | 0 | viz v.č.SO 101C-D.1.4.VZT-101C.02 | 0 | 0 |  | 0
409 | 0 | Dod+mont - VZT potrubí, kruhové SPIRO - včetně tvarovek Součástí potrubí budou veškeré nosné a kotvící konstrukce. Kruhové potrubí SPIRO třída B dle DIN EN 1507 do d125/ 30 % tvar. dílů. | bm | 17.98 |  | 0
0 | 0 | 1,26+16+0,72 | 0 | 0 |  | 0
0 | 0 | viz v.č.SO 101C-D.1.4.VZT-101C.02 | 0 | 0 |  | 0
410 | 0 | Dod+mont - Kaučuková tepelná izolace tl. 30mm - iz. deskami nebo pásy s ochranným silikonovým povrchem potaženým hliníkovou fólií, připevněnou samolepící vrstvou, přelepení spojů AL páskou | m2 | 0.42 |  | 0
0 | 0 | 0,42*1 | 0 | 0 |  | 0
0 | 0 | viz v.č.SO 101C-D.1.4.VZT-101C.02 | 0 | 0 |  | 0
0 | 0 | Poznámka k položce: dveřní mřížky a podřezané dveře budou součástí dodávky profese Stavba | 0 | 0 |  | 0
0 | 0 | VZT Systém č. 17 - odvětrání úklidové místnosti 104 | 0 | 0 |  | 0
411 | 17.01 | Dod+mont - malý axiální ventilátor, nástěnný - rozměry: 158x158x85mm, d100mm, 0,44kg - připojovací rozměry: d100mm - LpA = 57dB(A) - Vo=50m3/h, dPo=25Pa - ovládání bude řešeno profesí ESIL samostatným tlačítkem, silové napojení a jištění vč. dodávky doběhu zajistí profese Elektro - Pel=0,013kW, I=0,7A, 1x230V/50Hz | ks | 1 |  | 0
0 | 0 | Poznámka k položce: Charakteristika ventilátoru: Skříň je z nárazuvzdorného plastu, barva je bílá. Skříň je určena k montáži na stěnu. Ventilátory obsahují zpětnou klapku. Oběžné kolo je axiální, vyrobené z nárazuvzdorného plastu. Motor je asynchronní s kotvou nakrátko a stíněným pólem. Motor je vybaven ochranou proti přetížení. Maximální provozní teplota okolí je 40 ˚C. Motor má kuličková ložiska s tukovou náplní na dobu životnosti. Krytí IPX4. Svorkovnice je přístupná po sejmutí čelní mřížky ventilátoru. Připojení je kabelem pod omítkou. Napájecí napětí 230 V/50 Hz. | 0 | 0 |  | 0
0 | 0 | 1*1 | 0 | 0 |  | 0
0 | 0 | viz v.č.SO 101C-D.1.4.VZT-101C.02, m.č.104 | 0 | 0 |  | 0
412 | 17.02 | Dod+mont - protidešťová odvodní žaluzie 200x200mm, hl. min 41mm, s kruhovým připojením d125mm, hliníkové provedení, se sítí proti vniknutí ptactva, vč. upevňovcího rámu bez otvorů pro připevnění v pohledové části. RAL žaluzie bude specifikována během realizace dle vzorkovacích listů dodavatele a odsouhlasena investorem a architektem | ks | 1 |  | 0
0 | 0 | 1*1 | 0 | 0 |  | 0
0 | 0 | viz v.č.SO 101C-D.1.4.VZT-101C.02 | 0 | 0 |  | 0
413 | 0 | Dod+mont - VZT potrubí, kruhové SPIRO - včetně tvarovek Součástí potrubí budou veškeré nosné a kotvící konstrukce. Kruhové potrubí SPIRO třída B dle DIN EN 1507 do d125/ 30 % tvar. dílů. | bm | 0.63 |  | 0
0 | 0 | 0,41+0,22 | 0 | 0 |  | 0
0 | 0 | viz v.č.SO 101C-D.1.4.VZT-101C.02 | 0 | 0 |  | 0
414 | 0 | Dod+mont - Kaučuková tepelná izolace tl. 30mm - iz. deskami nebo pásy s ochranným silikonovým povrchem potaženým hliníkovou fólií, připevněnou samolepící vrstvou, přelepení spojů AL páskou | m2 | 0.34 |  | 0
0 | 0 | 0,21+0,13 | 0 | 0 |  | 0
0 | 0 | viz v.č.SO 101C-D.1.4.VZT-101C.02 | 0 | 0 |  | 0
0 | 0 | Poznámka k položce: dveřní mřížky, podřezané dveře a hydroizolační zapravení řeší profese Stavba | 0 | 0 |  | 0
0 | 0 | VZT Systém č. 18 - odvětrání technické místnosti 105 | 0 | 0 |  | 0
415 | 18.01 | Dod+mont - malý axiální ventilátor, nástěnný - rozměry: 158x158x85mm, d100mm, 0,44kg - připojovací rozměry: d100mm - LpA = 57dB(A) - Vo=50m3/h, dPo=25Pa - ovládání bude řešeno profesí ESIL samostatným tlačítkem, silové napojení a jištění vč. dodávky doběhu zajistí profese Elektro - Pel=0,013kW, I=0,7A, 1x230V/50Hz | ks | 1 |  | 0
0 | 0 | Poznámka k položce: Charakteristika ventilátoru: Skříň je z nárazuvzdorného plastu, barva je bílá. Skříň je určena k montáži na stěnu. Ventilátory obsahují zpětnou klapku. Oběžné kolo je axiální, vyrobené z nárazuvzdorného plastu. Motor je asynchronní s kotvou nakrátko a stíněným pólem. Motor je vybaven ochranou proti přetížení. Maximální provozní teplota okolí je 40 ˚C. Motor má kuličková ložiska s tukovou náplní na dobu životnosti. Krytí IPX4. Svorkovnice je přístupná po sejmutí čelní mřížky ventilátoru. Připojení je kabelem pod omítkou. Napájecí napětí 230 V/50 Hz. | 0 | 0 |  | 0
0 | 0 | 1*1 | 0 | 0 |  | 0
0 | 0 | viz v.č.SO 101C-D.1.4.VZT-101C.02, m.č.105 | 0 | 0 |  | 0
416 | 18.02 | Dod+mont - protidešťová odvodní žaluzie 200x200mm, hl. min 41mm, s kruhovým připojením d125mm, hliníkové provedení, se sítí proti vniknutí ptactva, vč. upevňovcího rámu bez otvorů pro připevnění v pohledové části. RAL žaluzie bude specifikována během realizace dle vzorkovacích listů dodavatele a odsouhlasena investorem a architektem | ks | 1 |  | 0
0 | 0 | 1*1 | 0 | 0 |  | 0
0 | 0 | viz v.č.SO 101C-D.1.4.VZT-101C.02 | 0 | 0 |  | 0
417 | 0 | Dod+mont - VZT potrubí, kruhové SPIRO - včetně tvarovek Součástí potrubí budou veškeré nosné a kotvící konstrukce. Kruhové potrubí SPIRO třída B dle DIN EN 1507 do d125/ 30 % tvar. dílů. | bm | 0.63 |  | 0
0 | 0 | 0,41+0,22 | 0 | 0 |  | 0
0 | 0 | viz v.č.SO 101C-D.1.4.VZT-101C.02 | 0 | 0 |  | 0
418 | 0 | Dod+mont - Kaučuková tepelná izolace tl. 30mm - iz. deskami nebo pásy s ochranným silikonovým povrchem potaženým hliníkovou fólií, připevněnou samolepící vrstvou, přelepení spojů AL páskou | m2 | 0.34 |  | 0
0 | 0 | 0,21+0,13 | 0 | 0 |  | 0
0 | 0 | viz v.č.SO 101C-D.1.4.VZT-101C.02 | 0 | 0 |  | 0
0 | 0 | Poznámka k položce: dveřní mřížky, podřezané dveře a hydroizolační zapravení řeší profese Stavba | 0 | 0 |  | 0
0 | 0 | VZT Systém č. 19 - odvětrání sklepních kójí - pravá část | 0 | 0 |  | 0
419 | 19.01 | Dod+mont - potrubní diagonální ventilátor dle popisu: | ks | 1 |  | 0
0 | 0 | Poznámka k položce: - potrubní diagonální ventilátor - rozměry: dl.258/d125mm, hmotnost M=2,0kg - připojovací rozměry: d125mm - Lw(A)= 55 / 55 / 45 dB(A) - Vo=70m3/h, dPo=100Pa - ovládání a regulaci zajistí profese Silnoproud - Pel=0,025kW, I=0,11A, 230V/50Hz - Ventilátor umístěn viditelně v potrubí nad odvětrávaným prostorem. Charakteristika ventilátoru: Skříň je z plastu, skládá se z konzole pro montáž na zeď nebo strop, hlukového absorbéru a motoru. Snadná demontáž motorové části, připevněné pomocí rychloupínacích spon. Připojovací hrdla s gumovým těsněním. Regulace otáček se provádí u motorů s dvojími otáčkami ve 2 stupních pomocí regulátorů (regulátor není uvažován - chod pouze on/off) | 0 | 0 |  | 0
0 | 0 | 1*1 | 0 | 0 |  | 0
0 | 0 | viz v.č.SO 101C-D.1.4.VZT-101C.02, m.č.107.14 | 0 | 0 |  | 0
420 | 19.02 | Dod+mont - spojovací manžeta d125 | ks | 2 |  | 0
0 | 0 | 1+1 | 0 | 0 |  | 0
0 | 0 | viz v.č.SO 101C-D.1.4.VZT-101C.02, m.č.107.14 | 0 | 0 |  | 0
421 | 19.03 | Dod+mont - tlumič hluku kruhový s kruhovým připojením D100mm, rozměry d125/D224/L600mm | ks | 1 |  | 0
0 | 0 | 1*1 | 0 | 0 |  | 0
0 | 0 | viz v.č.SO 101C-D.1.4.VZT-101C.02, m.č.107.14 | 0 | 0 |  | 0
422 | 19.04 | Dod+mont - zpětná klapka vsuvná do potrubí, d125, provedení pozinkové s hliníkovým motýlkovým listem. Je vhodná pro instalaci do vertikální (dle typu) či horizontální polohy. Montáž se provádí zasunutím do potrubí. Klapka má dvoubřité těsnění pro utěsnění a fixaci v potrubí. Pozor na směr proudění vzduchu! Zpětná klapka musí být demontovatelná, přístupná pro servis a obsluhu. Osa zpětné klapky musí být vždy vetikálně. | ks | 1 |  | 0
0 | 0 | 1*1 | 0 | 0 |  | 0
0 | 0 | viz v.č.SO 101C-D.1.4.VZT-101C.02, m.č.107.14 | 0 | 0 |  | 0
423 | 19.04b | Dod+mont - servisní dvířka 180x80mm na kruhové potrubí d160 pro revizi zpětné klapky | ks | 1 |  | 0
0 | 0 | 1*1 | 0 | 0 |  | 0
0 | 0 | viz v.č.SO 101C-D.1.4.VZT-101C.02, m.č.107.14 | 0 | 0 |  | 0
424 | 19.05 | Dod+mont - protidešťová odvodní žaluzie 200x200mm, hl. min 41mm, s kruhovým připojením d125mm, hliníkové provedení, se sítí proti vniknutí ptactva, vč. upevňovcího rámu bez otvorů pro připevnění v pohledové části. RAL žaluzie bude specifikována během realizace dle vzorkovacích listů dodavatele a odsouhlasena investorem a architektem | ks | 1 |  | 0
0 | 0 | 1*1 | 0 | 0 |  | 0
0 | 0 | viz v.č.SO 101C-D.1.4.VZT-101C.02 | 0 | 0 |  | 0
425 | 19.06 | Dod+mont - ochranná odvodní krycí mřížka d100, na tvarovku, provedení galvanizovaná ocel | ks | 7 |  | 0
0 | 0 | 7*1 | 0 | 0 |  | 0
0 | 0 | viz v.č.SO 101C-D.1.4.VZT-101C.02 | 0 | 0 |  | 0
426 | 0 | Dod+mont - VZT potrubí, kruhové SPIRO - včetně tvarovek Součástí potrubí budou veškeré nosné a kotvící konstrukce. Kruhové potrubí SPIRO třída B dle DIN EN 1507 do d125/ 30 % tvar. dílů. | bm | 14.82 |  | 0
0 | 0 | 12,84+0,72+1,26 | 0 | 0 |  | 0
0 | 0 | viz v.č.SO 101C-D.1.4.VZT-101C.02 | 0 | 0 |  | 0
427 | 0 | Dod+mont - Kaučuková tepelná izolace tl. 30mm - iz. deskami nebo pásy s ochranným silikonovým povrchem potaženým hliníkovou fólií, připevněnou samolepící vrstvou, přelepení spojů AL páskou | m2 | 0.42 |  | 0
0 | 0 | 0,42*1 | 0 | 0 |  | 0
0 | 0 | viz v.č.SO 101C-D.1.4.VZT-101C.02 | 0 | 0 |  | 0
0 | 0 | Poznámka k položce: dveřní mřížky a podřezané dveře budou součástí dodávky profese Stavba | 0 | 0 |  | 0
0 | 0 | VZT Systém č. 20 - odvětrání výměníkové stanice 106 | 0 | 0 |  | 0
428 | 20.01 | Dod+mont - malý axiální ventilátor, nástěnný - rozměry: 200x200x129mm, d152mm, 1,44kg - připojovací rozměry: d152mm - LpA = 46dB(A) (v 1,5m) - Vo=50m3/h, dPo=25Pa - ovládání bude řešeno profesí ESIL samostatným tlačítkem, silové napojení a jištění vč. dodávky doběhu zajistí profese Elektro - Pel=0,029kW, I=0,7A, 1x230V/50Hz | ks | 1 |  | 0
0 | 0 | Poznámka k položce: Charakteristika ventilátoru: Skříň je z nárazuvzdorného plastu, barva je bílá. Skříň je určena k montáži na stěnu. Ventilátory obsahují zpětnou klapku. Oběžné kolo je axiální, vyrobené z nárazuvzdorného plastu. Motor je asynchronní s kotvou nakrátko a stíněným pólem. Motor je vybaven ochranou proti přetížení. Maximální provozní teplota okolí je 40 ˚C. Motor má kuličková ložiska s tukovou náplní na dobu životnosti. Krytí IPX4. Svorkovnice je přístupná po sejmutí čelní mřížky ventilátoru. Připojení je kabelem pod omítkou. Napájecí napětí 230 V/50 Hz. | 0 | 0 |  | 0
0 | 0 | 1*1 | 0 | 0 |  | 0
0 | 0 | viz v.č.SO 101C-D.1.4.VZT-101C.02, m.č.106 | 0 | 0 |  | 0
429 | 20.02 | Dod+mont - protidešťová odvodní žaluzie 200x200mm, hl. min 41mm, s kruhovým připojením d160mm, hliníkové provedení, se sítí proti vniknutí ptactva, vč. upevňovcího rámu bez otvorů pro připevnění v pohledové části. RAL žaluzie bude specifikována během realizace dle vzorkovacích listů dodavatele a odsouhlasena investorem a architektem | ks | 1 |  | 0
0 | 0 | 1*1 | 0 | 0 |  | 0
0 | 0 | viz v.č.SO 101C-D.1.4.VZT-101C.02 | 0 | 0 |  | 0
430 | 0 | Dod+mont - VZT potrubí, kruhové SPIRO - včetně tvarovek Součástí potrubí budou veškeré nosné a kotvící konstrukce. Kruhové potrubí SPIRO třída B dle DIN EN 1507 do d160/ 30 % tvar. dílů. | bm | 0.54 |  | 0
0 | 0 | 0,54*1 | 0 | 0 |  | 0
0 | 0 | viz v.č.SO 101C-D.1.4.VZT-101C.02 | 0 | 0 |  | 0
431 | 0 | Dod+mont - Kaučuková tepelná izolace tl. 30mm - iz. deskami nebo pásy s ochranným silikonovým povrchem potaženým hliníkovou fólií, připevněnou samolepící vrstvou, přelepení spojů AL páskou | m2 | 0.37 |  | 0
0 | 0 | 0,37*1 | 0 | 0 |  | 0
0 | 0 | viz v.č.SO 101C-D.1.4.VZT-101C.02 | 0 | 0 |  | 0
0 | 0 | Poznámka k položce: dveřní mřížky a hydroizolační zapravení řeší profese Stavba | 0 | 0 |  | 0
0 | 0 | Přípočty | 0 | 0 |  | 0
432 | 0 | Dodávka - Drobný těsnící a spojovací materiál | kpl | 1 |  | 0
433 | 0 | Dodávka - Dokumentace provedení díla - Předávací dokumentace (dokumentace skutečného provedení) | kpl | 1 |  | 0
434 | 0 | Dodávka - Doprava a vitrostaveništní přesuny | kpl | 1 |  | 0
435 | 0 | Dodávka - Montážní mechanizmy - jeřáby, lešení | kpl | 1 |  | 0
436 | 0 | Dodávka - Kompletační činnost a zprovoznění zařízení | kpl | 1 |  | 0
437 | 0 | Dodávka - komplexní zkouška (KZ) | hod | 8 |  | 0
438 | 0 | Dodávka - zkušební provoz | hod | 6 |  | 0
0 | 0 | Prorážení otvorů | 0 | 0 |  | 0
439 | 220 26-1662.R00 | Dod+mont - Zhotovení drážky ve zdi cihlovém | m | 14 |  | 0
0 | 0 | 2*7 | 0 | 0 |  | 0
0 | 0 | viz v.č.SO 101C-D.1.4.VZT-101C.02 | 0 | 0 |  | 0
0 | 0 | 2*7 | 0 | 0 |  | 0
0 | 0 | viz v.č.SO 101C-D.1.4.VZT-101C.03 | 0 | 0 |  | 0
439 | 971 03-8331.R00 | Vybourání otvorů cihly duté pl. 0,09 m2, tl. 15 cm | kus | 127 |  | 0
0 | 0 | 13*1 | 0 | 0 |  | 0
0 | 0 | viz v.č.SO 101C-D.1.4.VZT-101C.02 | 0 | 0 |  | 0
0 | 0 | 11+5*2+9*4 | 0 | 0 |  | 0
0 | 0 | viz v.č.SO 101C-D.1.4.VZT-101C.02 | 0 | 0 |  | 0
0 | 0 | 11+5*2+9*4 | 0 | 0 |  | 0
0 | 0 | viz v.č.SO 101C-D.1.4.VZT-101C.03 | 0 | 0 |  | 0
439 | 971 03-8431.R00 | Vybourání otvorů cihly duté pl. 0,25 m2, tl. 15 cm | kus | 28 |  | 0
0 | 0 | 2+2*2+2*4 | 0 | 0 |  | 0
0 | 0 | viz v.č.SO 101C-D.1.4.VZT-101C.02 | 0 | 0 |  | 0
0 | 0 | 2+2*2+2*4 | 0 | 0 |  | 0
0 | 0 | viz v.č.SO 101C-D.1.4.VZT-101C.03 | 0 | 0 |  | 0
0 | VN | Vedlejší náklady | 0 | 0 |  | 0
440 | vlastní | Provozní řád | soubor | 1 |  | 0
441 | vlastní | Dodávka - Návrh CN servisních prací | kpl | 1 |  | 0
442 | vlastní | Dodávka - Zaškolení obsluhy, předání díla (vč. např. dálkových ovladačů) | kpl | 1 |  | 0
443 | vlastní | Nepředvídané práce | hod | 16 |  | 0
0 | 0 | 0 | 0 | 0 | 0 | 0
|  | Celkem (v Kč bez DPH) |  |  |  | 0

## Standardy SO_101C.4
Standardy
1) | Projektant předpokládá, že účastník výběrového řízení je odborně způsobilá stavební firma a proto odpovědností účastníka výběrového řízení je, aby přesně stanovil rozsah prací prostřednictvím prozkoumání a prodiskutování veškeré dokumentace s příslušnými stranami. Žádné nároky na základě chybějící znalosti nebudou uznány.
2) | Rozumí se, že v době výběrového řízení nebude projektová dokumentace nutně kompletní v každém detailu a Zhotovitel bude nucen učinit projektové odhady ohledně prací. Jestliže v průběhu výběrového řízení a výstavby se ukážou tyto odhady nesprávnými nebo budou potřebovat pozměnit, půjde to na plnou odpovědnost Zhotovitele a ne Projektanta ani Objednatele.
3) | Zhotovitel doplní poskytnuté informace svými vlastními znalostmi a zkušenostmi tak, aby mohl připravit nabídku a je plnou Zhotovitelovou zodpovědností učinit potřebné dotazy, jak to pro tento účel považuje za nutné.
4) | Je povinností Zhotovitele opatřit si všechny potřebné informace tak, aby mohl předložit pevnou cenu a kvalifikovanou nabídku, podle které zhotoví stavbu podle požadavků Objednatele.
5) | V případě, že Zhotovitel chce specifikovat jakékoliv položky obsažené v cenové nabídce, je nutné je k této cenové nabídce přiložit. Ty cenové nabídky, které budou postrádat dodatečné specifikace, budou pokládány za plně porozuměné požadavkům Objednatele, bez jakýchkoliv dodatků.
6) | V případech, kdy v projektové dokumentaci není uveden druh materiálu či výrobku nebo není uveden výrobce, anebo kdy Zhotovitel navrhuje jiný rovnocenný výrobek, musí Zhotovitel předložit své návrhy s technickým popisem a s cenou ke schválení.
7) | Závazek Zhotovitele je vybudovat dílo kompletní ve všech řemeslech, i kdyby projektová dokumentace pro výběrové řízení cokoliv opomenula. V případě, že dle mínění nabízejícího je tomu tak, musí toto uvést při podání nabídky. Jestliže tak neučiní, předpokládá se, že zahrnul vše nutné pro vybudování díla.
8) | Zhotovitel je povinen zajistit, že veškeré materiály používané při výstavbě jsou v souladu s projektovou dokumentací, odpovídajícími českými normami a platnými vyhláškami. Zhotovitel je rovněž povinen zajistit, že všechny importované materiály a zařízení mají platné České certifikáty a že jsou v souladu s relevantními předpisy ČSN a zkušebními požadavky.
9) | Zařízení musí být plně funkční, dodáno včetně kompletní montáže, spojovacích prvků a potřebných náhradních dílů.
10) | Dále je zhotovitel povinnen předloženou projektovou dokumentaci posoudit se zaměřením na stavbě - tento krok je nutný před samotnou montáží a tím předjít případným kolizním místům. Vzájemnou dílčí koordinaci bude řešit s dotčenou profesí ke vzájemné shodě.

## Rekapitulace SO_101C.5
Název | Hodnota A | Hodnota B
Základní náklady
Dodávka | 0
Doprava 3,60%, Přesun 1,00% | 0 | 0
Montáž - materiál |  | 0
Montáž - práce |  | 0
Mezisoučet 1 | 0 | 0
PPV 6,00% z montáže: materiál + práce |  | 0
Nátěry |  | 0
Zemní práce |  | 0
PPV 0,00% z nátěrů a zemních prací |  | 0
Mezisoučet 2 | 0 | 0
Dodav. dokumentace 0,00% z mezisoučtu 2 |  | 0
Rizika a pojištění 0,00% z mezisoučtu 2 |  | 0
Opravy v záruce 0,00% z mezisoučtu 1 |  | 0
Základní náklady celkem |  | 0
Vedlejší náklady
GZS 3,25% z pravé strany mezisoučtu 2 |  | 0
Provozní vlivy 0,00% z pravé strany mezisoučtu 2 |  | 0
Vedlejší náklady celkem |  | 0
Kompletační činnost |  | 0
Náklady celkem |  | 0

## Parametry SO_101C.5
Název | Hodnota
Nadpis rekapitulace | Seznam prací a dodávek elektrotechnických zařízení
Akce | NOVÉ HURDISKY-SOCIÁLNÍ BYDLENÍ OTROKOVICE
Projekt | SO 101C NOVOSTAVBA BYTOVÉHO DOMU BLOK C
D1.4. Zařízení silnoproudé elektrotechniky
Investor | Město Otrokovice
Z. č.
A. č.
Smlouva
Vypracoval | Ing.Vychopeň
Kontroloval | Ing.Kudlák
Datum | 09/2022
Zpracovatel | E-PROJEKT ZLÍN
CÚ
Poznámka | Uvedené ceny jsou v Kč a nezahrnují DPH, pokud to není uvedeno.
ROZPOČET

## Rozpočet SO_101C.5
Název | Mj | Počet | Materiál | Materiál celkem | Montáž | Montáž celkem | Cena | Cena celkem
SPECIFIKACE DODÁVKY+MONTÁŽE
ROZVÁDĚČŮ ,VČETNĚ DOPRAVY NA STAVBU
A PŘESUNU NA MÍSTO OSAZENÍ
ROZVADEC RHC01
DETAILNÍ SPECIFIKACE ROZVÁDĚČE UVEDENA
VE VÝKRESOVÉ DOKUMENTACI v.č.108 | ks | 1 |  | 0 |  | 0 | 0 | 0
ROZVADEC REC1
DETAILNÍ SPECIFIKACE ROZVÁDĚČE UVEDENA
VE VÝKRESOVÉ DOKUMENTACI v.č.109 | ks | 1 |  | 0 |  | 0 | 0 | 0
ROZVADEC RVSC03
DETAILNÍ SPECIFIKACE ROZVÁDĚČE UVEDENA
VE VÝKRESOVÉ DOKUMENTACI v.č.113 | ks | 1 |  | 0 |  | 0 | 0 | 0
ROZVADEC RB1/JEDNOPOKOJOVÝ BYT
DETAILNÍ SPECIFIKACE ROZVÁDĚČE UVEDENA
VE VÝKRESOVÉ DOKUMENTACI v.č.110 | ks | 4 |  | 0 |  | 0 | 0 | 0
ROZVADEC RB2/DVOUPOKOJOVÝ BYT
DETAILNÍ SPECIFIKACE ROZVÁDĚČE UVEDENA
VE VÝKRESOVÉ DOKUMENTACI v.č.111 | ks | 8 |  | 0 |  | 0 | 0 | 0
ROZVADEC RB3/TŘÍPOKOJOVÝ BYT
DETAILNÍ SPECIFIKACE ROZVÁDĚČE UVEDENA
VE VÝKRESOVÉ DOKUMENTACI v.č.112 | ks | 2 |  | 0 |  | 0 | 0 | 0
SKŘÍŇ MEB-EKVIPOTENCIÁLNÍ VYROVNÁNÍ
DETAILNÍ SPECIFIKACE ROZVÁDĚČE UVEDENA
VE VÝKRESOVÉ DOKUMENTACI v.č.116 | ks | 1 |  | 0 |  | 0 | 0 | 0
SKŘÍŇ FAKTURAČNÍHO MĚŘENÍ /TYP SM-1
DETAILNÍ SPECIFIKACE ROZVÁDĚČE UVEDENA
VE VÝKRESOVÉ DOKUMENTACI v.č.114 | ks | 1 |  | 0 |  | 0 | 0 | 0
Dodavky součet |  | 1 |  | 0 |  | 0 |  | 0
Elektromontaze-silnoproud
MONTAZ HLAVNÍHO ROZVÁDĚČE RHC01
Do 250 kg | ks | 1 |  | 0 |  | 0 | 0 | 0
MONTAZ ELEKTROMĚROVÉHO ROZVÁDĚČE REC1
Do 200 kg | ks | 1 |  | 0 |  | 0 | 0 | 0
MONTAZ ROZVÁDĚČE RVSC03
Do 40 kg | ks | 1 |  | 0 |  | 0 | 0 | 0
MONTAZ ROZVODNIC BYTOVÝCH
Do 50 kg | ks | 14 |  | 0 |  | 0 | 0 | 0
MONTAZ SKŘÍNĚ MĚŘENÍ SM-1
Do 50 kg | ks | 1 |  | 0 |  | 0 | 0 | 0
MONTAZ SKŘÍNĚ EKVIPOTENCIÁLNÍHO VYROVNÁNÍ
Do 10 kg | ks | 1 |  | 0 |  | 0 | 0 | 0
KRABICE A PRISTROJE
KRABICE PRISTROJOVA DO SADROKARTONU
A ZDIVA
OPERATIVNÍ POUŽITÍ DLE DRUHU PODKLADU
A POTŘEBY SPOJOVÁNÍ DO NÁSOBNÝCH SESTAV
TYP : DLE PODKLADU | ks | 600 |  | 0 |  | 0 | 0 | 0
MONTÁŽ KRABICE | ks | 600 |  | 0 |  | 0 | 0 | 0
ELEKTROINSTALACNI PRISTROJE
KOMPLETNI SESTAVA PRISTROJU
(STROJEK+OVL.PACKA+PRIP.DOUTNAVKA)
VYPÍNAČ č.1 | ks | 63 |  | 0 |  | 0 | 0 | 0
VYPÍNAČ č.1-MONTÁŽ | ks | 63 |  | 0 |  | 0 | 0 | 0
VYPÍNAČ č.1 SE SIGNÁLNÍ DOUTNAVKOU | ks | 14 |  | 0 |  | 0 | 0 | 0
VYPÍNAČ č.1 SE SIGNÁLNÍ DOUTNAVKOU-MONTÁŽ | ks | 14 |  | 0 |  | 0 | 0 | 0
VYPÍNAČ č.5 | ks | 30 |  | 0 |  | 0 | 0 | 0
VYPÍNAČ č.5-MONTÁŽ | ks | 30 |  | 0 |  | 0 | 0 | 0
VYPÍNAČ č.6 | ks | 17 |  | 0 |  | 0 | 0 | 0
VYPÍNAČ č.6-MONTÁŽ | ks | 17 |  | 0 |  | 0 | 0 | 0
TLAČÍTKO 1/0 So S ORIENTAČNÍ DOUTNAVKOU | ks | 2 |  | 0 |  | 0 | 0 | 0
TLAČÍTKO 1/0 So S ORIENTAČNÍ DOUTNAVKOU-MONTÁŽ | ks | 2 |  | 0 |  | 0 | 0 | 0
TLAČÍTKO 1/0 S SE SIGNÁLNÍ DOUTNAVKOU | ks | 32 |  | 0 |  | 0 | 0 | 0
TLAČÍTKO 1/0 S SE SIGNÁLNÍ DOUTNAVKOU-MONTÁŽ | ks | 32 |  | 0 |  | 0 | 0 | 0
SVORKOVNICE PĚTIPOLOVÁ S KRYTEM | ks | 28 |  | 0 |  | 0 | 0 | 0
SVORKOVNICE PĚTIPOLOVÁ S KRYTEM-MONTÁŽ | ks | 28 |  | 0 |  | 0 | 0 | 0
AUTOMATICKÝ SPÍNAČ SE SNÍMAČEM POHYBU-VÝSTUP RELÉ-OSAZENÍ DO STROPNÍHO PODHLEDU/SQ1 (IP23),KOMPLETNÍ SESTAVA | ks | 16 |  | 0 |  | 0 | 0 | 0
AUTOMATICKÝ SPÍNAČ SE SNÍMAČEM POHYBU-VÝSTUP RELÉ-OSAZENÍ DO STROPNÍHO PODHLEDU/SQ1 (IP23)-MONTÁŽ | ks | 16 |  | 0 |  | 0 | 0 | 0
AUTOMATICKÝ SPÍNAČ SE SNÍMAČEM POHYBU-VÝSTUP RELÉ-OSAZENÍ DO VENKOVNÍ STĚNY/SQ2 (IP44),KOMPLETNÍ SESTAVA | ks | 2 |  | 0 |  | 0 | 0 | 0
AUTOMATICKÝ SPÍNAČ SE SNÍMAČEM POHYBU-VÝSTUP RELÉ-OSAZENÍ DO VENKOVNÍ STĚNY/SQ2 (IP44)-MONTÁŽ | ks | 2 |  | 0 |  | 0 | 0 | 0
AUTOMATICKÝ SPÍNAČ SE SNÍMAČEM POHYBU-VÝSTUP RELÉ-OSAZENÍ DO STĚNY/SQ3 (IP20),KOMPLETNÍ SESTAVA | ks | 1 |  | 0 |  | 0 | 0 | 0
AUTOMATICKÝ SPÍNAČ SE SNÍMAČEM POHYBU-VÝSTUP RELÉ-OSAZENÍ DO STĚNY/SQ3 (IP20)-MONTÁŽ | ks | 1 |  | 0 |  | 0 | 0 | 0
AUTOMATICKÝ SPÍNAČ SE SNÍMAČEM POHYBU-VÝSTUP RELÉ-OSAZENÍ NA STROPNÍ PODHLED/SQ4 (IP20),KOMPLETNÍ SESTAVA | ks | 8 |  | 0 |  | 0 | 0 | 0
AUTOMATICKÝ SPÍNAČ SE SNÍMAČEM POHYBU-VÝSTUP RELÉ-OSAZENÍ NA STROPNÍ PODHLED/SQ4 (IP20)-MONTÁŽ | ks | 8 |  | 0 |  | 0 | 0 | 0
ZASUVKA DOMOVNI
KOMPLET SESTAVA PRO VESTAVBU DO STĚNY
230V/16A | ks | 296 |  | 0 |  | 0 | 0 | 0
230V/16A-MONTÁŽ | ks | 296 |  | 0 |  | 0 | 0 | 0
230V/16A/CLONKY,VÍČKO | ks | 10 |  | 0 |  | 0 | 0 | 0
230V/16A-CLONKY,VÍČKO-MONTÁŽ | ks | 10 |  | 0 |  | 0 | 0 | 0
230V/16A S VESTAVENOU PŘEPEŤOVOU OCHRANOU | ks | 26 |  | 0 |  | 0 | 0 | 0
230V/16A S VESTAVENOU PŘEPEŤOVOU OCHRANOU-MONTÁŽ | ks | 26 |  | 0 |  | 0 | 0 | 0
RAMECEK 1-5 NASOBNY PRO
SPOLECNOU MONTAZ PRISTROJU
DO SESTAVY | ks | 550 |  | 0 |  | 0 | 0 | 0
MONTÁŽ RÁMEČKU DO SESTAVY | ks | 550 |  | 0 |  | 0 | 0 | 0
ELEKTROINSTALACNI PRISTROJE
S VYŠŠÍ KRYTÍM IP44
VYPÍNAČ DOMOVNI IP44
KOMPLET SESTAVA PRO NÁSTĚNNOU MONTÁŽ
VYPÍNAČ č.5 | ks | 1 |  | 0 |  | 0 | 0 | 0
VYPÍNAČ č.5-MONTÁŽ | ks | 1 |  | 0 |  | 0 | 0 | 0
ZASUVKA DOMOVNI IP44
KOMPLET SESTAVA PRO ZAPUŠTĚNOU MONTÁŽ
230V/16A | ks | 16 |  | 0 |  | 0 | 0 | 0
230V/16A-MONTÁŽ | ks | 16 |  | 0 |  | 0 | 0 | 0
ZASUVKA V KRABICI PRO VESTAVBU IP44
KOMPLET SESTAVA PRO ZAPUŠTĚNOU MONTÁŽ
400V/16A | ks | 1 |  | 0 |  | 0 | 0 | 0
400V/16A-MONTÁŽ | ks | 1 |  | 0 |  | 0 | 0 | 0
KRABICOVA ROZVODKA IP 54
SE SVORKOVNICI PŘÍPADNĚ SVORKAMI WAGO
DO 10 mm2 | ks | 40 |  | 0 |  | 0 | 0 | 0
KRABICE DO 10 mm2-MONTÁŽ | ks | 40 |  | 0 |  | 0 | 0 | 0
EL.PŘÍMOTOPNÝ NÁSTĚNNÝ KONVEKTOR
S VESTAVĚNÝM TERMOSTATEM
230V/500W | ks | 1 |  | 0 |  | 0 | 0 | 0
230V/500W-MONTÁŽ | ks | 1 |  | 0 |  | 0 | 0 | 0
KABELY,VODICE,UKONCENI
VODIC JEDNOZILOVY, IZOLACE PVC
CY4 mm2 | m | 150 |  | 0 |  | 0 | 0 | 0
CY4 mm2-MONTÁŽ | m | 150 |  | 0 |  | 0 | 0 | 0
CY6 mm2 | m | 50 |  | 0 |  | 0 | 0 | 0
CY6 mm2-MONTÁŽ | m | 50 |  | 0 |  | 0 | 0 | 0
CY10 mm2 | m | 150 |  | 0 |  | 0 | 0 | 0
CY10 mm2-MONTÁŽ | m | 150 |  | 0 |  | 0 | 0 | 0
CY95 mm2 | m | 15 |  | 0 |  | 0 | 0 | 0
CY95 mm2-MONTÁŽ | m | 15 |  | 0 |  | 0 | 0 | 0
KABEL SILOVY,IZOLACE PVC
CYKY 3x1.5/J mm2 | m | 2710 |  | 0 |  | 0 | 0 | 0
CYKY 3x1.5/J mm2 -MONTÁŽ | m | 2710 |  | 0 |  | 0 | 0 | 0
CYKY 3x1.5/O mm2 | m | 1885 |  | 0 |  | 0 | 0 | 0
CYKY 3x1.5/O mm2-MONTÁŽ | m | 1885 |  | 0 |  | 0 | 0 | 0
CYKY 4x1.5/O mm2 | m | 190 |  | 0 |  | 0 | 0 | 0
CYKY 4x1.5/O mm2-MONTÁŽ | m | 190 |  | 0 |  | 0 | 0 | 0
CYKY 5x1.5/J mm2 | m | 120 |  | 0 |  | 0 | 0 | 0
CYKY 5x1.5/J mm2-MONTÁŽ | m | 120 |  | 0 |  | 0 | 0 | 0
CYKY 5x1.5/O mm2 | m | 35 |  | 0 |  | 0 | 0 | 0
CYKY 5x1.5/O mm2-MONTÁŽ | m | 35 |  | 0 |  | 0 | 0 | 0
CYKY 3x2.5/J mm2 | m | 3050 |  | 0 |  | 0 | 0 | 0
CYKY 3x2.5/J mm2-MONTÁŽ | m | 3050 |  | 0 |  | 0 | 0 | 0
CYKY 5x2.5/J mm2 | m | 24 |  | 0 |  | 0 | 0 | 0
CYKY 5x2.5/J mm2-MONTÁŽ | m | 24 |  | 0 |  | 0 | 0 | 0
CYKY 7x2.5/J mm2 | m | 10 |  | 0 |  | 0 | 0 | 0
CYKY 7x2.5/J mm2-MONTÁŽ | m | 10 |  | 0 |  | 0 | 0 | 0
CYKY 5x6/J mm2 | m | 54 |  | 0 |  | 0 | 0 | 0
CYKY 5x6/J mm2-MONTÁŽ | m | 54 |  | 0 |  | 0 | 0 | 0
CYKY 4x10/J mm2 | m | 410 |  | 0 |  | 0 | 0 | 0
CYKY 4x10/J mm2-MONTÁŽ | m | 410 |  | 0 |  | 0 | 0 | 0
CYKY 4x95/J mm2 | m | 8 |  | 0 |  | 0 | 0 | 0
CYKY 4x95/J mm2-MONTÁŽ | m | 8 |  | 0 |  | 0 | 0 | 0
ŠŇŮRA LEHKÁ,STŘEDNÍ
H07RN-F 5x2.5/J mm2 | m | 252 |  | 0 |  | 0 | 0 | 0
H07RN-F 5x2.5/J mm2-MONTÁŽ | m | 252 |  | 0 |  | 0 | 0 | 0
VODIČ BEZHALOGENOVÝ S FUNKČNÍ SCHOPNOSTÍ PŘI POŽÁRU B2ca s1d0 (45 minut)
3x1.5/O mm2 | m | 22 |  | 0 |  | 0 | 0 | 0
3x1.5/O mm2-MONTÁŽ | m | 22 |  | 0 |  | 0 | 0 | 0
UKONČENÍ VODIĆŮ
do 4 mm2 | ks | 1600 |  | 0 |  | 0 | 0 | 0
do 10 mm2 | ks | 120 |  | 0 |  | 0 | 0 | 0
do 95 mm2 | ks | 10 |  | 0 |  | 0 | 0 | 0
ULOZNE KONSTRUKCE- KOMPLETNÍ SESTAVA
KABELOVY ZLAB - POZINKOVANÝ
DRÁTĚNÝ PROGRAM
KOMPLETNÍ SESTAVA VČ NOSNÝCH KONSTRUKCÍ
VČETNĚ SPOJEK , NOSNÍKŮ , DRŽÁKŮ
SPOJOVÁNÍ DÍLŮ POMOCÍ ŠROUBŮ A VĚJÍŘOVIT.
PODLOŽEK A NOSIČŮ KRABIC
60/200-DÉLKA 3 m | ks | 31 |  | 0 |  | 0 | 0 | 0
60/200-DÉLKA 3 m-MONTÁŽ | ks | 31 |  | 0 |  | 0 | 0 | 0
60/100-DÉLKA 3 m | ks | 6 |  | 0 |  | 0 | 0 | 0
60/100-DÉLKA 3 m-MONTÁŽ | ks | 6 |  | 0 |  | 0 | 0 | 0
60/60-DÉLKA 3 m | ks | 30 |  | 0 |  | 0 | 0 | 0
60/60-DÉLKA 3 m-MONTÁŽ | ks | 30 |  | 0 |  | 0 | 0 | 0
TRUBKA PH OHEBNA DO BETONU
2332/LPE-2 D 23 mm | m | 105 |  | 0 |  | 0 | 0 | 0
2332/LPE-2 D 23-mm MONTÁŽ | m | 105 |  | 0 |  | 0 | 0 | 0
TRUBKA PH TUHÁ DO PŘÍCHTEK
4040/LA D 40/35,4 mm | m | 48 |  | 0 |  | 0 | 0 | 0
4040/LA D 40/35,4 mm-MONTÁŽ | m | 48 |  | 0 |  | 0 | 0 | 0
PŘÍCHYTKY PRO TRUBKU VČ VRUTU
4040/LA D 40/35,4 mm | ks | 50 |  | 0 |  | 0 | 0 | 0
PŘÍCHYTKA - MONTÁŽ | ks | 50 |  | 0 |  | 0 | 0 | 0
KABELOVY ROŠT - POZINKOVANÝ
KOMPLETNÍ SESTAVA VČ SPOJEK
KL 60x400 mm | m | 5 |  | 0 |  | 0 | 0 | 0
KL 60x400 mm-MONTÁŽ | m | 5 |  | 0 |  | 0 | 0 | 0
DRŽÁK ROŠTU (VÝLOŽNÍK) DS 400 | ks | 6 |  | 0 |  | 0 | 0 | 0
DRŽÁK ROŠTU (VÝLOŽNÍK) DS 400-MONTÁŽ | ks | 6 |  | 0 |  | 0 | 0 | 0
KABELOVÁ TRASA S FUNKČNÍ INTEGRITOU
OCELOVÉ ULOZNE KONSTRUKCE- KOMPLETNÍ
SESTAVA-NEDĚROVANÉ PROVEDENÍ
VČETNĚ SPOJEK , NOSNÍKŮ , DRŽÁKŮ
SPOJOVÁNÍ DÍLŮ POMOCÍ ŠROUBŮ A VĚJÍŘOVIT.
PODLOŽEK
Příchytka uzavřená, pro kabel do 30mm, pozink.,zachování funkčnosti E30 | ks | 75 |  | 0 |  | 0 | 0 | 0
Příchytka uzavřená, pro kabel do 30mm, pozink.,zachování funkčnosti E30-MONTÁŽ | ks | 75 |  | 0 |  | 0 | 0 | 0
POPISNÝ SAMOLEPÍCÍ ŠTÍTEK PRO OZNAČENÍ
TRASY S FUNKČNÍ INTEGRITOU
SORTIMENT OBO BETTERMANN
TYP : KS-E | ks | 4 |  | 0 |  | 0 | 0 | 0
TYP : KS-E-MONTÁŽ | ks | 4 |  | 0 |  | 0 | 0 | 0
KABELOVY ZLAB - PLASTOVÉ PROVEDENÍ
KOMPLETNÍ SESTAVA VČ VÍKA
TYP : 40x40 mm | m | 20 |  | 0 |  | 0 | 0 | 0
TYP : 40x40 mm-MONTÁŽ | m | 20 |  | 0 |  | 0 | 0 | 0
ZAŘÍZENÍ PRO POŽÁRNÍ ZAJIŠTĚNÍ OBJEKTU
BEZPEČNOSTNÍ TLAČÍTKO ZAPUŠTĚNÉ
V KRABICI SE SKLENĚNÝM KRYTEM
FUNKCE : "TOTAL STOP" | ks | 1 |  | 0 |  | 0 | 0 | 0
TLAČÍTKO "TOTAL STOP"-MONTÁŽ | ks | 1 |  | 0 |  | 0 | 0 | 0
PROTIPOZARNI PREPAZKY
Ucpavka protipozar.jednoducha HILTI | m2 | 2 |  | 0 |  | 0 | 0 | 0
Ucpavka protipozar.jednoducha HILTI-MONTÁŽ | m2 | 2 |  | 0 |  | 0 | 0 | 0
Protip.pruchod stenou t 30cm HILTI | m2 | 1 |  | 0 |  | 0 | 0 | 0
Protip.pruchod stenou t 30cm HILTI-MONTÁŽ | m2 | 1 |  | 0 |  | 0 | 0 | 0
DOPLŇUJÍCÍ POSPOJOVÁNÍ
SVORKA PRO PŘIPOJENÍ NA POTRUBÍ vč.PÁSKY | ks | 45 |  | 0 |  | 0 | 0 | 0
SVORKA PRO PŘIPOJ.NA POTRUBÍ vč.PÁSKY-MONTÁŽ | ks | 45 |  | 0 |  | 0 | 0 | 0
SVÍTIDLA A SVĚTELNÉ ZDROJE
CENA SVĚTELNÝCH ZDROJŮ JE ZAPOČTENA V
CENĚ SVÍTIDEL.SOUČASNĚ JE ZAPOČTEN I
RECYKLAČNÍ POPLATEK
VŠECHNA NAVRŽENÁ SVÍTIDLA JSOU VYBAVENA
ELEKTRONICKÝM PŘEDŘADNÍKEM
SPECIFIKACE SVÍTIDEL JE UVEDENA VE
VÝKRESOVÉ ČÁSTI PROJEKTU
"A" | ks | 40 |  | 0 |  | 0 | 0 | 0
"A"-MONTÁŽ | ks | 40 |  | 0 |  | 0 | 0 | 0
"B" | ks | 14 |  | 0 |  | 0 | 0 | 0
"B"-MONTÁŽ | ks | 14 |  | 0 |  | 0 | 0 | 0
"C" | ks | 14 |  | 0 |  | 0 | 0 | 0
"C"-MONTÁŽ | ks | 14 |  | 0 |  | 0 | 0 | 0
"D" | ks | 14 |  | 0 |  | 0 | 0 | 0
"D"-MONTÁŽ | ks | 14 |  | 0 |  | 0 | 0 | 0
"E" | ks | 14 |  | 0 |  | 0 | 0 | 0
"E"-MONTÁŽ | ks | 14 |  | 0 |  | 0 | 0 | 0
"G" | ks | 15 |  | 0 |  | 0 | 0 | 0
"G"-MONTÁŽ | ks | 15 |  | 0 |  | 0 | 0 | 0
"K" | ks | 18 |  | 0 |  | 0 | 0 | 0
"K" -MONTÁŽ | ks | 18 |  | 0 |  | 0 | 0 | 0
"KN" | ks | 3 |  | 0 |  | 0 | 0 | 0
"KN"-MONTÁŽ | ks | 3 |  | 0 |  | 0 | 0 | 0
"T" | ks | 12 |  | 0 |  | 0 | 0 | 0
"T"-MONTÁŽ | ks | 12 |  | 0 |  | 0 | 0 | 0
"V" | ks | 12 |  | 0 |  | 0 | 0 | 0
"V"-MONTÁŽ | ks | 12 |  | 0 |  | 0 | 0 | 0
"Z" | ks | 1 |  | 0 |  | 0 | 0 | 0
"Z"-MONTÁŽ | ks | 1 |  | 0 |  | 0 | 0 | 0
"ZN" | ks | 1 |  | 0 |  | 0 | 0 | 0
"ZN"-MONTÁŽ | ks | 1 |  | 0 |  | 0 | 0 | 0
"N1" | ks | 10 |  | 0 |  | 0 | 0 | 0
"N1"-MONTÁŽ | ks | 10 |  | 0 |  | 0 | 0 | 0
"N2" | ks | 2 |  | 0 |  | 0 | 0 | 0
"N2" -MONTÁŽ | ks | 2 |  | 0 |  | 0 | 0 | 0
"N3" | ks | 3 |  | 0 |  | 0 | 0 | 0
"N3" -MONTÁŽ | ks | 3 |  | 0 |  | 0 | 0 | 0
"F"-OSVĚTLENÍ PRACOVNÍ DESKY KUCH.LINKY
DETAILNÍ SPECIFIKACE SESTAVY PŘÍSLUŠENSTVÍ
JE UVEDENA V LEGENDĚ SVÍTIDEL NA v.č.106 | ks | 14 |  | 0 |  | 0 | 0 | 0
MONTÁŽ LED OSVĚTLENÍ LINKY | ks | 14 |  | 0 |  | 0 | 0 | 0
STAVEBNÍ VÝPOMOCE
SEKÁNÍ KAPES VE ZDIVU/70x70x50 mm | ks | 400 |  | 0 |  | 0 | 0 | 0
SEKÁNÍ KAPES VE ZDIVU/100x100x50 mm | ks | 200 |  | 0 |  | 0 | 0 | 0
SEKÁNÍ DRÁŽEK VE ZDIVU/DO 30x50 mm | m | 800 |  | 0 |  | 0 | 0 | 0
SEKÁNÍ DRÁŽEK VE ZDIVU/DO 50x50 mm | m | 400 |  | 0 |  | 0 | 0 | 0
HODINOVE ZUCTOVACI SAZBY
Montáž a zapojení otopných žebříků | ks | 14 |  | 0 |  | 0 | 0 | 0
Montáž a zapojení ventilátoru vzduchotechniky | ks | 4 |  | 0 |  | 0 | 0 | 0
Vyhledani pripojovaciho mista | hod | 4 |  | 0 |  | 0 | 0 | 0
Priprava ke komplexni zkousce | hod | 8 |  | 0 |  | 0 | 0 | 0
Zkusebni provoz | hod | 6 |  | 0 |  | 0 | 0 | 0
Zauceni obsluhy | hod | 6 |  | 0 |  | 0 | 0 | 0
Zabezpeceni pracoviste | hod | 6 |  | 0 |  | 0 | 0 | 0
REVIZNI ZKOUSKY
Revizni zkousky provadene
reviznim technikem (CSN343800) | hod | 56 | 0 | 0 |  | 0 | 0 | 0
Spoluprace s reviz.technikem | hod | 32 | 0 | 0 |  | 0 | 0 | 0
ELEKTROMONTÁŽE -SILNOPROUD CELKEM |  |  |  | 0 |  | 0 |  | 0

## Rekapitulace SO_101C.6
KRYCÍ LIST ROZPOČTU
NOVÉ HURDISKY - SOCIÁLNÍ BYDLENÍ OTROKOVICE, NOVOSTAVBA BYTOVÝCH DOMŮ, S0 101C NOVOSTAVBA BYTOVÉHO DOMU BLOK C, D.1.4. ELEKTROINSTALACE-SLABOPROUD
|  | Materiál | Montáž | Celková cena
|  | CZK | CZK | CZK
Strukturovaná kabeláž
| Materiál celkem | 0
| Montáž celkem |  | 0
| Celková cena (bez DPH) |  |  | 0
Společná televizní anténa
| Materiál celkem | 0
| Montáž celkem |  | 0
| Celková cena (bez DPH) |  |  | 0
Domácí telefon
| Materiál celkem | 0
| Montáž celkem |  | 0
| Celková cena (bez DPH) |  |  | 0
Autonomní detekce kouře
| Materiál celkem | 0
| Montáž celkem |  | 0
| Celková cena (bez DPH) |  |  | 0
CELKEM ZA SLABOPROUDÉ ROZVODY
| Materiál celkem | 0
| Montáž celkem |  | 0
| Celková cena (bez DPH) |  |  | 0
Specifikace má kontrolní charakter, rozhodující je výkresová dokumentace
V níže uvedené specifikaci zařízení jsou uvedené typy výrobků a zařízení pouze jako příklad určující minimální mez standardu výrobků. Tato specifikace materiálu byla vypracována na základě znalostí a podkladů známých v době jejího zhotovení. Je specifikací předběžnou a proto není konečným podkladem pro objednávky a dodávky. Ze strany projektanta není námitek v případě záměny výrobků, které jsou uvedeny v projektu za předpokladu, že budou dodrženy veškeré standardy a technické parametry, zejména hlučnost, výkon, váha a rozměry jsou hodnoty maximální. Záměně výrobků musí předcházet vzorkování a odsouhlasení od investora. Dále při záměně výrobků je nutno dořešit či prověřit veškeré vazby na navazující profese. Dokumentace tvoří jeden celek a je nutno, zvláště při stanovení ceny, se s ní komplexně seznámit. Tato dokumentace je dokumentací pro výběr dodavatele a nenahrazuje dokumentaci prováděcí a dodavatelskou. Při zpracování nabídky je nutné vycházet ze všech částí dokumentace (zadávací dokumenty, technické zprávy, výkresové dokumentace a specifikace materiálu). Povinností dodavatele je překontrolovat specifikaci materiálu a případný chybějící materiál nebo výkony doplnit a ocenit. Součástí ceny musí být veškeré náklady, aby cena byla konečná a zahrnovala celou dodávku a montáž akce. Dodávka akce se předpokládá včetně dopravy na stavbu a místo určení, kompletní montáže, veškerého souvisejícího doplňkového, podružného a montážního materiálu tak, aby celé zařízení bylo funkční a splňovalo všechny předpisy, které se na ně vztahují. Součástí ceny (zahrnuto v jednotkových cenách - pokud není uvedeno v samostaté položce) je mimo jiné: jiné materiály, montáž atd. neuvedené samostatně, ale které je nutné zahrnout do celkového rozsahu prací podle výkresů a praxe dodavatele, stavební přípomoce, požární zatěsnění prostupů potrubí při průchodu požárními úseky, montáž, demontáž a udržování montážního lešení s pracovními podlážkami včetně těch nad 2 m výšky, přesun hmot a suti, uložení suti na skládku vč. poplatku, doprava, zpevněné montážní plochy, veškeré pomocné nosné konstrukce, štítky pro řádné a trvalé značení komponent, závěsy, nátěry, materiály a práce nezbytné z důvodu koordinace s ostatními profesemi, speciální nářadí a nástroje, speciální opatření při provádění prací, náklady související s výstavbou v zimním období, průběžný úklid staveniště a přilehlých komunikací, likvidace odpadů, dočasná dopravní omezení apod. a jakékoliv další prvky, zařízení, práce a pomocné materiály, neuvedené v tomto soupisu výkonů, které jsou ale nezbytně nutné k dodání, instalaci, dokončení a provozování díla které je provedeno řádně a je plně funkční a je v souladu s projektovou dokumentací a se zákony a předpisy platnými v České republice.

## Rozpočet SO_101C.6 SK
Soupis prací, dodávek a služeb
NOVÉ HURDISKY - SOCIÁLNÍ BYDLENÍ OTROKOVICE, NOVOSTAVBA BYTOVÝCH DOMŮ, S0 101C NOVOSTAVBA BYTOVÉHO DOMU BLOK C, D.1.4. ELEKTROINSTALACE-SLABOPROUD
Pol. | Popis | DPH | Počet | Jednotka | Materiál / ks, vč. montáže | Materiál celkem, vč. montáže | Montáž / ks | Montáž celkem
[5 empty] | CZK | CZK | CZK | CZK
Strukturovaná kabeláž - SK
| Zařízení |  |  |  |  | 0 |  | 0
1 | Bytový rozvaděč SLP, pod omítku, 3x12 modulů, VxŠxH 630x348x94,5mm. Patchpanel na DIN lištu 6xRJ45 Cat.6, plně osazený. Prachotěsný kartáč, krycí lišty, záslepky. Zásuvka 3x230V pro uchycení na dno rozváděče. Univerzální držáky (2ks) na DIN lištu pro uchycení aktivního prvku. |  | 10 | kpl |  | 0 |  | 0
2 | Datová zásuvka 1x RJ45 Cat.6, pod omítku, bílá, vč. instalační krabice |  | 12 | kpl |  | 0 |  | 0
3 | Datová zásuvka 2xRJ45 Cat.6, pod omítku, bílá, vč. instalační krabice |  | 10 | kpl |  | 0 |  | 0
| Trasy | [5 empty] | 0
4 | Kabel UTP 4p.Cat.6 LSOH |  | 850 | m |  | 0 |  | 0
5 | Kabelový žlab drátěný 100x50, komplet vč. spoj. a úchyt. materiálu |  | 95 | m |  | 0 |  | 0
6 | Kabelový žlab drátěný 200x50, komplet vč. spoj. a úchyt. materiálu |  | 10 | m |  | 0 |  | 0
7 | Elektroinstalační trubka PVC ohebná, 20mm, pod omítku |  | 170 | m |  | 0 |  | 0
8 | Elektroinstalační trubka PVC tuhá, 20mm, vč. příchytného materiálu |  | 240 | m |  | 0 |  | 0
9 | Ukončení datových kabelů v rozvaděčích, konektory |  | 1 | kpl |  | 0 |  | 0
10 | Požární ucpávky prostupů kabeláže, požární odolnost EI 15 - 60 DP1 (z protipožárního tmelu) |  | 0.5 | m2 |  | 0 |  | 0
11 | Drobný montážní a instalační materiál |  | 1 | kpl |  | 0 |  | 0
12 | Pomocné montážní práce: zednické výpomoci, bourací práce, průrazy, odvoz a likvidace suti |  | 16 | hod | 0 | 0 |  | 0
| Ostatní |  |  |  | 0 | 0 |  | 0
13 | Zpracování protokolů z měření, revize SK, dokumentace skutečného provedení |  | 1 | kpl |  |  |  | 0
14 | Doprava, přesun materiálu, ostatní rozpočtové náklady |  | 1 | kpl | 0 | 0 |  | 0
CELKEM
| Materiál celkem |  |  |  |  | 0
| Montáž celkem | [6 empty] | 0
| Konečná cena (bez DPH) | [6 empty] | 0

## Rozpočet SO_101C.6 STA
Soupis prací, dodávek a služeb
NOVÉ HURDISKY - SOCIÁLNÍ BYDLENÍ OTROKOVICE, NOVOSTAVBA BYTOVÝCH DOMŮ, S0 101C NOVOSTAVBA BYTOVÉHO DOMU BLOK C, D.1.4. ELEKTROINSTALACE-SLABOPROUD
Pol. | Popis | DPH | Počet | Jednotka | Materiál / ks, vč. montáže | Materiál celkem, vč. montáže | Montáž / ks | Montáž celkem
[5 empty] | CZK | CZK | CZK | CZK
Společná televizní anténa (STA)
Zařízení
1 | Anténa UHF s potlačením pásma nad 700 MHz, zisk 12 dB, frekvenční rozsah 470-694 MHz, kanály 21-48, impedance 75 Ohm, vyzařovací úhel H 34, V 36, předo-zadní poměr 21dB |  | 2 | ks |  | 0 |  | 0
2 | VKV anténa vertikální i horizontální, 87,5-108 MHz (FM rádio), frekvenční rozsah 87,5 - 108 MHz, Zisk v horizontální rovině -2,15 dBd, zisk ve vertikální rovině -3 dBd |  | 1 | ks |  | 0 |  | 0
3 | DAB anténa, 174 - 240 MHz, zisk 0,25 dB, kanály 5A - 13F, impedance 75 Ohm, potlačení LTE 5G |  | 1 | ks |  | 0 |  | 0
4 | Stožárová trojnožka 1,5m, 35mm, žárový zinek |  | 1 | ks |  | 0 |  | 0
5 | Betonový blok pro zatížení trojnožky, váha 25kg |  | 3 | ks |  | 0 |  | 0
6 | Gumová podložka pod betonový blok |  | 3 | ks |  | 0 |  | 0
7 | Programovaný STA zesilovač se SAW filtrací a filtrem do 700 MHz, 5 vstupů: 1x FM; 1x BIII/DAB; 3x UHF, zesílení UHF 60 dB, VHF 50 dB, 24 - místný LCD displej s tlačítky, funkce automatického ladění, rozsah vstupních frekvencí FM: 40 - 108 MHz, BIII: 170 - 230 / DAB 170 - 240 MHz, UHF: 470 - 694 MHz, USB 1.0 / 2.0 Type B, napájení předzesilovačů VHF-UHF: 12V / 24V 100 mA, rozsah provozních teplot: -5 - 50 °C |  | 1 | ks |  | 0 |  | 0
8 | Anténní odbočovač 1x8 dB, útlum 1,8/1x8,5dB |  | 1 | ks |  | 0 |  | 0
9 | Anténní rozbočovač 1/2 (5-1200 MHz) - 3,8 dB |  | 2 | ks |  | 0 |  | 0
10 | Anténní rozbočovač 1/12 (5-1200 MHz) - 13 dB |  | 3 | ks |  | 0 |  | 0
11 | Širokopásmová koaxiální přepěťová ochrana tř. B, osazená plynovou bleskojistkou 20 kA 8/20 µs, provozní kmitočtové pásmo: 0 - 2,150 GHz, činitel útlumu: lepší než -0,5 dB, činitel zpětného odrazu (přizpůsobení): lepší než -20 dB, zkušební rázový proud IZRP: 2,5 kA pro vlnu 10/350 µs, konektory F75/F-F |  | 4 | ks |  | 0 |  | 0
12 | Zásuvka TV+R+SAT koncová, vč. instalční krabice |  | 26 | ks |  | 0 |  | 0
13 | Rozvaděč STA 520x400x180mm, plechový, uzamykatelný |  | 1 | kpl |  | 0 |  | 0
Trasy
14 | Koax kabel 75Ω, PVC plášť, vnitřní |  | 1550 | m |  | 0 |  | 0
15 | Koax kabel 75Ω, PE plášť, venkovní |  | 100 | m |  | 0 |  | 0
15 | Elektroinstalační trubka PVC tuhá, 20mm, vč. příchytného materiálu |  | 170 | m |  | 0 |  | 0
16 | Elektroinstalační trubka PVC ohebná, 20mm, pod omítku |  | 230 | m |  | 0 |  | 0
17 | Elektroinstalační trubka PE ohebná, 32mm, UV stabilní |  | 10 | m |  | 0 |  | 0
18 | Kabelový prostup pro vývod kabelů na střechu s podstavou, nerez, UV odolný, DN 75 |  | 1 | kpl |  | 0 |  | 0
19 | Drobný montážní a instalační materiál, konektory, apod. |  | 1 | kpl |  | 0 |  | 0
20 | Pomocné montážní práce: zednické výpomoci, bourací práce, průrazy, odvoz a likvidace suti |  | 12 | Hod | 0 | 0 |  | 0
| Ostatní |  |  |  |  | 0
21 | Měření na hl.stanici |  | 1 | ks | 0 | 0 |  | 0
22 | Měření na zásuvkách |  | 26 | ks | 0 | 0 |  | 0
23 | Zpracování protokolů z měření, revize STA, dokumentace skutečného provedení |  | 1 | kpl | 0 | 0 |  | 0
24 | Doprava, přesun materiálu, ostatní rozpočtové náklady |  | 1 | kpl | 0 | 0 |  | 0
CELKEM
| Materiál celkem |  |  |  |  | 0
| Montáž celkem | [6 empty] | 0
| Konečná cena (bez DPH) | [6 empty] | 0
Pozn.: Páteřní kabelové trasy a požární ucpávky jsou součástí profese SK.

## Rozpočet SO_101C.6 DT
Soupis prací, dodávek a služeb
NOVÉ HURDISKY - SOCIÁLNÍ BYDLENÍ OTROKOVICE, NOVOSTAVBA BYTOVÝCH DOMŮ, S0 101C NOVOSTAVBA BYTOVÉHO DOMU BLOK C, D.1.4. ELEKTROINSTALACE-SLABOPROUD
Pol. | Popis | DPH | Počet | Jednotka | Materiál / ks, vč. montáže | Materiál celkem, vč. montáže | Montáž / ks | Montáž celkem
[5 empty] | CZK | CZK | CZK | CZK
Domácí telefon
Zařízení
1 | Audio modul s reproduktorem a mikrofonem pro dveřní stanice |  | 1 | ks |  | 0 |  | 0
2 | Řídící modul se dvěma tlačítky. Slouží k připojení dalších tlačítkových modulů. Maximální počet uživatelů připojených na jeden řídící modul je 128 |  | 1 | ks |  | 0 |  | 0
3 | Rozšiřující tlačítkový modul se čtyřmi tlačítky, připojení k řídícímu modulu |  | 3 | ks |  | 0 |  | 0
4 | Zápustná instalační krabička pro 3 moduly nad sebou |  | 2 | ks |  | 0 |  | 0
5 | Modul záslepky volné pozice v instalačních krabičkách |  | 1 | ks |  | 0 |  | 0
6 | Stříška proti dešti pro 3x2 moduly nad sebou |  | 1 | ks |  | 0 |  | 0
7 | Napájecí zdroj pro dveřní stanice 13V AC / 1A, montáž na DIN lištu |  | 1 | ks |  | 0 |  | 0
8 | Linkový napájecí zdroj, montáž na DIN lištu, vč. ditributoru pro připojení na sběrnici |  | 1 | ks |  | 0 |  | 0
9 | Domácí audiotelefon se dvěma programovatelnými tlačítky |  | 14 | ks |  | 0 |  | 0
10 | Zvonkové tlačítko komplet 1/0, vč. instalační krabice |  | 14 | ks |  | 0 |  | 0
11 | Elektromechanický samozamykací panikový zámek, reverzní nebo normální funkce, použití na požárně odolných a únikových dveřích, nap. napětí 12 - 24V DC, odběr max. 0,4A, v klidu 0,13A, provozní teplota: -20°C – +60°C, vč. nap. zdroje, připojovacího kabelu s konektorem a kabelové průchodky |  | 1 | kpl |  | 0 |  | 0
Trasy
12 | J-Y(St)Y 1x2x0,8 |  | 470 | m |  | 0 |  | 0
13 | Kabel CYSY 2x1,5 |  | 50 | m |  | 0 |  | 0
14 | Elektroinstalační trubka PVC ohebná, 20mm, pod omítku |  | 60 | m |  | 0 |  | 0
15 | Elektroinstalační trubka PVC tuhá, 20mm, vč. příchytného materiálu |  | 50 | m |  | 0 |  | 0
16 | Drobný montážní a instalační materiál, inst. krabice apod. |  | 1 | kpl |  | 0 |  | 0
17 | Pomocné montážní práce: zednické výpomoci, bourací práce, průrazy, odvoz a likvidace suti |  | 8 | Hod | 0 | 0 |  | 0
| Ostatní |  |  |  |  | 0
18 | Naprogramování, konfigurace systému |  | 1 | kpl | 0 | 0 |  | 0
19 | Doprava, přesun materiálu, ostatní rozpočtové náklady |  | 1 | kpl | 0 | 0 |  | 0
CELKEM
| Materiál celkem |  |  |  |  | 0
| Montáž celkem | [6 empty] | 0
| Konečná cena (bez DPH) | [6 empty] | 0
Pozn.: Páteřní kabelové trasy a požární ucpávky jsou součástí profese SK.

## Rozpočet SO_101C.6 Det.kouře
Soupis prací, dodávek a služeb
NOVÉ HURDISKY - SOCIÁLNÍ BYDLENÍ OTROKOVICE, NOVOSTAVBA BYTOVÝCH DOMŮ, S0 101C NOVOSTAVBA BYTOVÉHO DOMU BLOK C, D.1.4. ELEKTROINSTALACE-SLABOPROUD
Pol. | Popis | DPH | Počet | Jednotka | Materiál / ks, vč. montáže | Materiál celkem, vč. montáže | Montáž / ks | Montáž celkem
[5 empty] | CZK | CZK | CZK | CZK
Autonomní detekce kouře
Zařízení
1 | Autonomní detektor kouře se sirénou, vč. baterie |  | 14 | ks |  | 0
CELKEM
| Materiál celkem |  |  |  |  | 0
| Montáž celkem | [6 empty] | 0
| Konečná cena (bez DPH) | [6 empty] | 0

## Rekapitulace SO_101C.7
Název | Hodnota A | Hodnota B
Základní náklady
Dodávka | 0
Doprava 3,60%, Přesun 1,00% | 0 | 0
Montáž - materiál |  | 0
Montáž - práce |  | 0
Mezisoučet 1 | 0 | 0
PPV 6,00% z montáže: materiál + práce |  | 0
Nátěry |  | 0
Zemní práce |  | 0
PPV 0,00% z nátěrů a zemních prací |  | 0
Mezisoučet 2 | 0 | 0
Dodav. dokumentace 0,00% z mezisoučtu 2 |  | 0
Rizika a pojištění 0,00% z mezisoučtu 2 |  | 0
Opravy v záruce 0,00% z mezisoučtu 1 |  | 0
Základní náklady celkem |  | 0
Vedlejší náklady
GZS 0,00% z pravé strany mezisoučtu 2 |  | 0
Provozní vlivy 0,00% z pravé strany mezisoučtu 2 |  | 0
Vedlejší náklady celkem |  | 0
Kompletační činnost |  | 0
Náklady celkem |  | 0
Základ a hodnota DPH 21% | 0 | 0
Náklady celkem s DPH |  | 0

## Parametry SO_101C.7
Název | Hodnota
Nadpis rekapitulace | Rozpočet - hromosvod
Akce | Nové Hurdisky - sociální bydlení Otrokovice
Projekt | SO 101C - Novostavba bytového domu blok C
Investor | Město Otrokovice
Z. č.
A. č.
Smlouva
Vypracoval | Ing. M. Pátek
Kontroloval | Ing P. Vychopeň
Datum | 25.10.2022
Zpracovatel
CÚ
Poznámka | Uvedené ceny jsou v Kč a nezahrnují DPH, pokud to není uvedeno.
Doprava dodávek (3,6) % | 3,60
Přesun dodávek (1) % | 1,00
PPV (1 nebo 6) % | 6,00
PPV zemních prací, nátěrů (1) % | 0,00
Dodavat. dokumentace (1 - 1,5) % | 0,00
Rizika a pojištění (1 - 1,5) % | 0,00
Opravy v záruce (5 - 7) % | 0,00
GZS (3,25 nebo 8,4) % | 0,00
Provozní vlivy % | 0,00
Kompletační činnost - a | 0,00
Kompletační činnost - b | 0,952842
Kompletační činnost - k1 | 0,00
Kompletační činnost - k2 | 0,00
Roční nárůst cen 1 % | 0,00
Roční nárůst cen 2 % | 0,00
1. sazba DPH % - i pro přirážky rekapitulace | 21
Procento PM % | 5

## Rozpočet SO_101C.7
Název | Mj | Počet | Materiál | Materiál celkem | DM | Montáž | Montáž celkem | Cena | Cena celkem | 0
Elektromontáže | [9 empty] | 0
Materiál
Pásek 30x4mm FeZn Z500 | m | 280 |  | 0 |  | 0 | 0 | 0 | 0
Vodič FeZn Rd 10/13 s izolací | m | 75 |  | 0 |  | 0 | 0 | 0 | 0
Vodič FeZn Rd 8 | m | 310 |  | 0 |  | 0 | 0 | 0 | 0
Plastová podpěra s betonovou zátěží | ks | 170 |  | 0 |  | 0 | 0 | 0 | 0
Podpěra vedení na zeď 20 mm, Zn , s vnitřním závitem M8 a podložkou | ks | 30 |  | 0 |  | 0 | 0 | 0 | 0
Podpěra vedení na okapní svod Ø 80-120, nerez | ks | 18 |  | 0 |  | 0 | 0 | 0 | 0
Podpěra vedení s lepícím páskem na atiku | ks | 10 |  | 0 |  | 0 | 0 | 0 | 0
Univerzální svorka MV FeZn | ks | 30 |  | 0 |  | 0 | 0 | 0 | 0
Univerzální svorka MV FeZn na jímací tyč | ks | 18 |  | 0 |  | 0 | 0 | 0 | 0
Svorka okapová nerez jeden Rd 8-10 mm, zaoblení žlabu 16-22 mm | ks | 27 |  | 0 |  | 0 | 0 | 0 | 0
Svorka připojovací na konstrukce nerez rozsah 18-35 | ks | 12 |  | 0 |  | 0 | 0 | 0 | 0
SZ zkušební svorka | ks | 8 |  | 0 |  | 0 | 0 | 0 | 0
Jímací tyč AlMgSi 2000 d=16/10mm | ks | 5 |  | 0 |  | 0 | 0 | 0 | 0
Jímací tyč AlMgSi 2500 d=16/10mm | ks | 1 |  | 0 |  | 0 | 0 | 0 | 0
Polohovací adaptér pro jímače D 16 | ks | 6 |  | 0 |  | 0 | 0 | 0 | 0
Betonový podstavec s klínem d=337mm, 17kg | ks | 11 |  | 0 |  | 0 | 0 | 0 | 0
Podložka plast d=440 mm pod betonový podstavec | ks | 6 |  | 0 |  | 0 | 0 | 0 | 0
Antikorozní páska 356 | ks | 10 |  | 0 |  | 0 | 0 | 0 | 0
Křížová svorka pro vodiče Ø8/10 a tyče Ø 16 nebo pásky 30 x4mm FeZn bez středové destičky | ks | 35 |  | 0 |  | 0 | 0 | 0 | 0
Spojovací svorka na armování základů FeZn 6-20/Fl 30x3-4 | ks | 280 |  | 0 |  | 0 | 0 | 0 | 0
Ochranná trubka FeZn 1,7 m vč. 2ks držáků na zeď | ks | 5 |  | 0 |  | 0 | 0 | 0 | 0
Připojovací svorka na falc atiky nererzová | ks | 8 |  | 0 |  | 0 | 0 | 0 | 0
Izolovaný držák s příchytkou na jímač a objímkou na potrubí 1,5-2" L=1030 mm | ks | 1 |  | 0 |  | 0 | 0 | 0 | 0
Materiál - celkem |  |  |  | 0 |  |  | 0 |  | 0
Montáž
Pásek 30x4mm FeZn Z500 | m | 280 | 0 | 0 |  |  | 0 | 0 | 0
Vodič FeZn Rd 10/13 s izolací | m | 75 | 0 | 0 |  |  | 0 | 0 | 0
Vodič FeZn Rd 8 | m | 310 | 0 | 0 |  |  | 0 | 0 | 0
Plastová podpěra s betonovou zátěží | ks | 170 | 0 | 0 |  |  | 0 | 0 | 0
Podpěra vedení na zeď 20 mm, Zn , s vnitřním závitem M8 a podložkou | ks | 30 | 0 | 0 |  |  | 0 | 0 | 0
Podpěra vedení na okapní svod Ø 80-120, nerez | ks | 18 | 0 | 0 |  |  | 0 | 0 | 0
Podpěra vedení s lepícím páskem na atiku | ks | 10 | 0 | 0 |  |  | 0 | 0 | 0
Univerzální svorka MV FeZn | ks | 30 | 0 | 0 |  |  | 0 | 0 | 0
Univerzální svorka MV FeZn na jímací tyč | ks | 18 | 0 | 0 |  |  | 0 | 0 | 0
Svorka okapová nerez jeden Rd 8-10 mm, zaoblení žlabu 16-22 mm | ks | 27 | 0 | 0 |  |  | 0 | 0 | 0
Svorka připojovací na konstrukce nerez rozsah 18-35 | ks | 12 | 0 | 0 |  |  | 0 | 0 | 0
SZ zkušební svorka | ks | 8 | 0 | 0 |  |  | 0 | 0 | 0
Jímací tyč AlMgSi 2000 d=16/10mm | ks | 5 | 0 | 0 |  |  | 0 | 0 | 0
Jímací tyč AlMgSi 2500 d=16/10mm | ks | 1 | 0 | 0 |  |  | 0 | 0 | 0
Polohovací adaptér pro jímače D 16 | ks | 6 | 0 | 0 |  |  | 0 | 0 | 0
Betonový podstavec s klínem d=337mm, 17kg | ks | 11 | 0 | 0 |  |  | 0 | 0 | 0
Podložka plast d=440 mm pod betonový podstavec | ks | 6 | 0 | 0 |  |  | 0 | 0 | 0
Antikorozní páska 356 | ks | 10 | 0 | 0 |  |  | 0 | 0 | 0
Křížová svorka pro vodiče Ø8/10 a tyče Ø 16 nebo pásky 30 x4mm FeZn bez středové destičky | ks | 35 | 0 | 0 |  |  | 0 | 0 | 0
Spojovací svorka na armování základů FeZn 6-20/Fl 30x3-4 | ks | 280 | 0 | 0 |  |  | 0 | 0 | 0
Ochranná trubka FeZn 1,7 m vč. 2ks držáků na zeď | ks | 5 | 0 | 0 |  |  | 0 | 0 | 0
Připojovací svorka na falc atiky nererzová | ks | 8 | 0 | 0 |  |  | 0 | 0 | 0
Izolovaný držák s příchytkou na jímač a objímkou na potrubí 1,5-2" L=1030 mm | ks | 1 | 0 | 0 |  |  | 0 | 0 | 0
Montáž - celkem |  |  |  | 0 |  |  | 0 |  | 0
HODINOVE ZUCTOVACI SAZBY
Tvarování vedení | hod | 30 | 0 | 0 |  |  | 0 | 0 | 0
Pomocné sváry | hod | 20 | 0 | 0 |  |  | 0 | 0 | 0
PROVEDENI REVIZNICH ZKOUSEK
DLE CSN 331500
Revizni technik | hod | 25 | 0 | 0 |  |  | 0 | 0 | 0
Spoluprace s reviz.technikem | hod | 10 | 0 | 0 |  |  | 0 | 0 | 0
[8 empty] | 0 | 0
Podružný materiál |  |  |  | 0 |  |  |  | 0 | 0
Elektromontáže - celkem |  |  |  | 0 |  |  | 0 |  | 0

## Rekapitulace SO_102A
Krycí list rozpočtu
Název stavby: |  | Nové Hurdisky - sociální bydlení Otrokovice |  | Objednatel: |  |  | IČO/DIČ:
Druh stavby: |  | SO 102 - A |  | Projektant: |  |  | IČO/DIČ:
Lokalita: |  |  |  | Zhotovitel: |  |  | IČO/DIČ:
Začátek výstavby: |  | 26.10.2022 |  | Konec výstavby: |  |  | Položek: | 35
JKSO: |  |  |  | Zpracoval: |  |  | Datum: | 26.10.2022
Rozpočtové náklady v Kč
A | Základní rozpočtové náklady |  | B | Doplňkové náklady |  | C | Náklady na umístění stavby (NUS)
HSV | Dodávky | 0 | Práce přesčas |  | 0 | Zařízení staveniště |  | 0
| Montáž | 0 | Bez pevné podl. |  | 0 | Mimostav. doprava |  | 0
PSV | Dodávky | 0 | Kulturní památka |  | 0 | Územní vlivy |  | 0
| Montáž | 0 |  |  |  | Provozní vlivy |  | 0
"M" | Dodávky | 0 |  |  |  | Ostatní |  | 0
| Montáž | 0 |  |  |  | NUS z rozpočtu |  | 0
Ostatní materiál |  | 0
Přesun hmot a sutí |  | 0
ZRN celkem |  | 0 | DN celkem |  | 0 | NUS celkem |  | 0
|  |  | DN celkem z obj. |  | 0 | NUS celkem z obj. |  | 0
[6 empty] | ORN celkem |  | 0
[6 empty] | ORN celkem z obj. |  | 0
Základ 0% |  | 0
Základ 15% |  | 0 | DPH 15% |  | 0 | Celkem bez DPH |  | 0
Základ 21% |  | 0 | DPH 21% |  | 0 | Celkem včetně DPH |  | 0
Projektant |  |  | Objednatel |  |  | Zhotovitel
Datum, razítko a podpis |  |  | Datum, razítko a podpis |  |  | Datum, razítko a podpis
Poznámka:

## Souhrn rozpočtu SO_102A
Stavební rozpočet - rekapitulace
Název stavby: |  | Nové Hurdisky - sociální bydlení Otrokovice | Doba výstavby: |  | Objednatel:
Druh stavby: |  | SO 102 - A | Začátek výstavby: | 26.10.2022 | Projektant:
Lokalita: |  |  | Konec výstavby: |  | Zhotovitel:
Zpracoval: |  |  | Zpracováno dne: | 26.10.2022 | Zpracováno dne: | 26.10.2022
Objekt | Kód | Zkrácený popis | Náklady (Kč) - dodávka | Náklady (Kč) - Montáž | Náklady (Kč) - celkem | Celková hmotnost (t)
| 12 | Odkopávky a prokopávky | 0 | 0 | 0 | 0 | 0
| 13 | Hloubené vykopávky | 0 | 0 | 0 | 0 | 0
| 15 | Roubení | 0 | 0 | 0 | 0.29997 | 0
| 16 | Přemístění výkopku | 0 | 0 | 0 | 0 | 0
| 17 | Konstrukce ze zemin | 0 | 0 | 0 | 60.7212 | 0
| 171 | Násypy a skládky předepsaných tvarů | 0 | 0 | 0 | 0 | 0
| 27 | Základy | 0 | 0 | 0 | 14.0875 | 0
| 45 | Podkladní a vedlejší konstrukce (kromě vozovek a železničního svršku) | 0 | 0 | 0 | 15.2774 | 0
| 87 | Potrubí z trub plastických, skleněných a čedičových | 0 | 0 | 0 | 0.0101 | 0
| 89 | Ostatní konstrukce a práce na trubním vedení | 0 | 0 | 0 | 0 | 0
| H27 | Vedení trubní dálková a přípojná | 0 | 0 | 0 | 0 | 0
| M23 | Montáže potrubí | 0 | 0 | 0 | 0 | 0
| M46 | Zemní práce při montážích | 0 | 0 | 0 | 0.22571 | 0
|  | Ostatní materiál | 0 | 0 | 0 | 2.8315 | 0
|  |  |  | Celkem: | 0

## Rozpočet SO_102A
Stavební rozpočet
Název stavby: |  |  | Nové Hurdisky - sociální bydlení Otrokovice | Doba výstavby: |  |  | Objednatel:
Druh stavby: |  |  | SO 102 - A | Začátek výstavby: |  | 26.10.2022 | Projektant:
Lokalita: |  |  |  | Konec výstavby: |  |  | Zhotovitel:
JKSO: |  |  |  | Zpracováno dne: |  | 26.10.2022 | Zpracoval:
Č | Objekt | Kód | Zkrácený popis | MJ | Množství | Cena/MJ | Náklady (Kč) |  |  | Hmotnost (t) |  | Cenová | [32 empty] | ISWORK | GROUPCODE
|  |  | Rozměry |  |  | (Kč) | Dodávka | Montáž | Celkem | Jednot. | Celkem | soustava | Přesuny | Typ skupiny | HSV mat | HSV prac | PSV mat | PSV prac | Mont mat | Mont prac | Ostatní mat. | [20 empty] | MAT | WORK | CELK
|  | 12 | Odkopávky a prokopávky |  |  |  | 0 | 0 | 0 |  | 0 | [17 empty] | 0 | 0 | 0
1 |  | 120001101R00 | Příplatek za ztížení vykopávky v blízkosti vedení | m3 | 62.4 |  | 0 | 0 | 0 | 0 | 0 | RTS II / 2022 | 0 |  | 0 | 0 | 0 | 0 | 0 | 0 | 0 | 0 | 0 | 0 | 21 | 0 | 0 | 1 |  |  |  | 0 | 0 | 0 | 12_ | 1_ | _ | 0 | 0 | 0 | 0 | 0 | 0 | 0 |  | 12
|  | 13 | Hloubené vykopávky |  |  |  | 0 | 0 | 0 |  | 0 | [17 empty] | 0 | 0 | 0
2 |  | 132201212R00 | Hloubení rýh š.do 200 cm hor.3 do 1000m3,STROJNĚ | m3 | 121.2 |  | 0 | 0 | 0 | 0 | 0 | RTS II / 2022 | 0 |  | 0 | 0 | 0 | 0 | 0 | 0 | 0 | 0 | 0 | 0 | 21 | 0 | 0 | 1 |  |  |  | 0 | 0 | 0 | 13_ | 1_ | _ | 0 | 0 | 0 | 0 | 0 | 0 | 0 |  | 13
3 |  | 132201219R00 | Přípl.za lepivost,hloubení rýh 200cm,hor.3,STROJNĚ | m3 | 12 |  | 0 | 0 | 0 | 0 | 0 | RTS II / 2022 | 0 |  | 0 | 0 | 0 | 0 | 0 | 0 | 0 | 0 | 0 | 0 | 21 | 0 | 0 | 1 |  |  |  | 0 | 0 | 0 | 13_ | 1_ | _ | 0 | 0 | 0 | 0 | 0 | 0 | 0 |  | 13
4 |  | 131201119R00 | Příplatek za lepivost - hloubení nezap.jam v hor.3 | m3 | 4 |  | 0 | 0 | 0 | 0 | 0 | RTS II / 2022 | 0 |  | 0 | 0 | 0 | 0 | 0 | 0 | 0 | 0 | 0 | 0 | 21 | 0 | 0 | 1 |  |  |  | 0 | 0 | 0 | 13_ | 1_ | _ | 0 | 0 | 0 | 0 | 0 | 0 | 0 |  | 13
5 |  | 131201112R00 | Hloubení nezapaž. jam hor.3 do 1000 m3, STROJNĚ | m3 | 43.928 |  | 0 | 0 | 0 | 0 | 0 | RTS II / 2022 | 0 |  | 0 | 0 | 0 | 0 | 0 | 0 | 0 | 0 | 0 | 0 | 21 | 0 | 0 | 1 |  |  |  | 0 | 0 | 0 | 13_ | 1_ | _ | 0 | 0 | 0 | 0 | 0 | 0 | 0 |  | 13
|  | 15 | Roubení |  |  |  | 0 | 0 | 0 |  | 0.29997 | [17 empty] | 0 | 0 | 0
6 |  | 151101111R00 | Odstranění pažení stěn rýh - příložné - hl. do 2 m | m2 | 303 |  | 0 | 0 | 0 | 0 | 0 | RTS II / 2022 | 0 |  | 0 | 0 | 0 | 0 | 0 | 0 | 0 | 0 | 0 | 0 | 21 | 0 | 0 | 1 |  |  |  | 0 | 0 | 0 | 15_ | 1_ | _ | 0 | 0 | 0 | 0 | 0 | 0 | 0 |  | 15
7 |  | 151101101R00 | Pažení a rozepření stěn rýh - příložné - hl.do 2 m | m2 | 303 |  | 0 | 0 | 0 | 0.00099 | 0.29997 | RTS II / 2022 | 0 |  | 0 | 0 | 0 | 0 | 0 | 0 | 0 | 0 | 0 | 0 | 21 | 0 | 0 | 1 |  |  |  | 0 | 0 | 0 | 15_ | 1_ | _ | 0 | 0 | 0 | 0.29997 | 0 | 0 | 0 |  | 15
|  | 16 | Přemístění výkopku |  |  |  | 0 | 0 | 0 |  | 0 | [17 empty] | 0 | 0 | 0
8 |  | 162201102R00 | Vodorovné přemístění výkopku z hor.1-4 do 50 m | m3 | 245.93 |  | 0 | 0 | 0 | 0 | 0 | RTS II / 2022 | 0 |  | 0 | 0 | 0 | 0 | 0 | 0 | 0 | 0 | 0 | 0 | 21 | 0 | 0 | 1 |  |  |  | 0 | 0 | 0 | 16_ | 1_ | _ | 0 | 0 | 0 | 0 | 0 | 0 | 0 |  | 16
|  | 17 | Konstrukce ze zemin |  |  |  | 0 | 0 | 0 |  | 60.7212 | [17 empty] | 0 | 0 | 0
9 |  | 175200010RAA | Obsyp objektu prohozenou zeminou | m3 | 26.4 |  | 0 | 0 | 0 | 0 | 0 | RTS II / 2022 | 0 |  | 0 | 0 | 0 | 0 | 0 | 0 | 0 | 0 | 0 | 0 | 21 | 0 | 0 | 1 |  |  |  | 0 | 0 | 0 | 17_ | 1_ | _ | 0 | 0 | 0 | 0 | 0 | 0 | 0 |  | 17
10 |  | 175100020RAB | Obsyp potrubí štěrkopískem | m3 | 36.36 |  | 0 | 0 | 0 | 1.67 | 60.7212 | RTS II / 2022 | 0 |  | 0 | 0 | 0 | 0 | 0 | 0 | 0 | 0 | 0 | 0 | 21 | 0 | 0 | 1 |  |  |  | 0 | 0 | 0 | 17_ | 1_ | _ | 0 | 0 | 0 | 60.7212 | 0 | 0 | 0 |  | 17
11 |  | 174101101R00 | Zásyp jam, rýh, šachet se zhutněním | m3 | 80.8 |  | 0 | 0 | 0 | 0 | 0 | RTS II / 2022 | 0 |  | 0 | 0 | 0 | 0 | 0 | 0 | 0 | 0 | 0 | 0 | 21 | 0 | 0 | 1 |  |  |  | 0 | 0 | 0 | 17_ | 1_ | _ | 0 | 0 | 0 | 0 | 0 | 0 | 0 |  | 17
|  | 171 | Násypy a skládky předepsaných tvarů |  |  |  | 0 | 0 | 0 |  | 0 | [17 empty] | 0 | 0 | 0
12 |  | 171-geoVD | Vytýčení stavby | ks | 1 |  | 0 | 0 | 0 | 0 | 0 |  | 0 |  | 0 | 0 | 0 | 0 | 0 | 0 | 0 | 0 | 0 | 0 | 21 | 0 | 0 | 1 |  |  |  | 0 | 0 | 0 | 171_ | 1_ | _ | 0 | 0 | 0 | 0 | 0 | 0 | 0 |  | 171
|  | 27 | Základy |  |  |  | 0 | 0 | 0 |  | 14.0875 | [17 empty] | 0 | 0 | 0
13 |  | 273320140RAB | Základová deska ŽB z betonu C 20/25, vč.bednění | m3 | 1.4415 |  | 0 | 0 | 0 | 3.1691 | 4.5682 | RTS II / 2022 | 0 |  | 0 | 0 | 0 | 0 | 0 | 0 | 0 | 0 | 0 | 0 | 21 | 0 | 0 | 1 |  |  |  | 0 | 0 | 0 | 27_ | 2_ | _ | 0 | 0 | 0 | 4.5682 | 0 | 0 | 0 |  | 27
14 |  | 275313621R00 | Beton prostý C 20/25 betonáž mezipláště | m3 | 3.77 |  | 0 | 0 | 0 | 2.525 | 9.5192 | RTS II / 2022 | 0 |  | 0 | 0 | 0 | 0 | 0 | 0 | 0 | 0 | 0 | 0 | 21 | 0 | 0 | 1 |  |  |  | 0 | 0 | 0 | 27_ | 2_ | _ | 0 | 0 | 0 | 9.5192 | 0 | 0 | 0 |  | 27
|  | 45 | Podkladní a vedlejší konstrukce (kromě vozovek a železničního svršku) |  |  |  | 0 | 0 | 0 |  | 15.2774 | [17 empty] | 0 | 0 | 0
15 |  | 451573111R00 | Lože pod potrubí ze štěrkopísku do 63 mm | m3 | 8.08 |  | 0 | 0 | 0 | 1.8908 | 15.2774 | RTS II / 2022 | 0 |  | 0 | 0 | 0 | 0 | 0 | 0 | 0 | 0 | 0 | 0 | 21 | 0 | 0 | 1 |  |  |  | 0 | 0 | 0 | 45_ | 4_ | _ | 0 | 0 | 0 | 15.2774 | 0 | 0 | 0 |  | 45
|  | 87 | Potrubí z trub plastických, skleněných a čedičových |  |  |  | 0 | 0 | 0 |  | 0.0101 | [17 empty] | 0 | 0 | 0
16 |  | 871311111R00 | Montáž trubek z tvrdého PVC ve výkopu d 160 mm | m | 101 |  | 0 | 0 | 0 | 0.0001 | 0.0101 | RTS II / 2022 | 0 |  | 0 | 0 | 0 | 0 | 0 | 0 | 0 | 0 | 0 | 0 | 21 | 0 | 0 | 1 |  |  |  | 0 | 0 | 0 | 87_ | 8_ | _ | 0 | 0 | 0 | 0.0101 | 0 | 0 | 0 |  | 87
|  | 89 | Ostatní konstrukce a práce na trubním vedení |  |  |  | 0 | 0 | 0 |  | 0 | [17 empty] | 0 | 0 | 0
17 |  | 894431111R00 | Osazení plastové akumulační nádrže | kus | 1 |  | 0 | 0 | 0 | 0 | 0 | RTS II / 2022 | 0 |  | 0 | 0 | 0 | 0 | 0 | 0 | 0 | 0 | 0 | 0 | 21 | 0 | 0 | 1 |  |  |  | 0 | 0 | 0 | 89_ | 8_ | _ | 0 | 0 | 0 | 0 | 0 | 0 | 0 |  | 89
18 |  | 894432112R00 | Osazení plastové šachty revizní prům.425 mm | kus | 2 |  | 0 | 0 | 0 | 0 | 0 | RTS II / 2022 | 0 |  | 0 | 0 | 0 | 0 | 0 | 0 | 0 | 0 | 0 | 0 | 21 | 0 | 0 | 1 |  |  |  | 0 | 0 | 0 | 89_ | 8_ | _ | 0 | 0 | 0 | 0 | 0 | 0 | 0 |  | 89
19 |  | 894421112RT1 | Osazení betonových dílců šachet do 1,4 t | kus | 5 |  | 0 | 0 | 0 | 0 | 0 | RTS II / 2022 | 0 |  | 0 | 0 | 0 | 0 | 0 | 0 | 0 | 0 | 0 | 0 | 21 | 0 | 0 | 1 |  |  |  | 0 | 0 | 0 | 89_ | 8_ | _ | 0 | 0 | 0 | 0 | 0 | 0 | 0 |  | 89
|  | H27 | Vedení trubní dálková a přípojná |  |  |  | 0 | 0 | 0 |  | 0 | [17 empty] | 0 | 0 | 0
20 |  | 998274101R00 | Přesun hmot, trubní vedení betonové, otevř. výkop | t | 3 |  | 0 | 0 | 0 | 0 | 0 | RTS II / 2022 | 0 |  | 0 | 0 | 0 | 0 | 0 | 0 | 0 | 0 | 0 | 0 | 21 | 0 | 0 | 5 |  |  |  | 0 | 0 | 0 | H27_ | 9_ | _ | 0 | 0 | 0 | 0 | 0 | 0 | 0
21 |  | 998276101R00 | Přesun hmot, trubní vedení plastová, otevř. výkop | t | 1 |  | 0 | 0 | 0 | 0 | 0 | RTS II / 2022 | 0 |  | 0 | 0 | 0 | 0 | 0 | 0 | 0 | 0 | 0 | 0 | 21 | 0 | 0 | 5 |  |  |  | 0 | 0 | 0 | H27_ | 9_ | _ | 0 | 0 | 0 | 0 | 0 | 0 | 0
|  | M23 | Montáže potrubí |  |  |  | 0 | 0 | 0 |  | 0 | [17 empty] | 0 | 0 | 0
22 |  | 230170014R00 | Zkouška těsnosti potrubí, DN 150 - 200 | m | 101 |  | 0 | 0 | 0 | 0 | 0 | RTS II / 2022 | 0 |  | 0 | 0 | 0 | 0 | 0 | 0 | 0 | 0 | 0 | 0 | 21 | 0 | 0 | 2 |  |  |  | 0 | 0 | 0 | M23_ | 9_ | _ | 0 | 0 | 0 | 0 | 0 | 0 | 0
|  | M46 | Zemní práce při montážích |  |  |  | 0 | 0 | 0 |  | 0.22571 | [17 empty] | 0 | 0 | 0
23 |  | 460400162RT5 | Odstranění pažení z jámy do 16 m2, hloubky do 4 m | kus | 1 |  | 0 | 0 | 0 | 0 | 0 | RTS II / 2022 | 0 |  | 0 | 0 | 0 | 0 | 0 | 0 | 0 | 0 | 0 | 0 | 21 | 0 | 0 | 2 |  |  |  | 0 | 0 | 0 | M46_ | 9_ | _ | 0 | 0 | 0 | 0 | 0 | 0 | 0
24 |  | 460400062RT5 | Pažení jam půdorysu do 16 m2, hloubky do.2-4 m | kus | 1 |  | 0 | 0 | 0 | 0.22571 | 0.22571 | RTS II / 2022 | 0 |  | 0 | 0 | 0 | 0 | 0 | 0 | 0 | 0 | 0 | 0 | 21 | 0 | 0 | 2 |  |  |  | 0 | 0 | 0 | M46_ | 9_ | _ | 0 | 0 | 0 | 0.22571 | 0 | 0 | 0
|  |  | Ostatní materiál |  |  |  | 0 | 0 | 0 |  | 2.8315 | [17 empty] | 0 | 0 | 0
25 |  | 28611261.A | Trubka kanalizační KGEM SN 8 PVC 160x4,7x3000 | kus | 34 |  | 0 | 0 | 0 | 0.00963 | 0.32742 | RTS II / 2022 | 0 |  | 0 | 0 | 0 | 0 | 0 | 0 | 0 | 0 | 0 | 0 | 21 | 0 | 0 | 0 |  |  |  | 0 | 0 | 0 | Z99999_ | Z_ | _ | 0 | 0 | 0 | 0.32742 | 0 | 0 | 0
26 |  | 28651832.A | Zátka hrdla kanalizační KGM DN 150 PVC | kus | 2 |  | 0 | 0 | 0 | 0.00025 | 0.0005 | RTS II / 2022 | 0 |  | 0 | 0 | 0 | 0 | 0 | 0 | 0 | 0 | 0 | 0 | 21 | 0 | 0 | 0 |  |  |  | 0 | 0 | 0 | Z99999_ | Z_ | _ | 0 | 0 | 0 | 0.0005 | 0 | 0 | 0
27 |  | 631KGSGR400/20VD | PVC šachta DN 400x150 dno 400/135/180/225 | ks | 2 |  | 0 | 0 | 0 | 0 | 0 | RTS II / 2020 | 0 |  | 0 | 0 | 0 | 0 | 0 | 0 | 0 | 0 | 0 | 0 | 21 | 0 | 0 | 0 |  |  |  | 0 | 0 | 0 | Z99999_ | Z_ | _ | 0 | 0 | 0 | 0 | 0 | 0 | 0
28 |  | 631KGSR400/1+VD | PVC šachta DN 400, prodloužení 1m KOEX | ks | 2 |  | 0 | 0 | 0 | 0 | 0 | RTS II / 2020 | 0 |  | 0 | 0 | 0 | 0 | 0 | 0 | 0 | 0 | 0 | 0 | 21 | 0 | 0 | 0 |  |  |  | 0 | 0 | 0 | Z99999_ | Z_ | _ | 0 | 0 | 0 | 0 | 0 | 0 | 0
29 |  | 631MANZETA T40VD | PVC šachta DN 400, manžeta teleskopu | ks | 2 |  | 0 | 0 | 0 | 0 | 0 | RTS II / 2020 | 0 |  | 0 | 0 | 0 | 0 | 0 | 0 | 0 | 0 | 0 | 0 | 21 | 0 | 0 | 0 |  |  |  | 0 | 0 | 0 | Z99999_ | Z_ | _ | 0 | 0 | 0 | 0 | 0 | 0 | 0
30 |  | 28697076.A | Poklop teleskopický DN 315 B 125 G | kus | 2 |  | 0 | 0 | 0 | 0.02429 | 0.04858 | RTS II / 2022 | 0 |  | 0 | 0 | 0 | 0 | 0 | 0 | 0 | 0 | 0 | 0 | 21 | 0 | 0 | 0 |  |  |  | 0 | 0 | 0 | Z99999_ | Z_ | _ | 0 | 0 | 0 | 0.04858 | 0 | 0 | 0
31 |  | 59224329.A | Konus šachetní TBR-Q.1 100-63/58/10 KPS | kus | 1 |  | 0 | 0 | 0 | 0.505 | 0.505 | RTS II / 2022 | 0 |  | 0 | 0 | 0 | 0 | 0 | 0 | 0 | 0 | 0 | 0 | 21 | 0 | 0 | 0 |  |  |  | 0 | 0 | 0 | Z99999_ | Z_ | _ | 0 | 0 | 0 | 0.505 | 0 | 0 | 0
32 |  | 112kb02VD | Šachtový poklop KB02 s odvětráním EN 124 B125 | ks | 1 |  | 0 | 0 | 0 | 0 | 0 |  | 0 |  | 0 | 0 | 0 | 0 | 0 | 0 | 0 | 0 | 0 | 0 | 21 | 0 | 0 | 0 |  |  |  | 0 | 0 | 0 | Z99999_ | Z_ | _ | 0 | 0 | 0 | 0 | 0 | 0 | 0
33 |  | 59224333.A | Skruž šachetní TBS-Q.1 100/50/9 | kus | 1 |  | 0 | 0 | 0 | 0.37 | 0.37 | RTS II / 2022 | 0 |  | 0 | 0 | 0 | 0 | 0 | 0 | 0 | 0 | 0 | 0 | 21 | 0 | 0 | 0 |  |  |  | 0 | 0 | 0 | Z99999_ | Z_ | _ | 0 | 0 | 0 | 0.37 | 0 | 0 | 0
34 |  | 59224347.A | Prstenec vyrovnávací šachetní TBW-Q.1 63/6 | kus | 2 |  | 0 | 0 | 0 | 0.04 | 0.08 | RTS II / 2022 | 0 |  | 0 | 0 | 0 | 0 | 0 | 0 | 0 | 0 | 0 | 0 | 21 | 0 | 0 | 0 |  |  |  | 0 | 0 | 0 | Z99999_ | Z_ | _ | 0 | 0 | 0 | 0.08 | 0 | 0 | 0
35 |  | 3294116VD | AS-REWA Kombi nádrž na vodu 10 EO/PB vč. čerpadla, rozvaděče | ks | 1 |  | 0 | 0 | 0 | 1.5 | 1.5 | 10/2022 | 0 |  | 0 | 0 | 0 | 0 | 0 | 0 | 0 | 0 | 0 | 0 | 21 | 0 | 0 | 0 |  |  |  | 0 | 0 | 0 | Z99999_ | Z_ | _ | 0 | 0 | 0 | 1.5 | 0 | 0 | 0
[7 empty] | Celkem: |  | 0
Poznámka:

## Rekapitulace SO_102B
Krycí list rozpočtu
Název stavby: |  | Nové Hurdisky - sociální bydlení Otrokovice |  | Objednatel: |  |  | IČO/DIČ:
Druh stavby: |  | SO 102 - B |  | Projektant: |  |  | IČO/DIČ:
Lokalita: |  |  |  | Zhotovitel: |  |  | IČO/DIČ:
Začátek výstavby: |  | 26.10.2022 |  | Konec výstavby: |  |  | Položek: | 37
JKSO: |  |  |  | Zpracoval: |  |  | Datum: | 26.10.2022
Rozpočtové náklady v Kč
A | Základní rozpočtové náklady |  | B | Doplňkové náklady |  | C | Náklady na umístění stavby (NUS)
HSV | Dodávky | 0 | Práce přesčas |  | 0 | Zařízení staveniště |  | 0
| Montáž | 0 | Bez pevné podl. |  | 0 | Mimostav. doprava |  | 0
PSV | Dodávky | 0 | Kulturní památka |  | 0 | Územní vlivy |  | 0
| Montáž | 0 |  |  |  | Provozní vlivy |  | 0
"M" | Dodávky | 0 |  |  |  | Ostatní |  | 0
| Montáž | 0 |  |  |  | NUS z rozpočtu |  | 0
Ostatní materiál |  | 0
Přesun hmot a sutí |  | 0
ZRN celkem |  | 0 | DN celkem |  | 0 | NUS celkem |  | 0
|  |  | DN celkem z obj. |  | 0 | NUS celkem z obj. |  | 0
[6 empty] | ORN celkem |  | 0
[6 empty] | ORN celkem z obj. |  | 0
Základ 0% |  | 0
Základ 15% |  | 0 | DPH 15% |  | 0 | Celkem bez DPH |  | 0
Základ 21% |  | 0 | DPH 21% |  | 0 | Celkem včetně DPH |  | 0
Projektant |  |  | Objednatel |  |  | Zhotovitel
Datum, razítko a podpis |  |  | Datum, razítko a podpis |  |  | Datum, razítko a podpis
Poznámka:

## Souhrn rozpočtu SO_102B
Stavební rozpočet - rekapitulace
Název stavby: |  | Nové Hurdisky - sociální bydlení Otrokovice | Doba výstavby: |  | Objednatel:
Druh stavby: |  | SO 102 - B | Začátek výstavby: | 26.10.2022 | Projektant:
Lokalita: |  |  | Konec výstavby: |  | Zhotovitel:
Zpracoval: |  |  | Zpracováno dne: | 26.10.2022 | Zpracováno dne: | 26.10.2022
Objekt | Kód | Zkrácený popis | Náklady (Kč) - dodávka | Náklady (Kč) - Montáž | Náklady (Kč) - celkem | Celková hmotnost (t)
| 13 | Hloubené vykopávky | 0 | 0 | 0 | 0 | 0
| 15 | Roubení | 0 | 0 | 0 | 0.29106 | 0
| 17 | Konstrukce ze zemin | 0 | 0 | 0 | 58.9176 | 0
| 171 | Násypy a skládky předepsaných tvarů | 0 | 0 | 0 | 0 | 0
| 27 | Základy | 0 | 0 | 0 | 14.0875 | 0
| 45 | Podkladní a vedlejší konstrukce (kromě vozovek a železničního svršku) | 0 | 0 | 0 | 14.8236 | 0
| 87 | Potrubí z trub plastických, skleněných a čedičových | 0 | 0 | 0 | 0.0098 | 0
| 89 | Ostatní konstrukce a práce na trubním vedení | 0 | 0 | 0 | 0 | 0
| H27 | Vedení trubní dálková a přípojná | 0 | 0 | 0 | 0 | 0
| M23 | Montáže potrubí | 0 | 0 | 0 | 0 | 0
| M46 | Zemní práce při montážích | 0 | 0 | 0 | 0.22571 | 0
|  | Ostatní materiál | 0 | 0 | 0 | 3.0587 | 0
|  |  |  | Celkem: | 0

## Rozpočet SO_102B
Stavební rozpočet
Název stavby: |  |  | Nové Hurdisky - sociální bydlení Otrokovice | Doba výstavby: |  |  | Objednatel:
Druh stavby: |  |  | SO 102 - B | Začátek výstavby: |  | 26.10.2022 | Projektant:
Lokalita: |  |  |  | Konec výstavby: |  |  | Zhotovitel:
JKSO: |  |  |  | Zpracováno dne: |  | 26.10.2022 | Zpracoval:
Č | Objekt | Kód | Zkrácený popis | MJ | Množství | Cena/MJ | Náklady (Kč) |  |  | Hmotnost (t) |  | Cenová | [32 empty] | ISWORK | GROUPCODE
|  |  | Rozměry |  |  | (Kč) | Dodávka | Montáž | Celkem | Jednot. | Celkem | soustava | Přesuny | Typ skupiny | HSV mat | HSV prac | PSV mat | PSV prac | Mont mat | Mont prac | Ostatní mat. | [20 empty] | MAT | WORK | CELK
|  | 13 | Hloubené vykopávky |  |  |  | 0 | 0 | 0 |  | 0 | [17 empty] | 0 | 0 | 0
1 |  | 132201212R00 | Hloubení rýh š.do 200 cm hor.3 do 1000m3,STROJNĚ | m3 | 121.68 |  | 0 | 0 | 0 | 0 | 0 | RTS II / 2022 | 0 |  | 0 | 0 | 0 | 0 | 0 | 0 | 0 | 0 | 0 | 0 | 21 | 0 | 0 | 1 |  |  |  | 0 | 0 | 0 | 13_ | 1_ | _ | 0 | 0 | 0 | 0 | 0 | 0 | 0 |  | 13
2 |  | 132201219R00 | Přípl.za lepivost,hloubení rýh 200cm,hor.3,STROJNĚ | m3 | 13 |  | 0 | 0 | 0 | 0 | 0 | RTS II / 2022 | 0 |  | 0 | 0 | 0 | 0 | 0 | 0 | 0 | 0 | 0 | 0 | 21 | 0 | 0 | 1 |  |  |  | 0 | 0 | 0 | 13_ | 1_ | _ | 0 | 0 | 0 | 0 | 0 | 0 | 0 |  | 13
3 |  | 131201119R00 | Příplatek za lepivost - hloubení nezap.jam v hor.3 | m3 | 4 |  | 0 | 0 | 0 | 0 | 0 | RTS II / 2022 | 0 |  | 0 | 0 | 0 | 0 | 0 | 0 | 0 | 0 | 0 | 0 | 21 | 0 | 0 | 1 |  |  |  | 0 | 0 | 0 | 13_ | 1_ | _ | 0 | 0 | 0 | 0 | 0 | 0 | 0 |  | 13
4 |  | 131201112R00 | Hloubení nezapaž. jam hor.3 do 1000 m3, STROJNĚ | m3 | 43.928 |  | 0 | 0 | 0 | 0 | 0 | RTS II / 2022 | 0 |  | 0 | 0 | 0 | 0 | 0 | 0 | 0 | 0 | 0 | 0 | 21 | 0 | 0 | 1 |  |  |  | 0 | 0 | 0 | 13_ | 1_ | _ | 0 | 0 | 0 | 0 | 0 | 0 | 0 |  | 13
|  | 15 | Roubení |  |  |  | 0 | 0 | 0 |  | 0.29106 | [17 empty] | 0 | 0 | 0
5 |  | 151101111R00 | Odstranění pažení stěn rýh - příložné - hl. do 2 m | m2 | 294 |  | 0 | 0 | 0 | 0 | 0 | RTS II / 2022 | 0 |  | 0 | 0 | 0 | 0 | 0 | 0 | 0 | 0 | 0 | 0 | 21 | 0 | 0 | 1 |  |  |  | 0 | 0 | 0 | 15_ | 1_ | _ | 0 | 0 | 0 | 0 | 0 | 0 | 0 |  | 15
6 |  | 151101101R00 | Pažení a rozepření stěn rýh - příložné - hl.do 2 m | m2 | 294 |  | 0 | 0 | 0 | 0.00099 | 0.29106 | RTS II / 2022 | 0 |  | 0 | 0 | 0 | 0 | 0 | 0 | 0 | 0 | 0 | 0 | 21 | 0 | 0 | 1 |  |  |  | 0 | 0 | 0 | 15_ | 1_ | _ | 0 | 0 | 0 | 0.29106 | 0 | 0 | 0 |  | 15
|  | 17 | Konstrukce ze zemin |  |  |  | 0 | 0 | 0 |  | 58.9176 | [17 empty] | 0 | 0 | 0
7 |  | 162201102R00 | Vodorovné přemístění výkopku z hor.1-4 do 50 m | m3 | 244.01 |  | 0 | 0 | 0 | 0 | 0 | RTS II / 2022 | 0 |  | 0 | 0 | 0 | 0 | 0 | 0 | 0 | 0 | 0 | 0 | 21 | 0 | 0 | 1 |  |  |  | 0 | 0 | 0 | 17_ | 1_ | _ | 0 | 0 | 0 | 0 | 0 | 0 | 0 |  | 17
8 |  | 175100020RAB | Obsyp potrubí štěrkopískem | m3 | 35.28 |  | 0 | 0 | 0 | 1.67 | 58.9176 | RTS II / 2022 | 0 |  | 0 | 0 | 0 | 0 | 0 | 0 | 0 | 0 | 0 | 0 | 21 | 0 | 0 | 1 |  |  |  | 0 | 0 | 0 | 17_ | 1_ | _ | 0 | 0 | 0 | 58.9176 | 0 | 0 | 0 |  | 17
9 |  | 175200010RAA | Obsyp objektu prohozenou zeminou | m3 | 26.4 |  | 0 | 0 | 0 | 0 | 0 | RTS II / 2022 | 0 |  | 0 | 0 | 0 | 0 | 0 | 0 | 0 | 0 | 0 | 0 | 21 | 0 | 0 | 1 |  |  |  | 0 | 0 | 0 | 17_ | 1_ | _ | 0 | 0 | 0 | 0 | 0 | 0 | 0 |  | 17
10 |  | 174101101R00 | Zásyp jam, rýh, šachet se zhutněním | m3 | 78.4 |  | 0 | 0 | 0 | 0 | 0 | RTS II / 2022 | 0 |  | 0 | 0 | 0 | 0 | 0 | 0 | 0 | 0 | 0 | 0 | 21 | 0 | 0 | 1 |  |  |  | 0 | 0 | 0 | 17_ | 1_ | _ | 0 | 0 | 0 | 0 | 0 | 0 | 0 |  | 17
|  | 171 | Násypy a skládky předepsaných tvarů |  |  |  | 0 | 0 | 0 |  | 0 | [17 empty] | 0 | 0 | 0
11 |  | 171-geoVD | Vytýčení stavby | ks | 1 |  | 0 | 0 | 0 | 0 | 0 |  | 0 |  | 0 | 0 | 0 | 0 | 0 | 0 | 0 | 0 | 0 | 0 | 21 | 0 | 0 | 1 |  |  |  | 0 | 0 | 0 | 171_ | 1_ | _ | 0 | 0 | 0 | 0 | 0 | 0 | 0 |  | 171
|  | 27 | Základy |  |  |  | 0 | 0 | 0 |  | 14.0875 | [17 empty] | 0 | 0 | 0
12 |  | 273320140RAB | Základová deska ŽB z betonu C 20/25, vč.bednění | m3 | 1.4415 |  | 0 | 0 | 0 | 3.1691 | 4.5682 | RTS II / 2022 | 0 |  | 0 | 0 | 0 | 0 | 0 | 0 | 0 | 0 | 0 | 0 | 21 | 0 | 0 | 1 |  |  |  | 0 | 0 | 0 | 27_ | 2_ | _ | 0 | 0 | 0 | 4.5682 | 0 | 0 | 0 |  | 27
13 |  | 275313621R00 | Beton prostý C 20/25 betonáž mezipláště | m3 | 3.77 |  | 0 | 0 | 0 | 2.525 | 9.5192 | RTS II / 2022 | 0 |  | 0 | 0 | 0 | 0 | 0 | 0 | 0 | 0 | 0 | 0 | 21 | 0 | 0 | 1 |  |  |  | 0 | 0 | 0 | 27_ | 2_ | _ | 0 | 0 | 0 | 9.5192 | 0 | 0 | 0 |  | 27
|  | 45 | Podkladní a vedlejší konstrukce (kromě vozovek a železničního svršku) |  |  |  | 0 | 0 | 0 |  | 14.8236 | [17 empty] | 0 | 0 | 0
14 |  | 451573111R00 | Lože pod potrubí ze štěrkopísku do 63 mm | m3 | 7.84 |  | 0 | 0 | 0 | 1.8908 | 14.8236 | RTS II / 2022 | 0 |  | 0 | 0 | 0 | 0 | 0 | 0 | 0 | 0 | 0 | 0 | 21 | 0 | 0 | 1 |  |  |  | 0 | 0 | 0 | 45_ | 4_ | _ | 0 | 0 | 0 | 14.8236 | 0 | 0 | 0 |  | 45
|  | 87 | Potrubí z trub plastických, skleněných a čedičových |  |  |  | 0 | 0 | 0 |  | 0.0098 | [17 empty] | 0 | 0 | 0
15 |  | 871311111R00 | Montáž trubek z tvrdého PVC ve výkopu d 160 mm | m | 98 |  | 0 | 0 | 0 | 0.0001 | 0.0098 | RTS II / 2022 | 0 |  | 0 | 0 | 0 | 0 | 0 | 0 | 0 | 0 | 0 | 0 | 21 | 0 | 0 | 1 |  |  |  | 0 | 0 | 0 | 87_ | 8_ | _ | 0 | 0 | 0 | 0.0098 | 0 | 0 | 0 |  | 87
|  | 89 | Ostatní konstrukce a práce na trubním vedení |  |  |  | 0 | 0 | 0 |  | 0 | [17 empty] | 0 | 0 | 0
16 |  | 894431111R00 | Osazení plastové akumulační nádrže | kus | 1 |  | 0 | 0 | 0 | 0 | 0 | RTS II / 2022 | 0 |  | 0 | 0 | 0 | 0 | 0 | 0 | 0 | 0 | 0 | 0 | 21 | 0 | 0 | 1 |  |  |  | 0 | 0 | 0 | 89_ | 8_ | _ | 0 | 0 | 0 | 0 | 0 | 0 | 0 |  | 89
17 |  | 894432112R00 | Osazení plastové šachty revizní prům.425 mm | kus | 2 |  | 0 | 0 | 0 | 0 | 0 | RTS II / 2022 | 0 |  | 0 | 0 | 0 | 0 | 0 | 0 | 0 | 0 | 0 | 0 | 21 | 0 | 0 | 1 |  |  |  | 0 | 0 | 0 | 89_ | 8_ | _ | 0 | 0 | 0 | 0 | 0 | 0 | 0 |  | 89
18 |  | 894421112RT1 | Osazení betonových dílců šachet do 1,4 t | kus | 6 |  | 0 | 0 | 0 | 0 | 0 | RTS II / 2022 | 0 |  | 0 | 0 | 0 | 0 | 0 | 0 | 0 | 0 | 0 | 0 | 21 | 0 | 0 | 1 |  |  |  | 0 | 0 | 0 | 89_ | 8_ | _ | 0 | 0 | 0 | 0 | 0 | 0 | 0 |  | 89
|  | H27 | Vedení trubní dálková a přípojná |  |  |  | 0 | 0 | 0 |  | 0 | [17 empty] | 0 | 0 | 0
19 |  | 998274101R00 | Přesun hmot, trubní vedení betonové, otevř. výkop | t | 3 |  | 0 | 0 | 0 | 0 | 0 | RTS II / 2022 | 0 |  | 0 | 0 | 0 | 0 | 0 | 0 | 0 | 0 | 0 | 0 | 21 | 0 | 0 | 5 |  |  |  | 0 | 0 | 0 | H27_ | 9_ | _ | 0 | 0 | 0 | 0 | 0 | 0 | 0
20 |  | 998276101R00 | Přesun hmot, trubní vedení plastová, otevř. výkop | t | 1 |  | 0 | 0 | 0 | 0 | 0 | RTS II / 2022 | 0 |  | 0 | 0 | 0 | 0 | 0 | 0 | 0 | 0 | 0 | 0 | 21 | 0 | 0 | 5 |  |  |  | 0 | 0 | 0 | H27_ | 9_ | _ | 0 | 0 | 0 | 0 | 0 | 0 | 0
|  | M23 | Montáže potrubí |  |  |  | 0 | 0 | 0 |  | 0 | [17 empty] | 0 | 0 | 0
21 |  | 230170014R00 | Zkouška těsnosti potrubí, DN 150 - 200 | m | 98 |  | 0 | 0 | 0 | 0 | 0 | RTS II / 2022 | 0 |  | 0 | 0 | 0 | 0 | 0 | 0 | 0 | 0 | 0 | 0 | 21 | 0 | 0 | 2 |  |  |  | 0 | 0 | 0 | M23_ | 9_ | _ | 0 | 0 | 0 | 0 | 0 | 0 | 0
|  | M46 | Zemní práce při montážích |  |  |  | 0 | 0 | 0 |  | 0.22571 | [17 empty] | 0 | 0 | 0
22 |  | 460400062RT5 | Pažení jam půdorysu do 16 m2, hloubky do.2-4 m | kus | 1 |  | 0 | 0 | 0 | 0.22571 | 0.22571 | RTS II / 2022 | 0 |  | 0 | 0 | 0 | 0 | 0 | 0 | 0 | 0 | 0 | 0 | 21 | 0 | 0 | 2 |  |  |  | 0 | 0 | 0 | M46_ | 9_ | _ | 0 | 0 | 0 | 0.22571 | 0 | 0 | 0
23 |  | 460400162RT5 | Odstranění pažení z jámy do 16 m2, hloubky do 4 m | kus | 1 |  | 0 | 0 | 0 | 0 | 0 | RTS II / 2022 | 0 |  | 0 | 0 | 0 | 0 | 0 | 0 | 0 | 0 | 0 | 0 | 21 | 0 | 0 | 2 |  |  |  | 0 | 0 | 0 | M46_ | 9_ | _ | 0 | 0 | 0 | 0 | 0 | 0 | 0
|  |  | Ostatní materiál |  |  |  | 0 | 0 | 0 |  | 3.0587 | [17 empty] | 0 | 0 | 0
24 |  | 28611261.A | Trubka kanalizační KGEM SN 8 PVC 160x4,7x3000 | kus | 34 |  | 0 | 0 | 0 | 0.00963 | 0.32742 | RTS II / 2022 | 0 |  | 0 | 0 | 0 | 0 | 0 | 0 | 0 | 0 | 0 | 0 | 21 | 0 | 0 | 0 |  |  |  | 0 | 0 | 0 | Z99999_ | Z_ | _ | 0 | 0 | 0 | 0.32742 | 0 | 0 | 0
25 |  | 28651832.A | Zátka hrdla kanalizační KGM DN 150 PVC | kus | 3 |  | 0 | 0 | 0 | 0.00025 | 0.00075 | RTS II / 2022 | 0 |  | 0 | 0 | 0 | 0 | 0 | 0 | 0 | 0 | 0 | 0 | 21 | 0 | 0 | 0 |  |  |  | 0 | 0 | 0 | Z99999_ | Z_ | _ | 0 | 0 | 0 | 0.00075 | 0 | 0 | 0
26 |  | 631KGSGR400/20VD | PVC šachta DN 400x150 dno 400/135/180/225 | ks | 2 |  | 0 | 0 | 0 | 0 | 0 | RTS II / 2020 | 0 |  | 0 | 0 | 0 | 0 | 0 | 0 | 0 | 0 | 0 | 0 | 21 | 0 | 0 | 0 |  |  |  | 0 | 0 | 0 | Z99999_ | Z_ | _ | 0 | 0 | 0 | 0 | 0 | 0 | 0
27 |  | 631KGSR400/1+VD | PVC šachta DN 400, prodloužení 1m KOEX | ks | 1 |  | 0 | 0 | 0 | 0 | 0 | RTS II / 2020 | 0 |  | 0 | 0 | 0 | 0 | 0 | 0 | 0 | 0 | 0 | 0 | 21 | 0 | 0 | 0 |  |  |  | 0 | 0 | 0 | Z99999_ | Z_ | _ | 0 | 0 | 0 | 0 | 0 | 0 | 0
28 |  | 631MANZETA T40VD | PVC šachta DN 400, manžeta teleskopu | ks | 2 |  | 0 | 0 | 0 | 0 | 0 | RTS II / 2020 | 0 |  | 0 | 0 | 0 | 0 | 0 | 0 | 0 | 0 | 0 | 0 | 21 | 0 | 0 | 0 |  |  |  | 0 | 0 | 0 | Z99999_ | Z_ | _ | 0 | 0 | 0 | 0 | 0 | 0 | 0
29 |  | 28697076.A | Poklop teleskopický DN 315 B 125 G | kus | 2 |  | 0 | 0 | 0 | 0.02429 | 0.04858 | RTS II / 2022 | 0 |  | 0 | 0 | 0 | 0 | 0 | 0 | 0 | 0 | 0 | 0 | 21 | 0 | 0 | 0 |  |  |  | 0 | 0 | 0 | Z99999_ | Z_ | _ | 0 | 0 | 0 | 0.04858 | 0 | 0 | 0
30 |  | 6316136602VD | PVC šachta DN 400, prodloužení 1,5m KOEX | ks | 1 |  | 0 | 0 | 0 | 0 | 0 |  | 0 |  | 0 | 0 | 0 | 0 | 0 | 0 | 0 | 0 | 0 | 0 | 21 | 0 | 0 | 0 |  |  |  | 0 | 0 | 0 | Z99999_ | Z_ | _ | 0 | 0 | 0 | 0 | 0 | 0 | 0
31 |  | 59224329.A | Konus šachetní TBR-Q.1 100-63/58/10 KPS | kus | 1 |  | 0 | 0 | 0 | 0.505 | 0.505 | RTS II / 2022 | 0 |  | 0 | 0 | 0 | 0 | 0 | 0 | 0 | 0 | 0 | 0 | 21 | 0 | 0 | 0 |  |  |  | 0 | 0 | 0 | Z99999_ | Z_ | _ | 0 | 0 | 0 | 0.505 | 0 | 0 | 0
32 |  | 112kb02VD | Šachtový poklop KB02 s odvětráním EN 124 B125 | ks | 1 |  | 0 | 0 | 0 | 0 | 0 |  | 0 |  | 0 | 0 | 0 | 0 | 0 | 0 | 0 | 0 | 0 | 0 | 21 | 0 | 0 | 0 |  |  |  | 0 | 0 | 0 | Z99999_ | Z_ | _ | 0 | 0 | 0 | 0 | 0 | 0 | 0
33 |  | 59224330.A | Skruž šachetní TBS-Q.1 100/25/9 | kus | 1 |  | 0 | 0 | 0 | 0.185 | 0.185 | RTS II / 2022 | 0 |  | 0 | 0 | 0 | 0 | 0 | 0 | 0 | 0 | 0 | 0 | 21 | 0 | 0 | 0 |  |  |  | 0 | 0 | 0 | Z99999_ | Z_ | _ | 0 | 0 | 0 | 0.185 | 0 | 0 | 0
34 |  | 59224333.A | Skruž šachetní TBS-Q.1 100/50/9 | kus | 1 |  | 0 | 0 | 0 | 0.37 | 0.37 | RTS II / 2022 | 0 |  | 0 | 0 | 0 | 0 | 0 | 0 | 0 | 0 | 0 | 0 | 21 | 0 | 0 | 0 |  |  |  | 0 | 0 | 0 | Z99999_ | Z_ | _ | 0 | 0 | 0 | 0.37 | 0 | 0 | 0
35 |  | 59224349.A | Prstenec vyrovnávací šachetní TBW-Q.1 63/10 | kus | 1 |  | 0 | 0 | 0 | 0.068 | 0.068 | RTS II / 2022 | 0 |  | 0 | 0 | 0 | 0 | 0 | 0 | 0 | 0 | 0 | 0 | 21 | 0 | 0 | 0 |  |  |  | 0 | 0 | 0 | Z99999_ | Z_ | _ | 0 | 0 | 0 | 0.068 | 0 | 0 | 0
36 |  | 59224348.A | Prstenec vyrovnávací šachetní TBW-Q.1 63/8 | kus | 1 |  | 0 | 0 | 0 | 0.054 | 0.054 | RTS II / 2022 | 0 |  | 0 | 0 | 0 | 0 | 0 | 0 | 0 | 0 | 0 | 0 | 21 | 0 | 0 | 0 |  |  |  | 0 | 0 | 0 | Z99999_ | Z_ | _ | 0 | 0 | 0 | 0.054 | 0 | 0 | 0
37 |  | 3294116VD | AS-REWA Kombi nádrž na vodu 10 EO/PB vč. čerpadla, rozvaděče | ks | 1 |  | 0 | 0 | 0 | 1.5 | 1.5 | 10/2022 | 0 |  | 0 | 0 | 0 | 0 | 0 | 0 | 0 | 0 | 0 | 0 | 21 | 0 | 0 | 0 |  |  |  | 0 | 0 | 0 | Z99999_ | Z_ | _ | 0 | 0 | 0 | 1.5 | 0 | 0 | 0
[7 empty] | Celkem: |  | 0
Poznámka:

## Rekapitulace SO_102C
Krycí list rozpočtu
Název stavby: |  | Nové Hurdisky - sociální bydlení Otrokovice |  | Objednatel: |  |  | IČO/DIČ:
Druh stavby: |  | SO 102 - C |  | Projektant: |  |  | IČO/DIČ:
Lokalita: |  |  |  | Zhotovitel: |  |  | IČO/DIČ:
Začátek výstavby: |  | 26.10.2022 |  | Konec výstavby: |  |  | Položek: | 35
JKSO: |  |  |  | Zpracoval: |  |  | Datum: | 26.10.2022
Rozpočtové náklady v Kč
A | Základní rozpočtové náklady |  | B | Doplňkové náklady |  | C | Náklady na umístění stavby (NUS)
HSV | Dodávky | 0 | Práce přesčas |  | 0 | Zařízení staveniště |  | 0
| Montáž | 0 | Bez pevné podl. |  | 0 | Mimostav. doprava |  | 0
PSV | Dodávky | 0 | Kulturní památka |  | 0 | Územní vlivy |  | 0
| Montáž | 0 |  |  |  | Provozní vlivy |  | 0
"M" | Dodávky | 0 |  |  |  | Ostatní |  | 0
| Montáž | 0 |  |  |  | NUS z rozpočtu |  | 0
Ostatní materiál |  | 0
Přesun hmot a sutí |  | 0
ZRN celkem |  | 0 | DN celkem |  | 0 | NUS celkem |  | 0
|  |  | DN celkem z obj. |  | 0 | NUS celkem z obj. |  | 0
[6 empty] | ORN celkem |  | 0
[6 empty] | ORN celkem z obj. |  | 0
Základ 0% |  | 0
Základ 15% |  | 0 | DPH 15% |  | 0 | Celkem bez DPH |  | 0
Základ 21% |  | 0 | DPH 21% |  | 0 | Celkem včetně DPH |  | 0
Projektant |  |  | Objednatel |  |  | Zhotovitel
Datum, razítko a podpis |  |  | Datum, razítko a podpis |  |  | Datum, razítko a podpis
Poznámka:

## Souhrn rozpočtu SO_102C
Stavební rozpočet - rekapitulace
Název stavby: |  | Nové Hurdisky - sociální bydlení Otrokovice | Doba výstavby: |  | Objednatel:
Druh stavby: |  | SO 102 - C | Začátek výstavby: | 26.10.2022 | Projektant:
Lokalita: |  |  | Konec výstavby: |  | Zhotovitel:
Zpracoval: |  |  | Zpracováno dne: | 26.10.2022 | Zpracováno dne: | 26.10.2022
Objekt | Kód | Zkrácený popis | Náklady (Kč) - dodávka | Náklady (Kč) - Montáž | Náklady (Kč) - celkem | Celková hmotnost (t)
| 13 | Hloubené vykopávky | 0 | 0 | 0 | 0 | 0
| 15 | Roubení | 0 | 0 | 0 | 0.30294 | 0
| 16 | Přemístění výkopku | 0 | 0 | 0 | 0 | 0
| 17 | Konstrukce ze zemin | 0 | 0 | 0 | 61.3224 | 0
| 171 | Násypy a skládky předepsaných tvarů | 0 | 0 | 0 | 0 | 0
| 27 | Základy | 0 | 0 | 0 | 14.0875 | 0
| 45 | Podkladní a vedlejší konstrukce (kromě vozovek a železničního svršku) | 0 | 0 | 0 | 15.4287 | 0
| 87 | Potrubí z trub plastických, skleněných a čedičových | 0 | 0 | 0 | 0.0102 | 0
| 89 | Ostatní konstrukce a práce na trubním vedení | 0 | 0 | 0 | 0 | 0
| H27 | Vedení trubní dálková a přípojná | 0 | 0 | 0 | 0 | 0
| M23 | Montáže potrubí | 0 | 0 | 0 | 0 | 0
| M46 | Zemní práce při montážích | 0 | 0 | 0 | 0.22571 | 0
|  | Ostatní materiál | 0 | 0 | 0 | 2.7027 | 0
|  |  |  | Celkem: | 0

## Rozpočet SO_102C
Stavební rozpočet
Název stavby: |  |  | Nové Hurdisky - sociální bydlení Otrokovice | Doba výstavby: |  |  | Objednatel:
Druh stavby: |  |  | SO 102 - C | Začátek výstavby: |  | 26.10.2022 | Projektant:
Lokalita: |  |  |  | Konec výstavby: |  |  | Zhotovitel:
JKSO: |  |  |  | Zpracováno dne: |  | 26.10.2022 | Zpracoval:
Č | Objekt | Kód | Zkrácený popis | MJ | Množství | Cena/MJ | Náklady (Kč) |  |  | Hmotnost (t) |  | Cenová | [32 empty] | ISWORK | GROUPCODE
|  |  | Rozměry |  |  | (Kč) | Dodávka | Montáž | Celkem | Jednot. | Celkem | soustava | Přesuny | Typ skupiny | HSV mat | HSV prac | PSV mat | PSV prac | Mont mat | Mont prac | Ostatní mat. | [20 empty] | MAT | WORK | CELK
|  | 13 | Hloubené vykopávky |  |  |  | 0 | 0 | 0 |  | 0 | [17 empty] | 0 | 0 | 0
1 |  | 132201212R00 | Hloubení rýh š.do 200 cm hor.3 do 1000m3,STROJNĚ | m3 | 122.4 |  | 0 | 0 | 0 | 0 | 0 | RTS II / 2022 | 0 |  | 0 | 0 | 0 | 0 | 0 | 0 | 0 | 0 | 0 | 0 | 21 | 0 | 0 | 1 |  |  |  | 0 | 0 | 0 | 13_ | 1_ | _ | 0 | 0 | 0 | 0 | 0 | 0 | 0 |  | 13
2 |  | 132201219R00 | Přípl.za lepivost,hloubení rýh 200cm,hor.3,STROJNĚ | m3 | 13 |  | 0 | 0 | 0 | 0 | 0 | RTS II / 2022 | 0 |  | 0 | 0 | 0 | 0 | 0 | 0 | 0 | 0 | 0 | 0 | 21 | 0 | 0 | 1 |  |  |  | 0 | 0 | 0 | 13_ | 1_ | _ | 0 | 0 | 0 | 0 | 0 | 0 | 0 |  | 13
3 |  | 131201119R00 | Příplatek za lepivost - hloubení nezap.jam v hor.3 | m3 | 5 |  | 0 | 0 | 0 | 0 | 0 | RTS II / 2022 | 0 |  | 0 | 0 | 0 | 0 | 0 | 0 | 0 | 0 | 0 | 0 | 21 | 0 | 0 | 1 |  |  |  | 0 | 0 | 0 | 13_ | 1_ | _ | 0 | 0 | 0 | 0 | 0 | 0 | 0 |  | 13
4 |  | 131201112R00 | Hloubení nezapaž. jam hor.3 do 1000 m3, STROJNĚ | m3 | 43.928 |  | 0 | 0 | 0 | 0 | 0 | RTS II / 2022 | 0 |  | 0 | 0 | 0 | 0 | 0 | 0 | 0 | 0 | 0 | 0 | 21 | 0 | 0 | 1 |  |  |  | 0 | 0 | 0 | 13_ | 1_ | _ | 0 | 0 | 0 | 0 | 0 | 0 | 0 |  | 13
|  | 15 | Roubení |  |  |  | 0 | 0 | 0 |  | 0.30294 | [17 empty] | 0 | 0 | 0
5 |  | 151101111R00 | Odstranění pažení stěn rýh - příložné - hl. do 2 m | m2 | 306 |  | 0 | 0 | 0 | 0 | 0 | RTS II / 2022 | 0 |  | 0 | 0 | 0 | 0 | 0 | 0 | 0 | 0 | 0 | 0 | 21 | 0 | 0 | 1 |  |  |  | 0 | 0 | 0 | 15_ | 1_ | _ | 0 | 0 | 0 | 0 | 0 | 0 | 0 |  | 15
6 |  | 151101101R00 | Pažení a rozepření stěn rýh - příložné - hl.do 2 m | m2 | 306 |  | 0 | 0 | 0 | 0.00099 | 0.30294 | RTS II / 2022 | 0 |  | 0 | 0 | 0 | 0 | 0 | 0 | 0 | 0 | 0 | 0 | 21 | 0 | 0 | 1 |  |  |  | 0 | 0 | 0 | 15_ | 1_ | _ | 0 | 0 | 0 | 0.30294 | 0 | 0 | 0 |  | 15
|  | 16 | Přemístění výkopku |  |  |  | 0 | 0 | 0 |  | 0 | [17 empty] | 0 | 0 | 0
7 |  | 162201102R00 | Vodorovné přemístění výkopku z hor.1-4 do 50 m | m3 | 247.93 |  | 0 | 0 | 0 | 0 | 0 | RTS II / 2022 | 0 |  | 0 | 0 | 0 | 0 | 0 | 0 | 0 | 0 | 0 | 0 | 21 | 0 | 0 | 1 |  |  |  | 0 | 0 | 0 | 16_ | 1_ | _ | 0 | 0 | 0 | 0 | 0 | 0 | 0 |  | 16
|  | 17 | Konstrukce ze zemin |  |  |  | 0 | 0 | 0 |  | 61.3224 | [17 empty] | 0 | 0 | 0
8 |  | 175100020RAB | Obsyp potrubí štěrkopískem | m3 | 36.72 |  | 0 | 0 | 0 | 1.67 | 61.3224 | RTS II / 2022 | 0 |  | 0 | 0 | 0 | 0 | 0 | 0 | 0 | 0 | 0 | 0 | 21 | 0 | 0 | 1 |  |  |  | 0 | 0 | 0 | 17_ | 1_ | _ | 0 | 0 | 0 | 61.3224 | 0 | 0 | 0 |  | 17
9 |  | 175200010RAA | Obsyp objektu prohozenou zeminou | m3 | 26.4 |  | 0 | 0 | 0 | 0 | 0 | RTS II / 2022 | 0 |  | 0 | 0 | 0 | 0 | 0 | 0 | 0 | 0 | 0 | 0 | 21 | 0 | 0 | 1 |  |  |  | 0 | 0 | 0 | 17_ | 1_ | _ | 0 | 0 | 0 | 0 | 0 | 0 | 0 |  | 17
10 |  | 174101101R00 | Zásyp jam, rýh, šachet se zhutněním | m3 | 81.6 |  | 0 | 0 | 0 | 0 | 0 | RTS II / 2022 | 0 |  | 0 | 0 | 0 | 0 | 0 | 0 | 0 | 0 | 0 | 0 | 21 | 0 | 0 | 1 |  |  |  | 0 | 0 | 0 | 17_ | 1_ | _ | 0 | 0 | 0 | 0 | 0 | 0 | 0 |  | 17
|  | 171 | Násypy a skládky předepsaných tvarů |  |  |  | 0 | 0 | 0 |  | 0 | [17 empty] | 0 | 0 | 0
11 |  | 171-geoVD | Vytýčení stavby | ks | 1 |  | 0 | 0 | 0 | 0 | 0 |  | 0 |  | 0 | 0 | 0 | 0 | 0 | 0 | 0 | 0 | 0 | 0 | 21 | 0 | 0 | 1 |  |  |  | 0 | 0 | 0 | 171_ | 1_ | _ | 0 | 0 | 0 | 0 | 0 | 0 | 0 |  | 171
|  | 27 | Základy |  |  |  | 0 | 0 | 0 |  | 14.0875 | [17 empty] | 0 | 0 | 0
12 |  | 273320140RAB | Základová deska ŽB z betonu C 20/25, vč.bednění | m3 | 1.4415 |  | 0 | 0 | 0 | 3.1691 | 4.5682 | RTS II / 2022 | 0 |  | 0 | 0 | 0 | 0 | 0 | 0 | 0 | 0 | 0 | 0 | 21 | 0 | 0 | 1 |  |  |  | 0 | 0 | 0 | 27_ | 2_ | _ | 0 | 0 | 0 | 4.5682 | 0 | 0 | 0 |  | 27
13 |  | 275313621R00 | Beton prostý C 20/25 betonáž mezipláště | m3 | 3.77 |  | 0 | 0 | 0 | 2.525 | 9.5192 | RTS II / 2022 | 0 |  | 0 | 0 | 0 | 0 | 0 | 0 | 0 | 0 | 0 | 0 | 21 | 0 | 0 | 1 |  |  |  | 0 | 0 | 0 | 27_ | 2_ | _ | 0 | 0 | 0 | 9.5192 | 0 | 0 | 0 |  | 27
|  | 45 | Podkladní a vedlejší konstrukce (kromě vozovek a železničního svršku) |  |  |  | 0 | 0 | 0 |  | 15.4287 | [17 empty] | 0 | 0 | 0
14 |  | 451573111R00 | Lože pod potrubí ze štěrkopísku do 63 mm | m3 | 8.16 |  | 0 | 0 | 0 | 1.8908 | 15.4287 | RTS II / 2022 | 0 |  | 0 | 0 | 0 | 0 | 0 | 0 | 0 | 0 | 0 | 0 | 21 | 0 | 0 | 1 |  |  |  | 0 | 0 | 0 | 45_ | 4_ | _ | 0 | 0 | 0 | 15.4287 | 0 | 0 | 0 |  | 45
|  | 87 | Potrubí z trub plastických, skleněných a čedičových |  |  |  | 0 | 0 | 0 |  | 0.0102 | [17 empty] | 0 | 0 | 0
15 |  | 871311111R00 | Montáž trubek z tvrdého PVC ve výkopu d 160 mm | m | 102 |  | 0 | 0 | 0 | 0.0001 | 0.0102 | RTS II / 2022 | 0 |  | 0 | 0 | 0 | 0 | 0 | 0 | 0 | 0 | 0 | 0 | 21 | 0 | 0 | 1 |  |  |  | 0 | 0 | 0 | 87_ | 8_ | _ | 0 | 0 | 0 | 0.0102 | 0 | 0 | 0 |  | 87
|  | 89 | Ostatní konstrukce a práce na trubním vedení |  |  |  | 0 | 0 | 0 |  | 0 | [17 empty] | 0 | 0 | 0
16 |  | 894431111R00 | Osazení plastové akumulační nádrže | kus | 1 |  | 0 | 0 | 0 | 0 | 0 | RTS II / 2022 | 0 |  | 0 | 0 | 0 | 0 | 0 | 0 | 0 | 0 | 0 | 0 | 21 | 0 | 0 | 1 |  |  |  | 0 | 0 | 0 | 89_ | 8_ | _ | 0 | 0 | 0 | 0 | 0 | 0 | 0 |  | 89
17 |  | 894432112R00 | Osazení plastové šachty revizní prům.425 mm | kus | 2 |  | 0 | 0 | 0 | 0 | 0 | RTS II / 2022 | 0 |  | 0 | 0 | 0 | 0 | 0 | 0 | 0 | 0 | 0 | 0 | 21 | 0 | 0 | 1 |  |  |  | 0 | 0 | 0 | 89_ | 8_ | _ | 0 | 0 | 0 | 0 | 0 | 0 | 0 |  | 89
18 |  | 894421112RT1 | Osazení betonových dílců šachet do 1,4 t | kus | 16 |  | 0 | 0 | 0 | 0 | 0 | RTS II / 2022 | 0 |  | 0 | 0 | 0 | 0 | 0 | 0 | 0 | 0 | 0 | 0 | 21 | 0 | 0 | 1 |  |  |  | 0 | 0 | 0 | 89_ | 8_ | _ | 0 | 0 | 0 | 0 | 0 | 0 | 0 |  | 89
|  | H27 | Vedení trubní dálková a přípojná |  |  |  | 0 | 0 | 0 |  | 0 | [17 empty] | 0 | 0 | 0
19 |  | 998274101R00 | Přesun hmot, trubní vedení betonové, otevř. výkop | t | 3 |  | 0 | 0 | 0 | 0 | 0 | RTS II / 2022 | 0 |  | 0 | 0 | 0 | 0 | 0 | 0 | 0 | 0 | 0 | 0 | 21 | 0 | 0 | 5 |  |  |  | 0 | 0 | 0 | H27_ | 9_ | _ | 0 | 0 | 0 | 0 | 0 | 0 | 0
20 |  | 998276101R00 | Přesun hmot, trubní vedení plastová, otevř. výkop | t | 1 |  | 0 | 0 | 0 | 0 | 0 | RTS II / 2022 | 0 |  | 0 | 0 | 0 | 0 | 0 | 0 | 0 | 0 | 0 | 0 | 21 | 0 | 0 | 5 |  |  |  | 0 | 0 | 0 | H27_ | 9_ | _ | 0 | 0 | 0 | 0 | 0 | 0 | 0
|  | M23 | Montáže potrubí |  |  |  | 0 | 0 | 0 |  | 0 | [17 empty] | 0 | 0 | 0
21 |  | 230170014R00 | Zkouška těsnosti potrubí, DN 150 - 200 | m | 102 |  | 0 | 0 | 0 | 0 | 0 | RTS II / 2022 | 0 |  | 0 | 0 | 0 | 0 | 0 | 0 | 0 | 0 | 0 | 0 | 21 | 0 | 0 | 2 |  |  |  | 0 | 0 | 0 | M23_ | 9_ | _ | 0 | 0 | 0 | 0 | 0 | 0 | 0
|  | M46 | Zemní práce při montážích |  |  |  | 0 | 0 | 0 |  | 0.22571 | [17 empty] | 0 | 0 | 0
22 |  | 460400062RT5 | Pažení jam půdorysu do 16 m2, hloubky do.2-4 m | kus | 1 |  | 0 | 0 | 0 | 0.22571 | 0.22571 | RTS II / 2022 | 0 |  | 0 | 0 | 0 | 0 | 0 | 0 | 0 | 0 | 0 | 0 | 21 | 0 | 0 | 2 |  |  |  | 0 | 0 | 0 | M46_ | 9_ | _ | 0 | 0 | 0 | 0.22571 | 0 | 0 | 0
23 |  | 460400162RT5 | Odstranění pažení z jámy do 16 m2, hloubky do 4 m | kus | 1 |  | 0 | 0 | 0 | 0 | 0 | RTS II / 2022 | 0 |  | 0 | 0 | 0 | 0 | 0 | 0 | 0 | 0 | 0 | 0 | 21 | 0 | 0 | 2 |  |  |  | 0 | 0 | 0 | M46_ | 9_ | _ | 0 | 0 | 0 | 0 | 0 | 0 | 0
|  |  | Ostatní materiál |  |  |  | 0 | 0 | 0 |  | 2.7027 | [17 empty] | 0 | 0 | 0
24 |  | 28611261.A | Trubka kanalizační KGEM SN 8 PVC 160x4,7x3000 | kus | 34 |  | 0 | 0 | 0 | 0.00963 | 0.32742 | RTS II / 2022 | 0 |  | 0 | 0 | 0 | 0 | 0 | 0 | 0 | 0 | 0 | 0 | 21 | 0 | 0 | 0 |  |  |  | 0 | 0 | 0 | Z99999_ | Z_ | _ | 0 | 0 | 0 | 0.32742 | 0 | 0 | 0
25 |  | 28651832.A | Zátka hrdla kanalizační KGM DN 150 PVC | kus | 3 |  | 0 | 0 | 0 | 0.00025 | 0.00075 | RTS II / 2022 | 0 |  | 0 | 0 | 0 | 0 | 0 | 0 | 0 | 0 | 0 | 0 | 21 | 0 | 0 | 0 |  |  |  | 0 | 0 | 0 | Z99999_ | Z_ | _ | 0 | 0 | 0 | 0.00075 | 0 | 0 | 0
26 |  | 631KGSGR400/20VD | PVC šachta DN 400x150 dno 400/135/180/225 | ks | 2 |  | 0 | 0 | 0 | 0 | 0 | RTS II / 2020 | 0 |  | 0 | 0 | 0 | 0 | 0 | 0 | 0 | 0 | 0 | 0 | 21 | 0 | 0 | 0 |  |  |  | 0 | 0 | 0 | Z99999_ | Z_ | _ | 0 | 0 | 0 | 0 | 0 | 0 | 0
27 |  | 631KGSR400/1+VD | PVC šachta DN 400, prodloužení 1m KOEX | ks | 1 |  | 0 | 0 | 0 | 0 | 0 | RTS II / 2020 | 0 |  | 0 | 0 | 0 | 0 | 0 | 0 | 0 | 0 | 0 | 0 | 21 | 0 | 0 | 0 |  |  |  | 0 | 0 | 0 | Z99999_ | Z_ | _ | 0 | 0 | 0 | 0 | 0 | 0 | 0
28 |  | 631MANZETA T40VD | PVC šachta DN 400, manžeta teleskopu | ks | 2 |  | 0 | 0 | 0 | 0 | 0 | RTS II / 2020 | 0 |  | 0 | 0 | 0 | 0 | 0 | 0 | 0 | 0 | 0 | 0 | 21 | 0 | 0 | 0 |  |  |  | 0 | 0 | 0 | Z99999_ | Z_ | _ | 0 | 0 | 0 | 0 | 0 | 0 | 0
29 |  | 28697076.A | Poklop teleskopický DN 315 B 125 G | kus | 2 |  | 0 | 0 | 0 | 0.02429 | 0.04858 | RTS II / 2022 | 0 |  | 0 | 0 | 0 | 0 | 0 | 0 | 0 | 0 | 0 | 0 | 21 | 0 | 0 | 0 |  |  |  | 0 | 0 | 0 | Z99999_ | Z_ | _ | 0 | 0 | 0 | 0.04858 | 0 | 0 | 0
30 |  | 6316136602VD | PVC šachta DN 400, prodloužení 1,5m KOEX | ks | 1 |  | 0 | 0 | 0 | 0 | 0 |  | 0 |  | 0 | 0 | 0 | 0 | 0 | 0 | 0 | 0 | 0 | 0 | 21 | 0 | 0 | 0 |  |  |  | 0 | 0 | 0 | Z99999_ | Z_ | _ | 0 | 0 | 0 | 0 | 0 | 0 | 0
31 |  | 59224329.A | Konus šachetní TBR-Q.1 100-63/58/10 KPS | kus | 1 |  | 0 | 0 | 0 | 0.505 | 0.505 | RTS II / 2022 | 0 |  | 0 | 0 | 0 | 0 | 0 | 0 | 0 | 0 | 0 | 0 | 21 | 0 | 0 | 0 |  |  |  | 0 | 0 | 0 | Z99999_ | Z_ | _ | 0 | 0 | 0 | 0.505 | 0 | 0 | 0
32 |  | 112kb02VD | Šachtový poklop KB02 s odvětráním EN 124 B125 | ks | 1 |  | 0 | 0 | 0 | 0 | 0 |  | 0 |  | 0 | 0 | 0 | 0 | 0 | 0 | 0 | 0 | 0 | 0 | 21 | 0 | 0 | 0 |  |  |  | 0 | 0 | 0 | Z99999_ | Z_ | _ | 0 | 0 | 0 | 0 | 0 | 0 | 0
33 |  | 59224330.A | Skruž šachetní TBS-Q.1 100/25/9 | kus | 1 |  | 0 | 0 | 0 | 0.185 | 0.185 | RTS II / 2022 | 0 |  | 0 | 0 | 0 | 0 | 0 | 0 | 0 | 0 | 0 | 0 | 21 | 0 | 0 | 0 |  |  |  | 0 | 0 | 0 | Z99999_ | Z_ | _ | 0 | 0 | 0 | 0.185 | 0 | 0 | 0
34 |  | 59224349.A | Prstenec vyrovnávací šachetní TBW-Q.1 63/10 | kus | 2 |  | 0 | 0 | 0 | 0.068 | 0.136 | RTS II / 2022 | 0 |  | 0 | 0 | 0 | 0 | 0 | 0 | 0 | 0 | 0 | 0 | 21 | 0 | 0 | 0 |  |  |  | 0 | 0 | 0 | Z99999_ | Z_ | _ | 0 | 0 | 0 | 0.136 | 0 | 0 | 0
35 |  | 3294116VD | AS-REWA Kombi nádrž na vodu 10 EO/PB vč. čerpadla, rozvaděče | ks | 1 |  | 0 | 0 | 0 | 1.5 | 1.5 | 10/2022 | 0 |  | 0 | 0 | 0 | 0 | 0 | 0 | 0 | 0 | 0 | 0 | 21 | 0 | 0 | 0 |  |  |  | 0 | 0 | 0 | Z99999_ | Z_ | _ | 0 | 0 | 0 | 1.5 | 0 | 0 | 0
[7 empty] | Celkem: |  | 0
Poznámka:

## Rekapitulace SO_103A
Krycí list rozpočtu
Název stavby: |  | Nové Hurdisky - sociální bydlení Otrokovice |  | Objednatel: |  |  | IČO/DIČ:
Druh stavby: |  | SO 103 - A |  | Projektant: |  |  | IČO/DIČ:
Lokalita: |  |  |  | Zhotovitel: |  |  | IČO/DIČ:
Začátek výstavby: |  | 26.10.2022 |  | Konec výstavby: |  |  | Položek: | 14
JKSO: |  |  |  | Zpracoval: |  |  | Datum: | 26.10.2022
Rozpočtové náklady v Kč
A | Základní rozpočtové náklady |  | B | Doplňkové náklady |  | C | Náklady na umístění stavby (NUS)
HSV | Dodávky | 0 | Práce přesčas |  | 0 | Zařízení staveniště |  | 0
| Montáž | 0 | Bez pevné podl. |  | 0 | Mimostav. doprava |  | 0
PSV | Dodávky | 0 | Kulturní památka |  | 0 | Územní vlivy |  | 0
| Montáž | 0 |  |  |  | Provozní vlivy |  | 0
"M" | Dodávky | 0 |  |  |  | Ostatní |  | 0
| Montáž | 0 |  |  |  | NUS z rozpočtu |  | 0
Ostatní materiál |  | 0
Přesun hmot a sutí |  | 0
ZRN celkem |  | 0 | DN celkem |  | 0 | NUS celkem |  | 0
|  |  | DN celkem z obj. |  | 0 | NUS celkem z obj. |  | 0
[6 empty] | ORN celkem |  | 0
[6 empty] | ORN celkem z obj. |  | 0
Základ 0% |  | 0
Základ 15% |  | 0 | DPH 15% |  | 0 | Celkem bez DPH |  | 0
Základ 21% |  | 0 | DPH 21% |  | 0 | Celkem včetně DPH |  | 0
Projektant |  |  | Objednatel |  |  | Zhotovitel
Datum, razítko a podpis |  |  | Datum, razítko a podpis |  |  | Datum, razítko a podpis
Poznámka:

## Souhrn rozpočtu SO_103A
Stavební rozpočet - rekapitulace
Název stavby: |  | Nové Hurdisky - sociální bydlení Otrokovice | Doba výstavby: |  | Objednatel:
Druh stavby: |  | SO 103 - A | Začátek výstavby: | 26.10.2022 | Projektant:
Lokalita: |  |  | Konec výstavby: |  | Zhotovitel:
Zpracoval: |  |  | Zpracováno dne: | 26.10.2022 | Zpracováno dne: | 26.10.2022
Objekt | Kód | Zkrácený popis | Náklady (Kč) - dodávka | Náklady (Kč) - Montáž | Náklady (Kč) - celkem | Celková hmotnost (t)
| 13 | Hloubené vykopávky | 0 | 0 | 0 | 0 | 0
| 15 | Roubení | 0 | 0 | 0 | 0.014256 | 0
| 16 | Přemístění výkopku | 0 | 0 | 0 | 0 | 0
| 17 | Konstrukce ze zemin | 0 | 0 | 0 | 2.4048 | 0
| 171 | Násypy a skládky předepsaných tvarů | 0 | 0 | 0 | 0 | 0
| 45 | Podkladní a vedlejší konstrukce (kromě vozovek a železničního svršku) | 0 | 0 | 0 | 0.60505 | 0
| 87 | Potrubí z trub plastických, skleněných a čedičových | 0 | 0 | 0 | 0.0004 | 0
| H27 | Vedení trubní dálková a přípojná | 0 | 0 | 0 | 0 | 0
| M23 | Montáže potrubí | 0 | 0 | 0 | 0 | 0
|  | Ostatní materiál | 0 | 0 | 0 | 0.01284 | 0
|  |  |  | Celkem: | 0

## Rozpočet SO_103A
Stavební rozpočet
Název stavby: |  |  | Nové Hurdisky - sociální bydlení Otrokovice |  | Doba výstavby: |  | Objednatel:
Druh stavby: |  |  | SO 103 - A |  | Začátek výstavby: | 26.10.2022 | Projektant:
Lokalita: |  |  |  |  | Konec výstavby: |  | Zhotovitel:
JKSO: |  |  |  |  | Zpracováno dne: | 26.10.2022 | Zpracoval:
Č | Objekt | Kód | Zkrácený popis | MJ | Množství | Cena/MJ | Náklady (Kč) |  |  | Hmotnost (t) |  | Cenová | [32 empty] | ISWORK | GROUPCODE
|  |  | Rozměry |  |  | (Kč) | Dodávka | Montáž | Celkem | Jednot. | Celkem | soustava | Přesuny | Typ skupiny | HSV mat | HSV prac | PSV mat | PSV prac | Mont mat | Mont prac | Ostatní mat. | [20 empty] | MAT | WORK | CELK
|  | 13 | Hloubené vykopávky |  |  |  | 0 | 0 | 0 |  | 0 | [17 empty] | 0 | 0 | 0
1 |  | 132201212R00 | Hloubení rýh š.do 200 cm hor.3 do 1000m3,STROJNĚ | m3 | 5.76 |  | 0 | 0 | 0 | 0 | 0 | RTS II / 2022 | 0 |  | 0 | 0 | 0 | 0 | 0 | 0 | 0 | 0 | 0 | 0 | 21 | 0 | 0 | 1 |  |  |  | 0 | 0 | 0 | 13_ | 1_ | _ | 0 | 0 | 0 | 0 | 0 | 0 | 0 |  | 13
2 |  | 132201219R00 | Přípl.za lepivost,hloubení rýh 200cm,hor.3,STROJNĚ | m3 | 1 |  | 0 | 0 | 0 | 0 | 0 | RTS II / 2022 | 0 |  | 0 | 0 | 0 | 0 | 0 | 0 | 0 | 0 | 0 | 0 | 21 | 0 | 0 | 1 |  |  |  | 0 | 0 | 0 | 13_ | 1_ | _ | 0 | 0 | 0 | 0 | 0 | 0 | 0 |  | 13
|  | 15 | Roubení |  |  |  | 0 | 0 | 0 |  | 0.014256 | [17 empty] | 0 | 0 | 0
3 |  | 151101111R00 | Odstranění pažení stěn rýh - příložné - hl. do 2 m | m2 | 14.4 |  | 0 | 0 | 0 | 0 | 0 | RTS II / 2022 | 0 |  | 0 | 0 | 0 | 0 | 0 | 0 | 0 | 0 | 0 | 0 | 21 | 0 | 0 | 1 |  |  |  | 0 | 0 | 0 | 15_ | 1_ | _ | 0 | 0 | 0 | 0 | 0 | 0 | 0 |  | 15
4 |  | 151101101R00 | Pažení a rozepření stěn rýh - příložné - hl.do 2 m | m2 | 14.4 |  | 0 | 0 | 0 | 0.00099 | 0.014256 | RTS II / 2022 | 0 |  | 0 | 0 | 0 | 0 | 0 | 0 | 0 | 0 | 0 | 0 | 21 | 0 | 0 | 1 |  |  |  | 0 | 0 | 0 | 15_ | 1_ | _ | 0 | 0 | 0 | 0.014256 | 0 | 0 | 0 |  | 15
|  | 16 | Přemístění výkopku |  |  |  | 0 | 0 | 0 |  | 0 | [17 empty] | 0 | 0 | 0
5 |  | 162201102R00 | Vodorovné přemístění výkopku z hor.1-4 do 50 m | m3 | 7.76 |  | 0 | 0 | 0 | 0 | 0 | RTS II / 2022 | 0 |  | 0 | 0 | 0 | 0 | 0 | 0 | 0 | 0 | 0 | 0 | 21 | 0 | 0 | 1 |  |  |  | 0 | 0 | 0 | 16_ | 1_ | _ | 0 | 0 | 0 | 0 | 0 | 0 | 0 |  | 16
|  | 17 | Konstrukce ze zemin |  |  |  | 0 | 0 | 0 |  | 2.4048 | [17 empty] | 0 | 0 | 0
6 |  | 175100020RAB | Obsyp potrubí štěrkopískem | m3 | 1.44 |  | 0 | 0 | 0 | 1.67 | 2.4048 | RTS II / 2022 | 0 |  | 0 | 0 | 0 | 0 | 0 | 0 | 0 | 0 | 0 | 0 | 21 | 0 | 0 | 1 |  |  |  | 0 | 0 | 0 | 17_ | 1_ | _ | 0 | 0 | 0 | 2.4048 | 0 | 0 | 0 |  | 17
|  | 171 | Násypy a skládky předepsaných tvarů |  |  |  | 0 | 0 | 0 |  | 0 | [17 empty] | 0 | 0 | 0
7 |  | 171-geoVD | Vytýčení stavby | ks | 1 |  | 0 | 0 | 0 | 0 | 0 |  | 0 |  | 0 | 0 | 0 | 0 | 0 | 0 | 0 | 0 | 0 | 0 | 21 | 0 | 0 | 1 |  |  |  | 0 | 0 | 0 | 171_ | 1_ | _ | 0 | 0 | 0 | 0 | 0 | 0 | 0 |  | 171
|  | 45 | Podkladní a vedlejší konstrukce (kromě vozovek a železničního svršku) |  |  |  | 0 | 0 | 0 |  | 0.60505 | [17 empty] | 0 | 0 | 0
8 |  | 174101101R00 | Zásyp jam, rýh, šachet se zhutněním | m3 | 4 |  | 0 | 0 | 0 | 0 | 0 | RTS II / 2022 | 0 |  | 0 | 0 | 0 | 0 | 0 | 0 | 0 | 0 | 0 | 0 | 21 | 0 | 0 | 1 |  |  |  | 0 | 0 | 0 | 45_ | 4_ | _ | 0 | 0 | 0 | 0 | 0 | 0 | 0 |  | 45
9 |  | 451573111R00 | Lože pod potrubí ze štěrkopísku do 63 mm | m3 | 0.32 |  | 0 | 0 | 0 | 1.8908 | 0.60505 | RTS II / 2022 | 0 |  | 0 | 0 | 0 | 0 | 0 | 0 | 0 | 0 | 0 | 0 | 21 | 0 | 0 | 1 |  |  |  | 0 | 0 | 0 | 45_ | 4_ | _ | 0 | 0 | 0 | 0.60505 | 0 | 0 | 0 |  | 45
|  | 87 | Potrubí z trub plastických, skleněných a čedičových |  |  |  | 0 | 0 | 0 |  | 0.0004 | [17 empty] | 0 | 0 | 0
10 |  | 871311111R00 | Montáž trubek z tvrdého PVC ve výkopu d 160 mm | m | 4 |  | 0 | 0 | 0 | 0.0001 | 0.0004 | RTS II / 2022 | 0 |  | 0 | 0 | 0 | 0 | 0 | 0 | 0 | 0 | 0 | 0 | 21 | 0 | 0 | 1 |  |  |  | 0 | 0 | 0 | 87_ | 8_ | _ | 0 | 0 | 0 | 0.0004 | 0 | 0 | 0 |  | 87
|  | H27 | Vedení trubní dálková a přípojná |  |  |  | 0 | 0 | 0 |  | 0 | [17 empty] | 0 | 0 | 0
11 |  | 998276101R00 | Přesun hmot, trubní vedení plastová, otevř. výkop | t | 0.5 |  | 0 | 0 | 0 | 0 | 0 | RTS II / 2022 | 0 |  | 0 | 0 | 0 | 0 | 0 | 0 | 0 | 0 | 0 | 0 | 21 | 0 | 0 | 5 |  |  |  | 0 | 0 | 0 | H27_ | 9_ | _ | 0 | 0 | 0 | 0 | 0 | 0 | 0
|  | M23 | Montáže potrubí |  |  |  | 0 | 0 | 0 |  | 0 | [17 empty] | 0 | 0 | 0
12 |  | 230170014R00 | Zkouška těsnosti potrubí, DN 150 - 200 | m | 4 |  | 0 | 0 | 0 | 0 | 0 | RTS II / 2022 | 0 |  | 0 | 0 | 0 | 0 | 0 | 0 | 0 | 0 | 0 | 0 | 21 | 0 | 0 | 2 |  |  |  | 0 | 0 | 0 | M23_ | 9_ | _ | 0 | 0 | 0 | 0 | 0 | 0 | 0
|  |  | Ostatní materiál |  |  |  | 0 | 0 | 0 |  | 0.01284 | [17 empty] | 0 | 0 | 0
13 |  | 28611261.A | Trubka kanalizační KGEM SN 8 PVC 160x4,7x3000 | kus | 1 |  | 0 | 0 | 0 | 0.00963 | 0.00963 | RTS II / 2022 | 0 |  | 0 | 0 | 0 | 0 | 0 | 0 | 0 | 0 | 0 | 0 | 21 | 0 | 0 | 0 |  |  |  | 0 | 0 | 0 | Z99999_ | Z_ | _ | 0 | 0 | 0 | 0.00963 | 0 | 0 | 0
14 |  | 28611260.A | Trubka kanalizační KGEM SN 8 PVC 160x4,7x1000 | kus | 1 |  | 0 | 0 | 0 | 0.00321 | 0.00321 | RTS II / 2022 | 0 |  | 0 | 0 | 0 | 0 | 0 | 0 | 0 | 0 | 0 | 0 | 21 | 0 | 0 | 0 |  |  |  | 0 | 0 | 0 | Z99999_ | Z_ | _ | 0 | 0 | 0 | 0.00321 | 0 | 0 | 0
[7 empty] | Celkem: |  | 0
Poznámka:

## Rekapitulace SO_103B
Krycí list rozpočtu
Název stavby: |  | Nové Hurdisky - sociální bydlení Otrokovice |  | Objednatel: |  |  | IČO/DIČ:
Druh stavby: |  | SO 103 - B |  | Projektant: |  |  | IČO/DIČ:
Lokalita: |  |  |  | Zhotovitel: |  |  | IČO/DIČ:
Začátek výstavby: |  | 26.10.2022 |  | Konec výstavby: |  |  | Položek: | 13
JKSO: |  |  |  | Zpracoval: |  |  | Datum: | 26.10.2022
Rozpočtové náklady v Kč
A | Základní rozpočtové náklady |  | B | Doplňkové náklady |  | C | Náklady na umístění stavby (NUS)
HSV | Dodávky | 0 | Práce přesčas |  | 0 | Zařízení staveniště |  | 0
| Montáž | 0 | Bez pevné podl. |  | 0 | Mimostav. doprava |  | 0
PSV | Dodávky | 0 | Kulturní památka |  | 0 | Územní vlivy |  | 0
| Montáž | 0 |  |  |  | Provozní vlivy |  | 0
"M" | Dodávky | 0 |  |  |  | Ostatní |  | 0
| Montáž | 0 |  |  |  | NUS z rozpočtu |  | 0
Ostatní materiál |  | 0
Přesun hmot a sutí |  | 0
ZRN celkem |  | 0 | DN celkem |  | 0 | NUS celkem |  | 0
|  |  | DN celkem z obj. |  | 0 | NUS celkem z obj. |  | 0
[6 empty] | ORN celkem |  | 0
[6 empty] | ORN celkem z obj. |  | 0
Základ 0% |  | 0
Základ 15% |  | 0 | DPH 15% |  | 0 | Celkem bez DPH |  | 0
Základ 21% |  | 0 | DPH 21% |  | 0 | Celkem včetně DPH |  | 0
Projektant |  |  | Objednatel |  |  | Zhotovitel
Datum, razítko a podpis |  |  | Datum, razítko a podpis |  |  | Datum, razítko a podpis
Poznámka:

## Souhrn rozpočtu SO_103B
Stavební rozpočet - rekapitulace
Název stavby: |  | Nové Hurdisky - sociální bydlení Otrokovice | Doba výstavby: |  | Objednatel:
Druh stavby: |  | SO 103 - B | Začátek výstavby: | 26.10.2022 | Projektant:
Lokalita: |  |  | Konec výstavby: |  | Zhotovitel:
Zpracoval: |  |  | Zpracováno dne: | 26.10.2022 | Zpracováno dne: | 26.10.2022
Objekt | Kód | Zkrácený popis | Náklady (Kč) - dodávka | Náklady (Kč) - Montáž | Náklady (Kč) - celkem | Celková hmotnost (t)
| 13 | Hloubené vykopávky | 0 | 0 | 0 | 0 | 0
| 15 | Roubení | 0 | 0 | 0 | 0.007128 | 0
| 16 | Přemístění výkopku | 0 | 0 | 0 | 0 | 0
| 17 | Konstrukce ze zemin | 0 | 0 | 0 | 1.2024 | 0
| 171 | Násypy a skládky předepsaných tvarů | 0 | 0 | 0 | 0 | 0
| 45 | Podkladní a vedlejší konstrukce (kromě vozovek a železničního svršku) | 0 | 0 | 0 | 0.30252 | 0
| 87 | Potrubí z trub plastických, skleněných a čedičových | 0 | 0 | 0 | 0.0002 | 0
| H27 | Vedení trubní dálková a přípojná | 0 | 0 | 0 | 0 | 0
| M23 | Montáže potrubí | 0 | 0 | 0 | 0 | 0
|  | Ostatní materiál | 0 | 0 | 0 | 0.00642 | 0
|  |  |  | Celkem: | 0

## Rozpočet SO_103B
Stavební rozpočet
Název stavby: |  |  | Nové Hurdisky - sociální bydlení Otrokovice |  | Doba výstavby: |  | Objednatel:
Druh stavby: |  |  | SO 103 - B |  | Začátek výstavby: | 26.10.2022 | Projektant:
Lokalita: |  |  |  |  | Konec výstavby: |  | Zhotovitel:
JKSO: |  |  |  |  | Zpracováno dne: | 26.10.2022 | Zpracoval:
Č | Objekt | Kód | Zkrácený popis | MJ | Množství | Cena/MJ | Náklady (Kč) |  |  | Hmotnost (t) |  | Cenová | [32 empty] | ISWORK | GROUPCODE
|  |  | Rozměry |  |  | (Kč) | Dodávka | Montáž | Celkem | Jednot. | Celkem | soustava | Přesuny | Typ skupiny | HSV mat | HSV prac | PSV mat | PSV prac | Mont mat | Mont prac | Ostatní mat. | [20 empty] | MAT | WORK | CELK
|  | 13 | Hloubené vykopávky |  |  |  | 0 | 0 | 0 |  | 0 | [17 empty] | 0 | 0 | 0
1 |  | 132201212R00 | Hloubení rýh š.do 200 cm hor.3 do 1000m3,STROJNĚ | m3 | 2.88 |  | 0 | 0 | 0 | 0 | 0 | RTS II / 2022 | 0 |  | 0 | 0 | 0 | 0 | 0 | 0 | 0 | 0 | 0 | 0 | 21 | 0 | 0 | 1 |  |  |  | 0 | 0 | 0 | 13_ | 1_ | _ | 0 | 0 | 0 | 0 | 0 | 0 | 0 |  | 13
2 |  | 132201219R00 | Přípl.za lepivost,hloubení rýh 200cm,hor.3,STROJNĚ | m3 | 1 |  | 0 | 0 | 0 | 0 | 0 | RTS II / 2022 | 0 |  | 0 | 0 | 0 | 0 | 0 | 0 | 0 | 0 | 0 | 0 | 21 | 0 | 0 | 1 |  |  |  | 0 | 0 | 0 | 13_ | 1_ | _ | 0 | 0 | 0 | 0 | 0 | 0 | 0 |  | 13
|  | 15 | Roubení |  |  |  | 0 | 0 | 0 |  | 0.007128 | [17 empty] | 0 | 0 | 0
3 |  | 151101111R00 | Odstranění pažení stěn rýh - příložné - hl. do 2 m | m2 | 7.2 |  | 0 | 0 | 0 | 0 | 0 | RTS II / 2022 | 0 |  | 0 | 0 | 0 | 0 | 0 | 0 | 0 | 0 | 0 | 0 | 21 | 0 | 0 | 1 |  |  |  | 0 | 0 | 0 | 15_ | 1_ | _ | 0 | 0 | 0 | 0 | 0 | 0 | 0 |  | 15
4 |  | 151101101R00 | Pažení a rozepření stěn rýh - příložné - hl.do 2 m | m2 | 7.2 |  | 0 | 0 | 0 | 0.00099 | 0.007128 | RTS II / 2022 | 0 |  | 0 | 0 | 0 | 0 | 0 | 0 | 0 | 0 | 0 | 0 | 21 | 0 | 0 | 1 |  |  |  | 0 | 0 | 0 | 15_ | 1_ | _ | 0 | 0 | 0 | 0.007128 | 0 | 0 | 0 |  | 15
|  | 16 | Přemístění výkopku |  |  |  | 0 | 0 | 0 |  | 0 | [17 empty] | 0 | 0 | 0
5 |  | 162201102R00 | Vodorovné přemístění výkopku z hor.1-4 do 50 m | m3 | 3.88 |  | 0 | 0 | 0 | 0 | 0 | RTS II / 2022 | 0 |  | 0 | 0 | 0 | 0 | 0 | 0 | 0 | 0 | 0 | 0 | 21 | 0 | 0 | 1 |  |  |  | 0 | 0 | 0 | 16_ | 1_ | _ | 0 | 0 | 0 | 0 | 0 | 0 | 0 |  | 16
|  | 17 | Konstrukce ze zemin |  |  |  | 0 | 0 | 0 |  | 1.2024 | [17 empty] | 0 | 0 | 0
6 |  | 175100020RAB | Obsyp potrubí štěrkopískem | m3 | 0.72 |  | 0 | 0 | 0 | 1.67 | 1.2024 | RTS II / 2022 | 0 |  | 0 | 0 | 0 | 0 | 0 | 0 | 0 | 0 | 0 | 0 | 21 | 0 | 0 | 1 |  |  |  | 0 | 0 | 0 | 17_ | 1_ | _ | 0 | 0 | 0 | 1.2024 | 0 | 0 | 0 |  | 17
7 |  | 174101101R00 | Zásyp jam, rýh, šachet se zhutněním | m3 | 1 |  | 0 | 0 | 0 | 0 | 0 | RTS II / 2022 | 0 |  | 0 | 0 | 0 | 0 | 0 | 0 | 0 | 0 | 0 | 0 | 21 | 0 | 0 | 1 |  |  |  | 0 | 0 | 0 | 17_ | 1_ | _ | 0 | 0 | 0 | 0 | 0 | 0 | 0 |  | 17
|  | 171 | Násypy a skládky předepsaných tvarů |  |  |  | 0 | 0 | 0 |  | 0 | [17 empty] | 0 | 0 | 0
8 |  | 171-geoVD | Vytýčení stavby | ks | 1 |  | 0 | 0 | 0 | 0 | 0 |  | 0 |  | 0 | 0 | 0 | 0 | 0 | 0 | 0 | 0 | 0 | 0 | 21 | 0 | 0 | 1 |  |  |  | 0 | 0 | 0 | 171_ | 1_ | _ | 0 | 0 | 0 | 0 | 0 | 0 | 0 |  | 171
|  | 45 | Podkladní a vedlejší konstrukce (kromě vozovek a železničního svršku) |  |  |  | 0 | 0 | 0 |  | 0.30252 | [17 empty] | 0 | 0 | 0
9 |  | 451573111R00 | Lože pod potrubí ze štěrkopísku do 63 mm | m3 | 0.16 |  | 0 | 0 | 0 | 1.8908 | 0.30252 | RTS II / 2022 | 0 |  | 0 | 0 | 0 | 0 | 0 | 0 | 0 | 0 | 0 | 0 | 21 | 0 | 0 | 1 |  |  |  | 0 | 0 | 0 | 45_ | 4_ | _ | 0 | 0 | 0 | 0.30252 | 0 | 0 | 0 |  | 45
|  | 87 | Potrubí z trub plastických, skleněných a čedičových |  |  |  | 0 | 0 | 0 |  | 0.0002 | [17 empty] | 0 | 0 | 0
10 |  | 871311111R00 | Montáž trubek z tvrdého PVC ve výkopu d 160 mm | m | 2 |  | 0 | 0 | 0 | 0.0001 | 0.0002 | RTS II / 2022 | 0 |  | 0 | 0 | 0 | 0 | 0 | 0 | 0 | 0 | 0 | 0 | 21 | 0 | 0 | 1 |  |  |  | 0 | 0 | 0 | 87_ | 8_ | _ | 0 | 0 | 0 | 0.0002 | 0 | 0 | 0 |  | 87
|  | H27 | Vedení trubní dálková a přípojná |  |  |  | 0 | 0 | 0 |  | 0 | [17 empty] | 0 | 0 | 0
11 |  | 998276101R00 | Přesun hmot, trubní vedení plastová, otevř. výkop | t | 0.5 |  | 0 | 0 | 0 | 0 | 0 | RTS II / 2022 | 0 |  | 0 | 0 | 0 | 0 | 0 | 0 | 0 | 0 | 0 | 0 | 21 | 0 | 0 | 5 |  |  |  | 0 | 0 | 0 | H27_ | 9_ | _ | 0 | 0 | 0 | 0 | 0 | 0 | 0
|  | M23 | Montáže potrubí |  |  |  | 0 | 0 | 0 |  | 0 | [17 empty] | 0 | 0 | 0
12 |  | 230170014R00 | Zkouška těsnosti potrubí, DN 150 - 200 | m | 2 |  | 0 | 0 | 0 | 0 | 0 | RTS II / 2022 | 0 |  | 0 | 0 | 0 | 0 | 0 | 0 | 0 | 0 | 0 | 0 | 21 | 0 | 0 | 2 |  |  |  | 0 | 0 | 0 | M23_ | 9_ | _ | 0 | 0 | 0 | 0 | 0 | 0 | 0
|  |  | Ostatní materiál |  |  |  | 0 | 0 | 0 |  | 0.00642 | [17 empty] | 0 | 0 | 0
13 |  | 28611260.A | Trubka kanalizační KGEM SN 8 PVC 160x4,7x1000 | kus | 2 |  | 0 | 0 | 0 | 0.00321 | 0.00642 | RTS II / 2022 | 0 |  | 0 | 0 | 0 | 0 | 0 | 0 | 0 | 0 | 0 | 0 | 21 | 0 | 0 | 0 |  |  |  | 0 | 0 | 0 | Z99999_ | Z_ | _ | 0 | 0 | 0 | 0.00642 | 0 | 0 | 0
[7 empty] | Celkem: |  | 0
Poznámka:

## Rekapitulace SO_103C
Krycí list rozpočtu
Název stavby: |  | Nové Hurdisky - sociální bydlení Otrokovice |  | Objednatel: |  |  | IČO/DIČ:
Druh stavby: |  | SO 103 - C |  | Projektant: |  |  | IČO/DIČ:
Lokalita: |  |  |  | Zhotovitel: |  |  | IČO/DIČ:
Začátek výstavby: |  | 26.10.2022 |  | Konec výstavby: |  |  | Položek: | 14
JKSO: |  |  |  | Zpracoval: |  |  | Datum: | 26.10.2022
Rozpočtové náklady v Kč
A | Základní rozpočtové náklady |  | B | Doplňkové náklady |  | C | Náklady na umístění stavby (NUS)
HSV | Dodávky | 0 | Práce přesčas |  | 0 | Zařízení staveniště |  | 0
| Montáž | 0 | Bez pevné podl. |  | 0 | Mimostav. doprava |  | 0
PSV | Dodávky | 0 | Kulturní památka |  | 0 | Územní vlivy |  | 0
| Montáž | 0 |  |  |  | Provozní vlivy |  | 0
"M" | Dodávky | 0 |  |  |  | Ostatní |  | 0
| Montáž | 0 |  |  |  | NUS z rozpočtu |  | 0
Ostatní materiál |  | 0
Přesun hmot a sutí |  | 0
ZRN celkem |  | 0 | DN celkem |  | 0 | NUS celkem |  | 0
|  |  | DN celkem z obj. |  | 0 | NUS celkem z obj. |  | 0
[6 empty] | ORN celkem |  | 0
[6 empty] | ORN celkem z obj. |  | 0
Základ 0% |  | 0
Základ 15% |  | 0 | DPH 15% |  | 0 | Celkem bez DPH |  | 0
Základ 21% |  | 0 | DPH 21% |  | 0 | Celkem včetně DPH |  | 0
Projektant |  |  | Objednatel |  |  | Zhotovitel
Datum, razítko a podpis |  |  | Datum, razítko a podpis |  |  | Datum, razítko a podpis
Poznámka:

## Souhrn rozpočtu SO_103C
Stavební rozpočet - rekapitulace
Název stavby: |  | Nové Hurdisky - sociální bydlení Otrokovice | Doba výstavby: |  | Objednatel:
Druh stavby: |  | SO 103 - C | Začátek výstavby: | 26.10.2022 | Projektant:
Lokalita: |  |  | Konec výstavby: |  | Zhotovitel:
Zpracoval: |  |  | Zpracováno dne: | 26.10.2022 | Zpracováno dne: | 26.10.2022
Objekt | Kód | Zkrácený popis | Náklady (Kč) - dodávka | Náklady (Kč) - Montáž | Náklady (Kč) - celkem | Celková hmotnost (t)
| 13 | Hloubené vykopávky | 0 | 0 | 0 | 0 | 0
| 15 | Roubení | 0 | 0 | 0 | 0.014256 | 0
| 16 | Přemístění výkopku | 0 | 0 | 0 | 0 | 0
| 17 | Konstrukce ze zemin | 0 | 0 | 0 | 2.4048 | 0
| 171 | Násypy a skládky předepsaných tvarů | 0 | 0 | 0 | 0 | 0
| 45 | Podkladní a vedlejší konstrukce (kromě vozovek a železničního svršku) | 0 | 0 | 0 | 0.60505 | 0
| 87 | Potrubí z trub plastických, skleněných a čedičových | 0 | 0 | 0 | 0.0004 | 0
| H27 | Vedení trubní dálková a přípojná | 0 | 0 | 0 | 0 | 0
| M23 | Montáže potrubí | 0 | 0 | 0 | 0 | 0
|  | Ostatní materiál | 0 | 0 | 0 | 0.01284 | 0
|  |  |  | Celkem: | 0

## Rozpočet SO_103C
Stavební rozpočet
Název stavby: |  |  | Nové Hurdisky - sociální bydlení Otrokovice |  | Doba výstavby: |  | Objednatel:
Druh stavby: |  |  | SO 103 - C |  | Začátek výstavby: | 26.10.2022 | Projektant:
Lokalita: |  |  |  |  | Konec výstavby: |  | Zhotovitel:
JKSO: |  |  |  |  | Zpracováno dne: | 26.10.2022 | Zpracoval:
Č | Objekt | Kód | Zkrácený popis | MJ | Množství | Cena/MJ | Náklady (Kč) |  |  | Hmotnost (t) |  | Cenová | [32 empty] | ISWORK | GROUPCODE
|  |  | Rozměry |  |  | (Kč) | Dodávka | Montáž | Celkem | Jednot. | Celkem | soustava | Přesuny | Typ skupiny | HSV mat | HSV prac | PSV mat | PSV prac | Mont mat | Mont prac | Ostatní mat. | [20 empty] | MAT | WORK | CELK
|  | 13 | Hloubené vykopávky |  |  |  | 0 | 0 | 0 |  | 0 | [17 empty] | 0 | 0 | 0
1 |  | 132201212R00 | Hloubení rýh š.do 200 cm hor.3 do 1000m3,STROJNĚ | m3 | 5.76 |  | 0 | 0 | 0 | 0 | 0 | RTS II / 2022 | 0 |  | 0 | 0 | 0 | 0 | 0 | 0 | 0 | 0 | 0 | 0 | 21 | 0 | 0 | 1 |  |  |  | 0 | 0 | 0 | 13_ | 1_ | _ | 0 | 0 | 0 | 0 | 0 | 0 | 0 |  | 13
2 |  | 132201219R00 | Přípl.za lepivost,hloubení rýh 200cm,hor.3,STROJNĚ | m3 | 1 |  | 0 | 0 | 0 | 0 | 0 | RTS II / 2022 | 0 |  | 0 | 0 | 0 | 0 | 0 | 0 | 0 | 0 | 0 | 0 | 21 | 0 | 0 | 1 |  |  |  | 0 | 0 | 0 | 13_ | 1_ | _ | 0 | 0 | 0 | 0 | 0 | 0 | 0 |  | 13
|  | 15 | Roubení |  |  |  | 0 | 0 | 0 |  | 0.014256 | [17 empty] | 0 | 0 | 0
3 |  | 151101111R00 | Odstranění pažení stěn rýh - příložné - hl. do 2 m | m2 | 14.4 |  | 0 | 0 | 0 | 0 | 0 | RTS II / 2022 | 0 |  | 0 | 0 | 0 | 0 | 0 | 0 | 0 | 0 | 0 | 0 | 21 | 0 | 0 | 1 |  |  |  | 0 | 0 | 0 | 15_ | 1_ | _ | 0 | 0 | 0 | 0 | 0 | 0 | 0 |  | 15
4 |  | 151101101R00 | Pažení a rozepření stěn rýh - příložné - hl.do 2 m | m2 | 14.4 |  | 0 | 0 | 0 | 0.00099 | 0.014256 | RTS II / 2022 | 0 |  | 0 | 0 | 0 | 0 | 0 | 0 | 0 | 0 | 0 | 0 | 21 | 0 | 0 | 1 |  |  |  | 0 | 0 | 0 | 15_ | 1_ | _ | 0 | 0 | 0 | 0.014256 | 0 | 0 | 0 |  | 15
|  | 16 | Přemístění výkopku |  |  |  | 0 | 0 | 0 |  | 0 | [17 empty] | 0 | 0 | 0
5 |  | 162201102R00 | Vodorovné přemístění výkopku z hor.1-4 do 50 m | m3 | 7.76 |  | 0 | 0 | 0 | 0 | 0 | RTS II / 2022 | 0 |  | 0 | 0 | 0 | 0 | 0 | 0 | 0 | 0 | 0 | 0 | 21 | 0 | 0 | 1 |  |  |  | 0 | 0 | 0 | 16_ | 1_ | _ | 0 | 0 | 0 | 0 | 0 | 0 | 0 |  | 16
|  | 17 | Konstrukce ze zemin |  |  |  | 0 | 0 | 0 |  | 2.4048 | [17 empty] | 0 | 0 | 0
6 |  | 175100020RAB | Obsyp potrubí štěrkopískem | m3 | 1.44 |  | 0 | 0 | 0 | 1.67 | 2.4048 | RTS II / 2022 | 0 |  | 0 | 0 | 0 | 0 | 0 | 0 | 0 | 0 | 0 | 0 | 21 | 0 | 0 | 1 |  |  |  | 0 | 0 | 0 | 17_ | 1_ | _ | 0 | 0 | 0 | 2.4048 | 0 | 0 | 0 |  | 17
7 |  | 174101101R00 | Zásyp jam, rýh, šachet se zhutněním | m3 | 4 |  | 0 | 0 | 0 | 0 | 0 | RTS II / 2022 | 0 |  | 0 | 0 | 0 | 0 | 0 | 0 | 0 | 0 | 0 | 0 | 21 | 0 | 0 | 1 |  |  |  | 0 | 0 | 0 | 17_ | 1_ | _ | 0 | 0 | 0 | 0 | 0 | 0 | 0 |  | 17
|  | 171 | Násypy a skládky předepsaných tvarů |  |  |  | 0 | 0 | 0 |  | 0 | [17 empty] | 0 | 0 | 0
8 |  | 171-geoVD | Vytýčení stavby | ks | 1 |  | 0 | 0 | 0 | 0 | 0 |  | 0 |  | 0 | 0 | 0 | 0 | 0 | 0 | 0 | 0 | 0 | 0 | 21 | 0 | 0 | 1 |  |  |  | 0 | 0 | 0 | 171_ | 1_ | _ | 0 | 0 | 0 | 0 | 0 | 0 | 0 |  | 171
|  | 45 | Podkladní a vedlejší konstrukce (kromě vozovek a železničního svršku) |  |  |  | 0 | 0 | 0 |  | 0.60505 | [17 empty] | 0 | 0 | 0
9 |  | 451573111R00 | Lože pod potrubí ze štěrkopísku do 63 mm | m3 | 0.32 |  | 0 | 0 | 0 | 1.8908 | 0.60505 | RTS II / 2022 | 0 |  | 0 | 0 | 0 | 0 | 0 | 0 | 0 | 0 | 0 | 0 | 21 | 0 | 0 | 1 |  |  |  | 0 | 0 | 0 | 45_ | 4_ | _ | 0 | 0 | 0 | 0.60505 | 0 | 0 | 0 |  | 45
|  | 87 | Potrubí z trub plastických, skleněných a čedičových |  |  |  | 0 | 0 | 0 |  | 0.0004 | [17 empty] | 0 | 0 | 0
10 |  | 871311111R00 | Montáž trubek z tvrdého PVC ve výkopu d 160 mm | m | 4 |  | 0 | 0 | 0 | 0.0001 | 0.0004 | RTS II / 2022 | 0 |  | 0 | 0 | 0 | 0 | 0 | 0 | 0 | 0 | 0 | 0 | 21 | 0 | 0 | 1 |  |  |  | 0 | 0 | 0 | 87_ | 8_ | _ | 0 | 0 | 0 | 0.0004 | 0 | 0 | 0 |  | 87
|  | H27 | Vedení trubní dálková a přípojná |  |  |  | 0 | 0 | 0 |  | 0 | [17 empty] | 0 | 0 | 0
11 |  | 998276101R00 | Přesun hmot, trubní vedení plastová, otevř. výkop | t | 0.5 |  | 0 | 0 | 0 | 0 | 0 | RTS II / 2022 | 0 |  | 0 | 0 | 0 | 0 | 0 | 0 | 0 | 0 | 0 | 0 | 21 | 0 | 0 | 5 |  |  |  | 0 | 0 | 0 | H27_ | 9_ | _ | 0 | 0 | 0 | 0 | 0 | 0 | 0
|  | M23 | Montáže potrubí |  |  |  | 0 | 0 | 0 |  | 0 | [17 empty] | 0 | 0 | 0
12 |  | 230170014R00 | Zkouška těsnosti potrubí, DN 150 - 200 | m | 4 |  | 0 | 0 | 0 | 0 | 0 | RTS II / 2022 | 0 |  | 0 | 0 | 0 | 0 | 0 | 0 | 0 | 0 | 0 | 0 | 21 | 0 | 0 | 2 |  |  |  | 0 | 0 | 0 | M23_ | 9_ | _ | 0 | 0 | 0 | 0 | 0 | 0 | 0
|  |  | Ostatní materiál |  |  |  | 0 | 0 | 0 |  | 0.01284 | [17 empty] | 0 | 0 | 0
13 |  | 28611261.A | Trubka kanalizační KGEM SN 8 PVC 160x4,7x3000 | kus | 1 |  | 0 | 0 | 0 | 0.00963 | 0.00963 | RTS II / 2022 | 0 |  | 0 | 0 | 0 | 0 | 0 | 0 | 0 | 0 | 0 | 0 | 21 | 0 | 0 | 0 |  |  |  | 0 | 0 | 0 | Z99999_ | Z_ | _ | 0 | 0 | 0 | 0.00963 | 0 | 0 | 0
14 |  | 28611260.A | Trubka kanalizační KGEM SN 8 PVC 160x4,7x1000 | kus | 1 |  | 0 | 0 | 0 | 0.00321 | 0.00321 | RTS II / 2022 | 0 |  | 0 | 0 | 0 | 0 | 0 | 0 | 0 | 0 | 0 | 0 | 21 | 0 | 0 | 0 |  |  |  | 0 | 0 | 0 | Z99999_ | Z_ | _ | 0 | 0 | 0 | 0.00321 | 0 | 0 | 0
[7 empty] | Celkem: |  | 0
Poznámka:

## Rekapitulace SO_104
Krycí list rozpočtu
Název stavby: |  | Nové Hurdisky - sociální bydlení Otrokovice |  | Objednatel: |  |  | IČO/DIČ:
Druh stavby: |  | SO 104 - kanalizace splašková |  | Projektant: |  |  | IČO/DIČ:
Lokalita: |  |  |  | Zhotovitel: |  |  | IČO/DIČ:
Začátek výstavby: |  | 26.10.2022 |  | Konec výstavby: |  |  | Položek: | 41
JKSO: |  |  |  | Zpracoval: |  |  | Datum: | 26.10.2022
Rozpočtové náklady v Kč
A | Základní rozpočtové náklady |  | B | Doplňkové náklady |  | C | Náklady na umístění stavby (NUS)
HSV | Dodávky | 0 | Práce přesčas |  | 0 | Zařízení staveniště |  | 0
| Montáž | 0 | Bez pevné podl. |  | 0 | Mimostav. doprava |  | 0
PSV | Dodávky | 0 | Kulturní památka |  | 0 | Územní vlivy |  | 0
| Montáž | 0 |  |  |  | Provozní vlivy |  | 0
"M" | Dodávky | 0 |  |  |  | Ostatní |  | 0
| Montáž | 0 |  |  |  | NUS z rozpočtu |  | 0
Ostatní materiál |  | 0
Přesun hmot a sutí |  | 0
ZRN celkem |  | 0 | DN celkem |  | 0 | NUS celkem |  | 0
|  |  | DN celkem z obj. |  | 0 | NUS celkem z obj. |  | 0
[6 empty] | ORN celkem |  | 0
[6 empty] | ORN celkem z obj. |  | 0
Základ 0% |  | 0
Základ 15% |  | 0 | DPH 15% |  | 0 | Celkem bez DPH |  | 0
Základ 21% |  | 0 | DPH 21% |  | 0 | Celkem včetně DPH |  | 0
Projektant |  |  | Objednatel |  |  | Zhotovitel
Datum, razítko a podpis |  |  | Datum, razítko a podpis |  |  | Datum, razítko a podpis
Poznámka:

## Souhrn rozpočtu SO_104
Stavební rozpočet - rekapitulace
Název stavby: |  | Nové Hurdisky - sociální bydlení Otrokovice | Doba výstavby: |  | Objednatel:
Druh stavby: |  | SO 104 - kanalizace splašková | Začátek výstavby: | 26.10.2022 | Projektant:
Lokalita: |  |  | Konec výstavby: |  | Zhotovitel:
Zpracoval: |  |  | Zpracováno dne: | 26.10.2022 | Zpracováno dne: | 26.10.2022
Objekt | Kód | Zkrácený popis | Náklady (Kč) - dodávka | Náklady (Kč) - Montáž | Náklady (Kč) - celkem | Celková hmotnost (t)
| 13 | Hloubené vykopávky | 0 | 0 | 0 | 0 | 0
| 15 | Roubení | 0 | 0 | 0 | 0.8118 | 0
| 16 | Přemístění výkopku | 0 | 0 | 0 | 0 | 0
| 17 | Konstrukce ze zemin | 0 | 0 | 0 | 134.8358 | 0
| 171 | Násypy a skládky předepsaných tvarů | 0 | 0 | 0 | 0 | 0
| 45 | Podkladní a vedlejší konstrukce (kromě vozovek a železničního svršku) | 0 | 0 | 0 | 27.7565 | 0
| 89 | Ostatní konstrukce a práce na trubním vedení | 0 | 0 | 0 | 0 | 0
| 96 | Bourání konstrukcí | 0 | 0 | 0 | 17.5767 | 0
| 97 | Prorážení otvorů a ostatní bourací práce | 0 | 0 | 0 | 0 | 0
| M23 | Montáže potrubí | 0 | 0 | 0 | 0 | 0
| S | Přesuny sutí | 0 | 0 | 0 | 0 | 0
|  | Ostatní materiál | 0 | 0 | 0 | 28.4008 | 0
|  |  |  | Celkem: | 0

## Rozpočet SO_104
Stavební rozpočet
Název stavby: |  |  | Nové Hurdisky - sociální bydlení Otrokovice | Doba výstavby: |  |  | Objednatel:
Druh stavby: |  |  | SO 104 - kanalizace splašková | Začátek výstavby: |  | 26.10.2022 | Projektant:
Lokalita: |  |  |  | Konec výstavby: |  |  | Zhotovitel:
JKSO: |  |  |  | Zpracováno dne: |  | 26.10.2022 | Zpracoval:
Č | Objekt | Kód | Zkrácený popis | MJ | Množství | Cena/MJ | Náklady (Kč) |  |  | Hmotnost (t) |  | Cenová | [32 empty] | ISWORK | GROUPCODE
|  |  | Rozměry |  |  | (Kč) | Dodávka | Montáž | Celkem | Jednot. | Celkem | soustava | Přesuny | Typ skupiny | HSV mat | HSV prac | PSV mat | PSV prac | Mont mat | Mont prac | Ostatní mat. | [20 empty] | MAT | WORK | CELK
|  | 13 | Hloubené vykopávky |  |  |  | 0 | 0 | 0 |  | 0 | [17 empty] | 0 | 0 | 0
1 |  | 132201212R00 | Hloubení rýh š.do 200 cm hor.3 do 1000m3,STROJNĚ | m3 | 322.96 |  | 0 | 0 | 0 | 0 | 0 | RTS II / 2022 | 0 |  | 0 | 0 | 0 | 0 | 0 | 0 | 0 | 0 | 0 | 0 | 21 | 0 | 0 | 1 |  |  |  | 0 | 0 | 0 | 13_ | 1_ | _ | 0 | 0 | 0 | 0 | 0 | 0 | 0 |  | 13
2 |  | 132201219R00 | Přípl.za lepivost,hloubení rýh 200cm,hor.3,STROJNĚ | m3 | 33 |  | 0 | 0 | 0 | 0 | 0 | RTS II / 2022 | 0 |  | 0 | 0 | 0 | 0 | 0 | 0 | 0 | 0 | 0 | 0 | 21 | 0 | 0 | 1 |  |  |  | 0 | 0 | 0 | 13_ | 1_ | _ | 0 | 0 | 0 | 0 | 0 | 0 | 0 |  | 13
3 |  | 131201111R00 | Hloubení nezapaž. jam hor.3 do 100 m3, STROJNĚ | m3 | 61.6 |  | 0 | 0 | 0 | 0 | 0 | RTS II / 2022 | 0 |  | 0 | 0 | 0 | 0 | 0 | 0 | 0 | 0 | 0 | 0 | 21 | 0 | 0 | 1 |  |  |  | 0 | 0 | 0 | 13_ | 1_ | _ | 0 | 0 | 0 | 0 | 0 | 0 | 0 |  | 13
4 |  | 131201119R00 | Příplatek za lepivost - hloubení nezap.jam v hor.3 | m3 | 6 |  | 0 | 0 | 0 | 0 | 0 | RTS II / 2022 | 0 |  | 0 | 0 | 0 | 0 | 0 | 0 | 0 | 0 | 0 | 0 | 21 | 0 | 0 | 1 |  |  |  | 0 | 0 | 0 | 13_ | 1_ | _ | 0 | 0 | 0 | 0 | 0 | 0 | 0 |  | 13
5 |  | 120001101R00 | Příplatek za ztížení vykopávky v blízkosti vedení | m3 | 35.2 |  | 0 | 0 | 0 | 0 | 0 | RTS II / 2022 | 0 |  | 0 | 0 | 0 | 0 | 0 | 0 | 0 | 0 | 0 | 0 | 21 | 0 | 0 | 1 |  |  |  | 0 | 0 | 0 | 13_ | 1_ | _ | 0 | 0 | 0 | 0 | 0 | 0 | 0 |  | 13
6 |  | 132201111R00 | Hloubení rýh š.do 60 cm v hor.3 do 100 m3, STROJNĚ | m3 | 156 |  | 0 | 0 | 0 | 0 | 0 | RTS II / 2022 | 0 |  | 0 | 0 | 0 | 0 | 0 | 0 | 0 | 0 | 0 | 0 | 21 | 0 | 0 | 1 |  |  |  | 0 | 0 | 0 | 13_ | 1_ | _ | 0 | 0 | 0 | 0 | 0 | 0 | 0 |  | 13
7 |  | 132200010RA0 | Hloubení nezapaž. rýh šířky do 60 cm v hornině 1-4 pro bourání kanalizace | m3 | 124.8 |  | 0 | 0 | 0 | 0 | 0 | RTS II / 2022 | 0 |  | 0 | 0 | 0 | 0 | 0 | 0 | 0 | 0 | 0 | 0 | 21 | 0 | 0 | 1 |  |  |  | 0 | 0 | 0 | 13_ | 1_ | _ | 0 | 0 | 0 | 0 | 0 | 0 | 0 |  | 13
|  | 15 | Roubení |  |  |  | 0 | 0 | 0 |  | 0.8118 | [17 empty] | 0 | 0 | 0
8 |  | 151101111R00 | Odstranění pažení stěn rýh - příložné - hl. do 2 m | m2 | 820 |  | 0 | 0 | 0 | 0 | 0 | RTS II / 2022 | 0 |  | 0 | 0 | 0 | 0 | 0 | 0 | 0 | 0 | 0 | 0 | 21 | 0 | 0 | 1 |  |  |  | 0 | 0 | 0 | 15_ | 1_ | _ | 0 | 0 | 0 | 0 | 0 | 0 | 0 |  | 15
9 |  | 151101101R00 | Pažení a rozepření stěn rýh a jam - příložné - hl.do 2 m | m2 | 820 |  | 0 | 0 | 0 | 0.00099 | 0.8118 | RTS II / 2022 | 0 |  | 0 | 0 | 0 | 0 | 0 | 0 | 0 | 0 | 0 | 0 | 21 | 0 | 0 | 1 |  |  |  | 0 | 0 | 0 | 15_ | 1_ | _ | 0 | 0 | 0 | 0.8118 | 0 | 0 | 0 |  | 15
|  | 16 | Přemístění výkopku |  |  |  | 0 | 0 | 0 |  | 0 | [17 empty] | 0 | 0 | 0
10 |  | 162201102R00 | Vodorovné přemístění výkopku z hor.1-4 do 50 m | m3 | 619.44 |  | 0 | 0 | 0 | 0 | 0 | RTS II / 2022 | 0 |  | 0 | 0 | 0 | 0 | 0 | 0 | 0 | 0 | 0 | 0 | 21 | 0 | 0 | 1 |  |  |  | 0 | 0 | 0 | 16_ | 1_ | _ | 0 | 0 | 0 | 0 | 0 | 0 | 0 |  | 16
|  | 17 | Konstrukce ze zemin |  |  |  | 0 | 0 | 0 |  | 134.8358 | [17 empty] | 0 | 0 | 0
11 |  | 175100020RAB | Obsyp potrubí štěrkopískem | m3 | 80.74 |  | 0 | 0 | 0 | 1.67 | 134.8358 | RTS II / 2022 | 0 |  | 0 | 0 | 0 | 0 | 0 | 0 | 0 | 0 | 0 | 0 | 21 | 0 | 0 | 1 |  |  |  | 0 | 0 | 0 | 17_ | 1_ | _ | 0 | 0 | 0 | 134.8358 | 0 | 0 | 0 |  | 17
12 |  | 175200010RAA | Obsyp objektu prohozenou zeminou | m3 | 49.7 |  | 0 | 0 | 0 | 0 | 0 | RTS II / 2022 | 0 |  | 0 | 0 | 0 | 0 | 0 | 0 | 0 | 0 | 0 | 0 | 21 | 0 | 0 | 1 |  |  |  | 0 | 0 | 0 | 17_ | 1_ | _ | 0 | 0 | 0 | 0 | 0 | 0 | 0 |  | 17
13 |  | 174101101R00 | Zásyp jam, rýh, šachet se zhutněním | m3 | 234.88 |  | 0 | 0 | 0 | 0 | 0 | RTS II / 2022 | 0 |  | 0 | 0 | 0 | 0 | 0 | 0 | 0 | 0 | 0 | 0 | 21 | 0 | 0 | 1 |  |  |  | 0 | 0 | 0 | 17_ | 1_ | _ | 0 | 0 | 0 | 0 | 0 | 0 | 0 |  | 17
14 |  | 174101101R00 | Zásyp jam, rýh, šachet se zhutněním po vybourání kanalizace | m3 | 124.8 |  | 0 | 0 | 0 | 0 | 0 | RTS II / 2022 | 0 |  | 0 | 0 | 0 | 0 | 0 | 0 | 0 | 0 | 0 | 0 | 21 | 0 | 0 | 1 |  |  |  | 0 | 0 | 0 | 17_ | 1_ | _ | 0 | 0 | 0 | 0 | 0 | 0 | 0 |  | 17
|  | 171 | Násypy a skládky předepsaných tvarů |  |  |  | 0 | 0 | 0 |  | 0 | [17 empty] | 0 | 0 | 0
15 |  | 171-geoVD | Vytýčení stavby | ks | 1 |  | 0 | 0 | 0 | 0 | 0 |  | 0 |  | 0 | 0 | 0 | 0 | 0 | 0 | 0 | 0 | 0 | 0 | 21 | 0 | 0 | 1 |  |  |  | 0 | 0 | 0 | 171_ | 1_ | _ | 0 | 0 | 0 | 0 | 0 | 0 | 0 |  | 171
|  | 45 | Podkladní a vedlejší konstrukce (kromě vozovek a železničního svršku) |  |  |  | 0 | 0 | 0 |  | 27.7565 | [17 empty] | 0 | 0 | 0
16 |  | 451573111R00 | Lože pod potrubí ze štěrkopísku do 63 mm | m3 | 14.68 |  | 0 | 0 | 0 | 1.8908 | 27.7565 | RTS II / 2022 | 0 |  | 0 | 0 | 0 | 0 | 0 | 0 | 0 | 0 | 0 | 0 | 21 | 0 | 0 | 1 |  |  |  | 0 | 0 | 0 | 45_ | 4_ | _ | 0 | 0 | 0 | 27.7565 | 0 | 0 | 0 |  | 45
|  | 89 | Ostatní konstrukce a práce na trubním vedení |  |  |  | 0 | 0 | 0 |  | 0 | [17 empty] | 0 | 0 | 0
17 |  | 894421112RT1 | Osazení betonových dílců šachet do 1,4 t | kus | 44 |  | 0 | 0 | 0 | 0 | 0 | RTS II / 2022 | 0 |  | 0 | 0 | 0 | 0 | 0 | 0 | 0 | 0 | 0 | 0 | 21 | 0 | 0 | 1 |  |  |  | 0 | 0 | 0 | 89_ | 8_ | _ | 0 | 0 | 0 | 0 | 0 | 0 | 0 |  | 89
|  | 96 | Bourání konstrukcí |  |  |  | 0 | 0 | 0 |  | 17.5767 | [17 empty] | 0 | 0 | 0
18 |  | 969021131R00 | Vybourání kanalizačního potrubí DN do 300 mm vč. šachet | m | 145 |  | 0 | 0 | 0 | 0.09359 | 13.5706 | RTS II / 2022 | 0 |  | 0 | 0 | 0 | 0 | 0 | 0 | 0 | 0 | 0 | 0 | 21 | 0 | 0 | 1 |  |  |  | 0 | 0 | 0 | 96_ | 9_ | _ | 0 | 0 | 0 | 13.5706 | 0 | 0 | 0 |  | 96
19 |  | 969021121R00 | Vybourání kanalizačního potrubí DN do 200 mm vč. šachet | m | 63 |  | 0 | 0 | 0 | 0.06359 | 4.0062 | RTS II / 2022 | 0 |  | 0 | 0 | 0 | 0 | 0 | 0 | 0 | 0 | 0 | 0 | 21 | 0 | 0 | 1 |  |  |  | 0 | 0 | 0 | 96_ | 9_ | _ | 0 | 0 | 0 | 4.0062 | 0 | 0 | 0 |  | 96
|  | 97 | Prorážení otvorů a ostatní bourací práce |  |  |  | 0 | 0 | 0 |  | 0 | [17 empty] | 0 | 0 | 0
20 |  | 979100011RA0 | Odvoz suti a vyb.hmot do 10 km, vnitrost. 15 m | t | 17.6 |  | 0 | 0 | 0 | 0 | 0 | RTS II / 2022 | 0 |  | 0 | 0 | 0 | 0 | 0 | 0 | 0 | 0 | 0 | 0 | 21 | 0 | 0 | 1 |  |  |  | 0 | 0 | 0 | 97_ | 9_ | _ | 0 | 0 | 0 | 0 | 0 | 0 | 0 |  | 97
|  | M23 | Montáže potrubí |  |  |  | 0 | 0 | 0 |  | 0 | [17 empty] | 0 | 0 | 0
21 |  | 998276101R00 | Přesun hmot, trubní vedení plastová, otevř. výkop | t | 2 |  | 0 | 0 | 0 | 0 | 0 | RTS II / 2022 | 0 |  | 0 | 0 | 0 | 0 | 0 | 0 | 0 | 0 | 0 | 0 | 21 | 0 | 0 | 5 |  |  |  | 0 | 0 | 0 | M23_ | 9_ | _ | 0 | 0 | 0 | 0 | 0 | 0 | 0
22 |  | 998274101R00 | Přesun hmot, trubní vedení betonové, otevř. výkop | t | 28.4 |  | 0 | 0 | 0 | 0 | 0 | RTS II / 2022 | 0 |  | 0 | 0 | 0 | 0 | 0 | 0 | 0 | 0 | 0 | 0 | 21 | 0 | 0 | 5 |  |  |  | 0 | 0 | 0 | M23_ | 9_ | _ | 0 | 0 | 0 | 0 | 0 | 0 | 0
23 |  | 998276118R00 | Přesun hmot, trubní vedení plastová, příplatek 5km | t | 2 |  | 0 | 0 | 0 | 0 | 0 | RTS II / 2022 | 0 |  | 0 | 0 | 0 | 0 | 0 | 0 | 0 | 0 | 0 | 0 | 21 | 0 | 0 | 5 |  |  |  | 0 | 0 | 0 | M23_ | 9_ | _ | 0 | 0 | 0 | 0 | 0 | 0 | 0
24 |  | 230180045R00 | Montáž trub z plastických hmot PE, PP, 250 x 8,6 | m | 183.5 |  | 0 | 0 | 0 | 0 | 0 | RTS II / 2022 | 0 |  | 0 | 0 | 0 | 0 | 0 | 0 | 0 | 0 | 0 | 0 | 21 | 0 | 0 | 2 |  |  |  | 0 | 0 | 0 | M23_ | 9_ | _ | 0 | 0 | 0 | 0 | 0 | 0 | 0
25 |  | 230170015R00 | Zkouška těsnosti potrubí, DN 250 - 350 | m | 183.5 |  | 0 | 0 | 0 | 0 | 0 | RTS II / 2022 | 0 |  | 0 | 0 | 0 | 0 | 0 | 0 | 0 | 0 | 0 | 0 | 21 | 0 | 0 | 2 |  |  |  | 0 | 0 | 0 | M23_ | 9_ | _ | 0 | 0 | 0 | 0 | 0 | 0 | 0
|  | S | Přesuny sutí |  |  |  | 0 | 0 | 0 |  | 0 | [17 empty] | 0 | 0 | 0
26 |  | 979081111RT3 | Odvoz suti a vybour. hmot na skládku do 1 km | t | 39 |  | 0 | 0 | 0 | 0 | 0 | RTS II / 2022 | 0 |  | 0 | 0 | 0 | 0 | 0 | 0 | 0 | 0 | 0 | 0 | 21 | 0 | 0 | 5 |  |  |  | 0 | 0 | 0 | S_ | 9_ | _ | 0 | 0 | 0 | 0 | 0 | 0 | 0
27 |  | 979081121RT3 | Příplatek k odvozu za každý další 1 km | t | 390 |  | 0 | 0 | 0 | 0 | 0 | RTS II / 2022 | 0 |  | 0 | 0 | 0 | 0 | 0 | 0 | 0 | 0 | 0 | 0 | 21 | 0 | 0 | 5 |  |  |  | 0 | 0 | 0 | S_ | 9_ | _ | 0 | 0 | 0 | 0 | 0 | 0 | 0
|  |  | Ostatní materiál |  |  |  | 0 | 0 | 0 |  | 28.4008 | [17 empty] | 0 | 0 | 0
28 |  | 59224329.A | Konus šachetní TBR-Q.1 100-63/58/10 KPS | kus | 1 |  | 0 | 0 | 0 | 0.505 | 0.505 | RTS II / 2022 | 0 |  | 0 | 0 | 0 | 0 | 0 | 0 | 0 | 0 | 0 | 0 | 21 | 0 | 0 | 0 |  |  |  | 0 | 0 | 0 | Z99999_ | Z_ | _ | 0 | 0 | 0 | 0.505 | 0 | 0 | 0
29 |  | 59224346 | Prstenec vyrovnávací šachetní TBW-Q.1 63/4 | kus | 2 |  | 0 | 0 | 0 | 0.028 | 0.056 | RTS II / 2022 | 0 |  | 0 | 0 | 0 | 0 | 0 | 0 | 0 | 0 | 0 | 0 | 21 | 0 | 0 | 0 |  |  |  | 0 | 0 | 0 | Z99999_ | Z_ | _ | 0 | 0 | 0 | 0.056 | 0 | 0 | 0
30 |  | 59224347.A | Prstenec vyrovnávací šachetní TBW-Q.1 63/6 | kus | 1 |  | 0 | 0 | 0 | 0.04 | 0.04 | RTS II / 2022 | 0 |  | 0 | 0 | 0 | 0 | 0 | 0 | 0 | 0 | 0 | 0 | 21 | 0 | 0 | 0 |  |  |  | 0 | 0 | 0 | Z99999_ | Z_ | _ | 0 | 0 | 0 | 0.04 | 0 | 0 | 0
31 |  | 59224348.A | Prstenec vyrovnávací šachetní TBW-Q.1 63/8 | kus | 2 |  | 0 | 0 | 0 | 0.054 | 0.108 | RTS II / 2022 | 0 |  | 0 | 0 | 0 | 0 | 0 | 0 | 0 | 0 | 0 | 0 | 21 | 0 | 0 | 0 |  |  |  | 0 | 0 | 0 | Z99999_ | Z_ | _ | 0 | 0 | 0 | 0.108 | 0 | 0 | 0
32 |  | 59224349.A | Prstenec vyrovnávací šachetní TBW-Q.1 63/10 | kus | 4 |  | 0 | 0 | 0 | 0.068 | 0.272 | RTS II / 2022 | 0 |  | 0 | 0 | 0 | 0 | 0 | 0 | 0 | 0 | 0 | 0 | 21 | 0 | 0 | 0 |  |  |  | 0 | 0 | 0 | Z99999_ | Z_ | _ | 0 | 0 | 0 | 0.272 | 0 | 0 | 0
33 |  | 59224349 | Prstenec vyrovnávací šachetní TBW-Q.1 63/12 | kus | 3 |  | 0 | 0 | 0 | 0.081 | 0.243 | RTS II / 2022 | 0 |  | 0 | 0 | 0 | 0 | 0 | 0 | 0 | 0 | 0 | 0 | 21 | 0 | 0 | 0 |  |  |  | 0 | 0 | 0 | Z99999_ | Z_ | _ | 0 | 0 | 0 | 0.243 | 0 | 0 | 0
34 |  | 59224354 | Deska zákrytová TZK-Q.1 100-63/17 | kus | 6 |  | 0 | 0 | 0 | 0.43 | 2.58 | RTS II / 2022 | 0 |  | 0 | 0 | 0 | 0 | 0 | 0 | 0 | 0 | 0 | 0 | 21 | 0 | 0 | 0 |  |  |  | 0 | 0 | 0 | Z99999_ | Z_ | _ | 0 | 0 | 0 | 2.58 | 0 | 0 | 0
35 |  | 59224356.A | Skruž šachetní TBS-Q.1 100/25/12 | kus | 2 |  | 0 | 0 | 0 | 0.25 | 0.5 | RTS II / 2022 | 0 |  | 0 | 0 | 0 | 0 | 0 | 0 | 0 | 0 | 0 | 0 | 21 | 0 | 0 | 0 |  |  |  | 0 | 0 | 0 | Z99999_ | Z_ | _ | 0 | 0 | 0 | 0.5 | 0 | 0 | 0
36 |  | 59224359.A | Skruž šachetní TBS-Q.1 100/50/12 | kus | 4 |  | 0 | 0 | 0 | 0.5 | 2 | RTS II / 2022 | 0 |  | 0 | 0 | 0 | 0 | 0 | 0 | 0 | 0 | 0 | 0 | 21 | 0 | 0 | 0 |  |  |  | 0 | 0 | 0 | Z99999_ | Z_ | _ | 0 | 0 | 0 | 2 | 0 | 0 | 0
37 |  | 59224362.A | Skruž šachetní TBS-Q.1 100/100/12 | kus | 5 |  | 0 | 0 | 0 | 1 | 5 | RTS II / 2022 | 0 |  | 0 | 0 | 0 | 0 | 0 | 0 | 0 | 0 | 0 | 0 | 21 | 0 | 0 | 0 |  |  |  | 0 | 0 | 0 | Z99999_ | Z_ | _ | 0 | 0 | 0 | 5 | 0 | 0 | 0
38 |  | 59224368.A | Dno šachetní přímé TBZ-Q.1 100/100 V max. 60 | kus | 7 |  | 0 | 0 | 0 | 2.1 | 14.7 | RTS II / 2022 | 0 |  | 0 | 0 | 0 | 0 | 0 | 0 | 0 | 0 | 0 | 0 | 21 | 0 | 0 | 0 |  |  |  | 0 | 0 | 0 | Z99999_ | Z_ | _ | 0 | 0 | 0 | 14.7 | 0 | 0 | 0
39 |  | 55243344.A | Poklop litinový KB 03 D 605 mm "B3" B125 | kus | 2 |  | 0 | 0 | 0 | 0.097 | 0.194 | RTS II / 2022 | 0 |  | 0 | 0 | 0 | 0 | 0 | 0 | 0 | 0 | 0 | 0 | 21 | 0 | 0 | 0 |  |  |  | 0 | 0 | 0 | Z99999_ | Z_ | _ | 0 | 0 | 0 | 0.194 | 0 | 0 | 0
40 |  | 55241713 | Poklop litina TEGRA 600/100 D400 Wavin | kus | 5 |  | 0 | 0 | 0 | 0.169 | 0.845 | RTS II / 2022 | 0 |  | 0 | 0 | 0 | 0 | 0 | 0 | 0 | 0 | 0 | 0 | 21 | 0 | 0 | 0 |  |  |  | 0 | 0 | 0 | Z99999_ | Z_ | _ | 0 | 0 | 0 | 0.845 | 0 | 0 | 0
41 |  | 28614551 | Trubka kanalizační PP MASTER SN 10 DN 250/3000 | kus | 62 |  | 0 | 0 | 0 | 0.0219 | 1.3578 | RTS II / 2022 | 0 |  | 0 | 0 | 0 | 0 | 0 | 0 | 0 | 0 | 0 | 0 | 21 | 0 | 0 | 0 |  |  |  | 0 | 0 | 0 | Z99999_ | Z_ | _ | 0 | 0 | 0 | 1.3578 | 0 | 0 | 0
[7 empty] | Celkem: |  | 0
Poznámka:

## Rekapitulace SO_105A
Krycí list rozpočtu
Název stavby: |  | Nové Hurdisky - sociální bydlení Otrokovice |  | Objednatel: |  |  | IČO/DIČ:
Druh stavby: |  | SO 105 - A |  | Projektant: |  |  | IČO/DIČ:
Lokalita: |  |  |  | Zhotovitel: |  |  | IČO/DIČ:
Začátek výstavby: |  | 30.10.2022 |  | Konec výstavby: |  |  | Položek: | 32
JKSO: |  |  |  | Zpracoval: |  |  | Datum: | 30.10.2022
Rozpočtové náklady v Kč
A | Základní rozpočtové náklady |  | B | Doplňkové náklady |  | C | Náklady na umístění stavby (NUS)
HSV | Dodávky | 0 | Práce přesčas |  | 0 | Zařízení staveniště |  | 0
| Montáž | 0 | Bez pevné podl. |  | 0 | Mimostav. doprava |  | 0
PSV | Dodávky | 0 | Kulturní památka |  | 0 | Územní vlivy |  | 0
| Montáž | 0 |  |  |  | Provozní vlivy |  | 0
"M" | Dodávky | 0 |  |  |  | Ostatní |  | 0
| Montáž | 0 |  |  |  | NUS z rozpočtu |  | 0
Ostatní materiál |  | 0
Přesun hmot a sutí |  | 0
ZRN celkem |  | 0 | DN celkem |  | 0 | NUS celkem |  | 0
|  |  | DN celkem z obj. |  | 0 | NUS celkem z obj. |  | 0
[6 empty] | ORN celkem |  | 0
[6 empty] | ORN celkem z obj. |  | 0
Základ 0% |  | 0
Základ 15% |  | 0 | DPH 15% |  | 0 | Celkem bez DPH |  | 0
Základ 21% |  | 0 | DPH 21% |  | 0 | Celkem včetně DPH |  | 0
Projektant |  |  | Objednatel |  |  | Zhotovitel
Datum, razítko a podpis |  |  | Datum, razítko a podpis |  |  | Datum, razítko a podpis
Poznámka:

## Souhrn rozpočtu SO_105A
Stavební rozpočet - rekapitulace
Název stavby: |  | Nové Hurdisky - sociální bydlení Otrokovice | Doba výstavby: |  | Objednatel:
Druh stavby: |  | SO 105 - A | Začátek výstavby: | 30.10.2022 | Projektant:
Lokalita: |  |  | Konec výstavby: |  | Zhotovitel:
Zpracoval: |  |  | Zpracováno dne: | 30.10.2022 | Zpracováno dne: | 30.10.2022
Objekt | Kód | Zkrácený popis | Náklady (Kč) - dodávka | Náklady (Kč) - Montáž | Náklady (Kč) - celkem | Celková hmotnost (t)
| 13 | Hloubené vykopávky | 0 | 0 | 0 | 0 | 0
| 15 | Roubení | 0 | 0 | 0 | 0.07128 | 0
| 16 | Přemístění výkopku | 0 | 0 | 0 | 0 | 0
| 17 | Konstrukce ze zemin | 0 | 0 | 0 | 11.424 | 0
| 171 | Násypy a skládky předepsaných tvarů | 0 | 0 | 0 | 0 | 0
| 45 | Podkladní a vedlejší konstrukce (kromě vozovek a železničního svršku) | 0 | 0 | 0 | 3.6303 | 0
| 722 | Vnitřní vodovod | 0 | 0 | 0 | 0.07132 | 0
| 733 | Rozvod potrubí | 0 | 0 | 0 | 0.00032 | 0
| 87 | Potrubí z trub plastických, skleněných a čedičových | 0 | 0 | 0 | 0 | 0
| 89 | Ostatní konstrukce a práce na trubním vedení | 0 | 0 | 0 | 0.12516 | 0
| M23 | Montáže potrubí | 0 | 0 | 0 | 0 | 0
| M46 | Zemní práce při montážích | 0 | 0 | 0 | 0.00144 | 0
|  | Ostatní materiál | 0 | 0 | 0 | 0.036 | 0
|  |  |  | Celkem: | 0

## Rozpočet SO_105A
Stavební rozpočet
Název stavby: |  |  | Nové Hurdisky - sociální bydlení Otrokovice | Doba výstavby: |  |  | Objednatel:
Druh stavby: |  |  | SO 105 - A | Začátek výstavby: |  | 30.10.2022 | Projektant:
Lokalita: |  |  |  | Konec výstavby: |  |  | Zhotovitel:
JKSO: |  |  |  | Zpracováno dne: |  | 30.10.2022 | Zpracoval:
Č | Objekt | Kód | Zkrácený popis | MJ | Množství | Cena/MJ | Náklady (Kč) |  |  | Hmotnost (t) |  | Cenová | [32 empty] | ISWORK | GROUPCODE
|  |  | Rozměry |  |  | (Kč) | Dodávka | Montáž | Celkem | Jednot. | Celkem | soustava | Přesuny | Typ skupiny | HSV mat | HSV prac | PSV mat | PSV prac | Mont mat | Mont prac | Ostatní mat. | [20 empty] | MAT | WORK | CELK
|  | 13 | Hloubené vykopávky |  |  |  | 0 | 0 | 0 |  | 0 | [17 empty] | 0 | 0 | 0
1 |  | 132201212R00 | Hloubení rýh š.do 200 cm hor.3 do 1000m3,STROJNĚ | m3 | 28.8 |  | 0 | 0 | 0 | 0 | 0 | RTS II / 2022 | 0 |  | 0 | 0 | 0 | 0 | 0 | 0 | 0 | 0 | 0 | 0 | 21 | 0 | 0 | 1 |  |  |  | 0 | 0 | 0 | 13_ | 1_ | _ | 0 | 0 | 0 | 0 | 0 | 0 | 0 |  | 13
2 |  | 132201219R00 | Přípl.za lepivost,hloubení rýh 200cm,hor.3,STROJNĚ | m3 | 3 |  | 0 | 0 | 0 | 0 | 0 | RTS II / 2022 | 0 |  | 0 | 0 | 0 | 0 | 0 | 0 | 0 | 0 | 0 | 0 | 21 | 0 | 0 | 1 |  |  |  | 0 | 0 | 0 | 13_ | 1_ | _ | 0 | 0 | 0 | 0 | 0 | 0 | 0 |  | 13
|  | 15 | Roubení |  |  |  | 0 | 0 | 0 |  | 0.07128 | [17 empty] | 0 | 0 | 0
3 |  | 151101101R00 | Pažení a rozepření stěn rýh - příložné - hl.do 2 m | m2 | 72 |  | 0 | 0 | 0 | 0.00099 | 0.07128 | RTS II / 2022 | 0 |  | 0 | 0 | 0 | 0 | 0 | 0 | 0 | 0 | 0 | 0 | 21 | 0 | 0 | 1 |  |  |  | 0 | 0 | 0 | 15_ | 1_ | _ | 0 | 0 | 0 | 0.07128 | 0 | 0 | 0 |  | 15
4 |  | 151101111R00 | Odstranění pažení stěn rýh - příložné - hl. do 2 m | m2 | 72 |  | 0 | 0 | 0 | 0 | 0 | RTS II / 2022 | 0 |  | 0 | 0 | 0 | 0 | 0 | 0 | 0 | 0 | 0 | 0 | 21 | 0 | 0 | 1 |  |  |  | 0 | 0 | 0 | 15_ | 1_ | _ | 0 | 0 | 0 | 0 | 0 | 0 | 0 |  | 15
|  | 16 | Přemístění výkopku |  |  |  | 0 | 0 | 0 |  | 0 | [17 empty] | 0 | 0 | 0
5 |  | 162201102R00 | Vodorovné přemístění výkopku z hor.1-4 do 50 m | m3 | 49.92 |  | 0 | 0 | 0 | 0 | 0 | RTS II / 2022 | 0 |  | 0 | 0 | 0 | 0 | 0 | 0 | 0 | 0 | 0 | 0 | 21 | 0 | 0 | 1 |  |  |  | 0 | 0 | 0 | 16_ | 1_ | _ | 0 | 0 | 0 | 0 | 0 | 0 | 0 |  | 16
|  | 17 | Konstrukce ze zemin |  |  |  | 0 | 0 | 0 |  | 11.424 | [17 empty] | 0 | 0 | 0
6 |  | 174101101R00 | Zásyp jam, rýh, šachet se zhutněním | m3 | 21.12 |  | 0 | 0 | 0 | 0 | 0 | RTS II / 2022 | 0 |  | 0 | 0 | 0 | 0 | 0 | 0 | 0 | 0 | 0 | 0 | 21 | 0 | 0 | 1 |  |  |  | 0 | 0 | 0 | 17_ | 1_ | _ | 0 | 0 | 0 | 0 | 0 | 0 | 0 |  | 17
7 |  | 175101101RT2 | Obsyp potrubí bez prohození sypaniny,s dodáním štěrkopísku frakce 0 - 22 mm | m3 | 6.72 |  | 0 | 0 | 0 | 1.7 | 11.424 | RTS II / 2022 | 0 |  | 0 | 0 | 0 | 0 | 0 | 0 | 0 | 0 | 0 | 0 | 21 | 0 | 0 | 1 |  |  |  | 0 | 0 | 0 | 17_ | 1_ | _ | 0 | 0 | 0 | 11.424 | 0 | 0 | 0 |  | 17
|  | 171 | Násypy a skládky předepsaných tvarů |  |  |  | 0 | 0 | 0 |  | 0 | [17 empty] | 0 | 0 | 0
8 |  | 171-geoVD | Vytýčení stavby | ks | 1 |  | 0 | 0 | 0 | 0 | 0 |  | 0 |  | 0 | 0 | 0 | 0 | 0 | 0 | 0 | 0 | 0 | 0 | 21 | 0 | 0 | 1 |  |  |  | 0 | 0 | 0 | 171_ | 1_ | _ | 0 | 0 | 0 | 0 | 0 | 0 | 0 |  | 171
|  | 45 | Podkladní a vedlejší konstrukce (kromě vozovek a železničního svršku) |  |  |  | 0 | 0 | 0 |  | 3.6303 | [17 empty] | 0 | 0 | 0
9 |  | 451573111R00 | Lože pod potrubí ze štěrkopísku do 63 mm | m3 | 1.92 |  | 0 | 0 | 0 | 1.8908 | 3.6303 | RTS II / 2022 | 0 |  | 0 | 0 | 0 | 0 | 0 | 0 | 0 | 0 | 0 | 0 | 21 | 0 | 0 | 1 |  |  |  | 0 | 0 | 0 | 45_ | 4_ | _ | 0 | 0 | 0 | 3.6303 | 0 | 0 | 0 |  | 45
|  | 722 | Vnitřní vodovod |  |  |  | 0 | 0 | 0 |  | 0.07132 | [17 empty] | 0 | 0 | 0
10 |  | 722215116R00 | Kohout kulový vodovodní IVAR BRA.02.000, DN 50 mm s navařením přírub | kus | 2 |  | 0 | 0 | 0 | 0.0163 | 0.0326 | RTS II / 2022 | 0 |  | 0 | 0 | 0 | 0 | 0 | 0 | 0 | 0 | 0 | 0 | 21 | 0 | 0 | 7 |  |  |  | 0 | 0 | 0 | 722_ | 72_ | _ | 0 | 0 | 0 | 0.0326 | 0 | 0 | 0 |  | 722
11 |  | 722215556R00 | Klapka vodovodní, zpětná, pružinová, mezipřírubová IVAR BRA.W6.010, DN 50 mm | kus | 1 |  | 0 | 0 | 0 | 0.00219 | 0.00219 | RTS II / 2022 | 0 |  | 0 | 0 | 0 | 0 | 0 | 0 | 0 | 0 | 0 | 0 | 21 | 0 | 0 | 7 |  |  |  | 0 | 0 | 0 | 722_ | 72_ | _ | 0 | 0 | 0 | 0.00219 | 0 | 0 | 0 |  | 722
12 |  | 722224112R00 | Kohout plnicí a vypouštěcí, DN 20 mm | kus | 1 |  | 0 | 0 | 0 | 0.00021 | 0.00021 | RTS II / 2022 | 0 |  | 0 | 0 | 0 | 0 | 0 | 0 | 0 | 0 | 0 | 0 | 21 | 0 | 0 | 7 |  |  |  | 0 | 0 | 0 | 722_ | 72_ | _ | 0 | 0 | 0 | 0.00021 | 0 | 0 | 0 |  | 722
13 |  | 722216316R00 | Filtr vodovodní, přírubový HERZ s navařením přírub, DN 50 mm | kus | 1 |  | 0 | 0 | 0 | 0.0173 | 0.0173 | RTS II / 2022 | 0 |  | 0 | 0 | 0 | 0 | 0 | 0 | 0 | 0 | 0 | 0 | 21 | 0 | 0 | 7 |  |  |  | 0 | 0 | 0 | 722_ | 72_ | _ | 0 | 0 | 0 | 0.0173 | 0 | 0 | 0 |  | 722
14 |  | 722269101R00 | Montáž vodoměru přírubového šroubového DN 50 mm | kus | 1 |  | 0 | 0 | 0 | 0.00551 | 0.00551 | RTS II / 2022 | 0 |  | 0 | 0 | 0 | 0 | 0 | 0 | 0 | 0 | 0 | 0 | 21 | 0 | 0 | 7 |  |  |  | 0 | 0 | 0 | 722_ | 72_ | _ | 0 | 0 | 0 | 0.00551 | 0 | 0 | 0 |  | 722
15 |  | 722262151R00 | Vodoměr, voda do 30 °C, přírubový, šroubový, DN 50 A 50-R/2 | kus | 1 |  | 0 | 0 | 0 | 0.01351 | 0.01351 | RTS II / 2022 | 0 |  | 0 | 0 | 0 | 0 | 0 | 0 | 0 | 0 | 0 | 0 | 21 | 0 | 0 | 7 |  |  |  | 0 | 0 | 0 | 722_ | 72_ | _ | 0 | 0 | 0 | 0.01351 | 0 | 0 | 0 |  | 722
|  | 733 | Rozvod potrubí |  |  |  | 0 | 0 | 0 |  | 0.00032 | [17 empty] | 0 | 0 | 0
16 |  | 733175326R00 | Montáž tvarovek plast D 50 mm | kus | 4 |  | 0 | 0 | 0 | 8e-05 | 0.00032 | RTS II / 2022 | 0 |  | 0 | 0 | 0 | 0 | 0 | 0 | 0 | 0 | 0 | 0 | 21 | 0 | 0 | 7 |  |  |  | 0 | 0 | 0 | 733_ | 73_ | _ | 0 | 0 | 0 | 0.00032 | 0 | 0 | 0 |  | 733
|  | 87 | Potrubí z trub plastických, skleněných a čedičových |  |  |  | 0 | 0 | 0 |  | 0 | [17 empty] | 0 | 0 | 0
17 |  | 871181121R00 | Montáž trubek polyetylenových ve výkopu d 50 mm | m | 24 |  | 0 | 0 | 0 | 0 | 0 | RTS II / 2022 | 0 |  | 0 | 0 | 0 | 0 | 0 | 0 | 0 | 0 | 0 | 0 | 21 | 0 | 0 | 1 |  |  |  | 0 | 0 | 0 | 87_ | 8_ | _ | 0 | 0 | 0 | 0 | 0 | 0 | 0 |  | 87
|  | 89 | Ostatní konstrukce a práce na trubním vedení |  |  |  | 0 | 0 | 0 |  | 0.12516 | [17 empty] | 0 | 0 | 0
18 |  | 899401112R00 | Osazení poklopů litinových šoupátkových | kus | 1 |  | 0 | 0 | 0 | 0.12303 | 0.12303 | RTS II / 2022 | 0 |  | 0 | 0 | 0 | 0 | 0 | 0 | 0 | 0 | 0 | 0 | 21 | 0 | 0 | 1 |  |  |  | 0 | 0 | 0 | 89_ | 8_ | _ | 0 | 0 | 0 | 0.12303 | 0 | 0 | 0 |  | 89
19 |  | 891211111R00 | Montáž vodovodních šoupátek ve výkopu DN 50 | kus | 1 |  | 0 | 0 | 0 | 0.00021 | 0.00021 | RTS II / 2022 | 0 |  | 0 | 0 | 0 | 0 | 0 | 0 | 0 | 0 | 0 | 0 | 21 | 0 | 0 | 1 |  |  |  | 0 | 0 | 0 | 89_ | 8_ | _ | 0 | 0 | 0 | 0.00021 | 0 | 0 | 0 |  | 89
20 |  | 722219191R00 | Montáž souprav zemních | kus | 1 |  | 0 | 0 | 0 | 0 | 0 | RTS II / 2022 | 0 |  | 0 | 0 | 0 | 0 | 0 | 0 | 0 | 0 | 0 | 0 | 21 | 0 | 0 | 1 |  |  |  | 0 | 0 | 0 | 89_ | 8_ | _ | 0 | 0 | 0 | 0 | 0 | 0 | 0 |  | 89
21 |  | 892233111R00 | Desinfekce vodovodního potrubí do DN 70 | m | 24 |  | 0 | 0 | 0 | 0 | 0 | RTS II / 2022 | 0 |  | 0 | 0 | 0 | 0 | 0 | 0 | 0 | 0 | 0 | 0 | 21 | 0 | 0 | 1 |  |  |  | 0 | 0 | 0 | 89_ | 8_ | _ | 0 | 0 | 0 | 0 | 0 | 0 | 0 |  | 89
22 |  | 892241111R00 | Tlaková zkouška vodovodního potrubí do DN 80 | m | 24 |  | 0 | 0 | 0 | 0 | 0 | RTS II / 2022 | 0 |  | 0 | 0 | 0 | 0 | 0 | 0 | 0 | 0 | 0 | 0 | 21 | 0 | 0 | 1 |  |  |  | 0 | 0 | 0 | 89_ | 8_ | _ | 0 | 0 | 0 | 0 | 0 | 0 | 0 |  | 89
23 |  | 899731114R00 | Vodič signalizační CYY 6 mm2 | m | 24 |  | 0 | 0 | 0 | 8e-05 | 0.00192 | RTS II / 2022 | 0 |  | 0 | 0 | 0 | 0 | 0 | 0 | 0 | 0 | 0 | 0 | 21 | 0 | 0 | 1 |  |  |  | 0 | 0 | 0 | 89_ | 8_ | _ | 0 | 0 | 0 | 0.00192 | 0 | 0 | 0 |  | 89
|  | M23 | Montáže potrubí |  |  |  | 0 | 0 | 0 |  | 0 | [17 empty] | 0 | 0 | 0
24 |  | 230030002R00 | Montáž trubních dílů přírubových do 10 kg | kus | 8 |  | 0 | 0 | 0 | 0 | 0 | RTS II / 2022 | 0 |  | 0 | 0 | 0 | 0 | 0 | 0 | 0 | 0 | 0 | 0 | 21 | 0 | 0 | 2 |  |  |  | 0 | 0 | 0 | M23_ | 9_ | _ | 0 | 0 | 0 | 0 | 0 | 0 | 0
|  | M46 | Zemní práce při montážích |  |  |  | 0 | 0 | 0 |  | 0.00144 | [17 empty] | 0 | 0 | 0
25 |  | 460490012R00 | Fólie výstražná z PVC, šířka 33 cm | m | 24 |  | 0 | 0 | 0 | 6e-05 | 0.00144 | RTS II / 2022 | 0 |  | 0 | 0 | 0 | 0 | 0 | 0 | 0 | 0 | 0 | 0 | 21 | 0 | 0 | 2 |  |  |  | 0 | 0 | 0 | M46_ | 9_ | _ | 0 | 0 | 0 | 0.00144 | 0 | 0 | 0
|  |  | Ostatní materiál |  |  |  | 0 | 0 | 0 |  | 0.036 | [17 empty] | 0 | 0 | 0
26 |  | 2865190004 | Koleno 90° d50 SDR11 PE100RC PN16 | kus | 2 |  | 0 | 0 | 0 | 0.00016 | 0.00032 | RTS II / 2022 | 0 |  | 0 | 0 | 0 | 0 | 0 | 0 | 0 | 0 | 0 | 0 | 21 | 0 | 0 | 0 |  |  |  | 0 | 0 | 0 | Z99999_ | Z_ | _ | 0 | 0 | 0 | 0.00032 | 0 | 0 | 0
27 |  | 286134118 | Trubka tlaková AQUALINE RC1 PE100 50x4,6 mm PN16 | m | 24 |  | 0 | 0 | 0 | 0.00067 | 0.01608 | RTS II / 2022 | 0 |  | 0 | 0 | 0 | 0 | 0 | 0 | 0 | 0 | 0 | 0 | 21 | 0 | 0 | 0 |  |  |  | 0 | 0 | 0 | Z99999_ | Z_ | _ | 0 | 0 | 0 | 0.01608 | 0 | 0 | 0
28 |  | 28655334 | T-kus redukovaný z PE 63/50/63 mm | kus | 1 |  | 0 | 0 | 0 | 0 | 0 | RTS II / 2022 | 0 |  | 0 | 0 | 0 | 0 | 0 | 0 | 0 | 0 | 0 | 0 | 21 | 0 | 0 | 0 |  |  |  | 0 | 0 | 0 | Z99999_ | Z_ | _ | 0 | 0 | 0 | 0 | 0 | 0 | 0
29 |  | 3294050E2VD | Hawle šoupě s vevařovacími konci PE 50 | ks | 1 |  | 0 | 0 | 0 | 0.001 | 0.001 | 2022 | 0 |  | 0 | 0 | 0 | 0 | 0 | 0 | 0 | 0 | 0 | 0 | 21 | 0 | 0 | 0 |  |  |  | 0 | 0 | 0 | Z99999_ | Z_ | _ | 0 | 0 | 0 | 0.001 | 0 | 0 | 0
30 |  | 42200750 | HAWLE poklop uliční šoupátkový 1750 - voda | kus | 1 |  | 0 | 0 | 0 | 0.0113 | 0.0113 | RTS II / 2022 | 0 |  | 0 | 0 | 0 | 0 | 0 | 0 | 0 | 0 | 0 | 0 | 21 | 0 | 0 | 0 |  |  |  | 0 | 0 | 0 | Z99999_ | Z_ | _ | 0 | 0 | 0 | 0.0113 | 0 | 0 | 0
31 |  | 42293250 | HAWLE souprava zemní 9500E2 DN50 -100, 1,3-1,8m | kus | 1 |  | 0 | 0 | 0 | 0.0073 | 0.0073 | RTS II / 2022 | 0 |  | 0 | 0 | 0 | 0 | 0 | 0 | 0 | 0 | 0 | 0 | 21 | 0 | 0 | 0 |  |  |  | 0 | 0 | 0 | Z99999_ | Z_ | _ | 0 | 0 | 0 | 0.0073 | 0 | 0 | 0
32 |  | 422915501 | Deska nosná šoupátkového poklopu | kus | 1 |  | 0 | 0 | 0 | 0 | 0 | RTS II / 2022 | 0 |  | 0 | 0 | 0 | 0 | 0 | 0 | 0 | 0 | 0 | 0 | 21 | 0 | 0 | 0 |  |  |  | 0 | 0 | 0 | Z99999_ | Z_ | _ | 0 | 0 | 0 | 0 | 0 | 0 | 0
[7 empty] | Celkem: |  | 0
Poznámka:

## Rekapitulace SO_105B
Krycí list rozpočtu
Název stavby: |  | Nové Hurdisky - sociální bydlení Otrokovice |  | Objednatel: |  |  | IČO/DIČ:
Druh stavby: |  | SO 105 - B |  | Projektant: |  |  | IČO/DIČ:
Lokalita: |  |  |  | Zhotovitel: |  |  | IČO/DIČ:
Začátek výstavby: |  | 30.10.2022 |  | Konec výstavby: |  |  | Položek: | 32
JKSO: |  |  |  | Zpracoval: |  |  | Datum: | 30.10.2022
Rozpočtové náklady v Kč
A | Základní rozpočtové náklady |  | B | Doplňkové náklady |  | C | Náklady na umístění stavby (NUS)
HSV | Dodávky | 0 | Práce přesčas |  | 0 | Zařízení staveniště |  | 0
| Montáž | 0 | Bez pevné podl. |  | 0 | Mimostav. doprava |  | 0
PSV | Dodávky | 0 | Kulturní památka |  | 0 | Územní vlivy |  | 0
| Montáž | 0 |  |  |  | Provozní vlivy |  | 0
"M" | Dodávky | 0 |  |  |  | Ostatní |  | 0
| Montáž | 0 |  |  |  | NUS z rozpočtu |  | 0
Ostatní materiál |  | 0
Přesun hmot a sutí |  | 0
ZRN celkem |  | 0 | DN celkem |  | 0 | NUS celkem |  | 0
|  |  | DN celkem z obj. |  | 0 | NUS celkem z obj. |  | 0
[6 empty] | ORN celkem |  | 0
[6 empty] | ORN celkem z obj. |  | 0
Základ 0% |  | 0
Základ 15% |  | 0 | DPH 15% |  | 0 | Celkem bez DPH |  | 0
Základ 21% |  | 0 | DPH 21% |  | 0 | Celkem včetně DPH |  | 0
Projektant |  |  | Objednatel |  |  | Zhotovitel
Datum, razítko a podpis |  |  | Datum, razítko a podpis |  |  | Datum, razítko a podpis
Poznámka:

## Souhrn rozpočtu SO_105B
Stavební rozpočet - rekapitulace
Název stavby: |  | Nové Hurdisky - sociální bydlení Otrokovice | Doba výstavby: |  | Objednatel:
Druh stavby: |  | SO 105 - B | Začátek výstavby: | 30.10.2022 | Projektant:
Lokalita: |  |  | Konec výstavby: |  | Zhotovitel:
Zpracoval: |  |  | Zpracováno dne: | 30.10.2022 | Zpracováno dne: | 30.10.2022
Objekt | Kód | Zkrácený popis | Náklady (Kč) - dodávka | Náklady (Kč) - Montáž | Náklady (Kč) - celkem | Celková hmotnost (t)
| 13 | Hloubené vykopávky | 0 | 0 | 0 | 0 | 0
| 15 | Roubení | 0 | 0 | 0 | 0.00594 | 0
| 16 | Přemístění výkopku | 0 | 0 | 0 | 0 | 0
| 17 | Konstrukce ze zemin | 0 | 0 | 0 | 0.952 | 0
| 171 | Násypy a skládky předepsaných tvarů | 0 | 0 | 0 | 0 | 0
| 45 | Podkladní a vedlejší konstrukce (kromě vozovek a železničního svršku) | 0 | 0 | 0 | 0.30252 | 0
| 722 | Vnitřní vodovod | 0 | 0 | 0 | 0.07132 | 0
| 733 | Rozvod potrubí | 0 | 0 | 0 | 0.00032 | 0
| 87 | Potrubí z trub plastických, skleněných a čedičových | 0 | 0 | 0 | 0 | 0
| 89 | Ostatní konstrukce a práce na trubním vedení | 0 | 0 | 0 | 0.1234 | 0
| M23 | Montáže potrubí | 0 | 0 | 0 | 0 | 0
| M46 | Zemní práce při montážích | 0 | 0 | 0 | 0.00012 | 0
|  | Ostatní materiál | 0 | 0 | 0 | 0.02126 | 0
|  |  |  | Celkem: | 0

## Rozpočet SO_105B
Stavební rozpočet
Název stavby: |  |  | Nové Hurdisky - sociální bydlení Otrokovice | Doba výstavby: |  |  | Objednatel:
Druh stavby: |  |  | SO 105 - B | Začátek výstavby: |  | 30.10.2022 | Projektant:
Lokalita: |  |  |  | Konec výstavby: |  |  | Zhotovitel:
JKSO: |  |  |  | Zpracováno dne: |  | 30.10.2022 | Zpracoval:
Č | Objekt | Kód | Zkrácený popis | MJ | Množství | Cena/MJ | Náklady (Kč) |  |  | Hmotnost (t) |  | Cenová | [32 empty] | ISWORK | GROUPCODE
|  |  | Rozměry |  |  | (Kč) | Dodávka | Montáž | Celkem | Jednot. | Celkem | soustava | Přesuny | Typ skupiny | HSV mat | HSV prac | PSV mat | PSV prac | Mont mat | Mont prac | Ostatní mat. | [20 empty] | MAT | WORK | CELK
|  | 13 | Hloubené vykopávky |  |  |  | 0 | 0 | 0 |  | 0 | [17 empty] | 0 | 0 | 0
1 |  | 132201219R00 | Přípl.za lepivost,hloubení rýh 200cm,hor.3,STROJNĚ | m3 | 0.5 |  | 0 | 0 | 0 | 0 | 0 | RTS II / 2022 | 0 |  | 0 | 0 | 0 | 0 | 0 | 0 | 0 | 0 | 0 | 0 | 21 | 0 | 0 | 1 |  |  |  | 0 | 0 | 0 | 13_ | 1_ | _ | 0 | 0 | 0 | 0 | 0 | 0 | 0 |  | 13
2 |  | 132201212R00 | Hloubení rýh š.do 200 cm hor.3 do 1000m3,STROJNĚ | m3 | 2.4 |  | 0 | 0 | 0 | 0 | 0 | RTS II / 2022 | 0 |  | 0 | 0 | 0 | 0 | 0 | 0 | 0 | 0 | 0 | 0 | 21 | 0 | 0 | 1 |  |  |  | 0 | 0 | 0 | 13_ | 1_ | _ | 0 | 0 | 0 | 0 | 0 | 0 | 0 |  | 13
|  | 15 | Roubení |  |  |  | 0 | 0 | 0 |  | 0.00594 | [17 empty] | 0 | 0 | 0
3 |  | 151101101R00 | Pažení a rozepření stěn rýh - příložné - hl.do 2 m | m2 | 6 |  | 0 | 0 | 0 | 0.00099 | 0.00594 | RTS II / 2022 | 0 |  | 0 | 0 | 0 | 0 | 0 | 0 | 0 | 0 | 0 | 0 | 21 | 0 | 0 | 1 |  |  |  | 0 | 0 | 0 | 15_ | 1_ | _ | 0 | 0 | 0 | 0.00594 | 0 | 0 | 0 |  | 15
4 |  | 151101111R00 | Odstranění pažení stěn rýh - příložné - hl. do 2 m | m2 | 6 |  | 0 | 0 | 0 | 0 | 0 | RTS II / 2022 | 0 |  | 0 | 0 | 0 | 0 | 0 | 0 | 0 | 0 | 0 | 0 | 21 | 0 | 0 | 1 |  |  |  | 0 | 0 | 0 | 15_ | 1_ | _ | 0 | 0 | 0 | 0 | 0 | 0 | 0 |  | 15
|  | 16 | Přemístění výkopku |  |  |  | 0 | 0 | 0 |  | 0 | [17 empty] | 0 | 0 | 0
5 |  | 162201102R00 | Vodorovné přemístění výkopku z hor.1-4 do 50 m | m3 | 4.16 |  | 0 | 0 | 0 | 0 | 0 | RTS II / 2022 | 0 |  | 0 | 0 | 0 | 0 | 0 | 0 | 0 | 0 | 0 | 0 | 21 | 0 | 0 | 1 |  |  |  | 0 | 0 | 0 | 16_ | 1_ | _ | 0 | 0 | 0 | 0 | 0 | 0 | 0 |  | 16
|  | 17 | Konstrukce ze zemin |  |  |  | 0 | 0 | 0 |  | 0.952 | [17 empty] | 0 | 0 | 0
6 |  | 175101101RT2 | Obsyp potrubí bez prohození sypaniny,s dodáním štěrkopísku frakce 0 - 22 mm | m3 | 0.56 |  | 0 | 0 | 0 | 1.7 | 0.952 | RTS II / 2022 | 0 |  | 0 | 0 | 0 | 0 | 0 | 0 | 0 | 0 | 0 | 0 | 21 | 0 | 0 | 1 |  |  |  | 0 | 0 | 0 | 17_ | 1_ | _ | 0 | 0 | 0 | 0.952 | 0 | 0 | 0 |  | 17
7 |  | 174101101R00 | Zásyp jam, rýh, šachet se zhutněním | m3 | 1.76 |  | 0 | 0 | 0 | 0 | 0 | RTS II / 2022 | 0 |  | 0 | 0 | 0 | 0 | 0 | 0 | 0 | 0 | 0 | 0 | 21 | 0 | 0 | 1 |  |  |  | 0 | 0 | 0 | 17_ | 1_ | _ | 0 | 0 | 0 | 0 | 0 | 0 | 0 |  | 17
|  | 171 | Násypy a skládky předepsaných tvarů |  |  |  | 0 | 0 | 0 |  | 0 | [17 empty] | 0 | 0 | 0
8 |  | 171-geoVD | Vytýčení stavby | ks | 1 |  | 0 | 0 | 0 | 0 | 0 |  | 0 |  | 0 | 0 | 0 | 0 | 0 | 0 | 0 | 0 | 0 | 0 | 21 | 0 | 0 | 1 |  |  |  | 0 | 0 | 0 | 171_ | 1_ | _ | 0 | 0 | 0 | 0 | 0 | 0 | 0 |  | 171
|  | 45 | Podkladní a vedlejší konstrukce (kromě vozovek a železničního svršku) |  |  |  | 0 | 0 | 0 |  | 0.30252 | [17 empty] | 0 | 0 | 0
9 |  | 451573111R00 | Lože pod potrubí ze štěrkopísku do 63 mm | m3 | 0.16 |  | 0 | 0 | 0 | 1.8908 | 0.30252 | RTS II / 2022 | 0 |  | 0 | 0 | 0 | 0 | 0 | 0 | 0 | 0 | 0 | 0 | 21 | 0 | 0 | 1 |  |  |  | 0 | 0 | 0 | 45_ | 4_ | _ | 0 | 0 | 0 | 0.30252 | 0 | 0 | 0 |  | 45
|  | 722 | Vnitřní vodovod |  |  |  | 0 | 0 | 0 |  | 0.07132 | [17 empty] | 0 | 0 | 0
10 |  | 722215116R00 | Kohout kulový vodovodní IVAR BRA.02.000, DN 50 mm s navařením přírub | kus | 2 |  | 0 | 0 | 0 | 0.0163 | 0.0326 | RTS II / 2022 | 0 |  | 0 | 0 | 0 | 0 | 0 | 0 | 0 | 0 | 0 | 0 | 21 | 0 | 0 | 7 |  |  |  | 0 | 0 | 0 | 722_ | 72_ | _ | 0 | 0 | 0 | 0.0326 | 0 | 0 | 0 |  | 722
11 |  | 722215556R00 | Klapka vodovodní, zpětná, pružinová, mezipřírubová IVAR BRA.W6.010, DN 50 mm | kus | 1 |  | 0 | 0 | 0 | 0.00219 | 0.00219 | RTS II / 2022 | 0 |  | 0 | 0 | 0 | 0 | 0 | 0 | 0 | 0 | 0 | 0 | 21 | 0 | 0 | 7 |  |  |  | 0 | 0 | 0 | 722_ | 72_ | _ | 0 | 0 | 0 | 0.00219 | 0 | 0 | 0 |  | 722
12 |  | 722224112R00 | Kohout plnicí a vypouštěcí, DN 20 mm | kus | 1 |  | 0 | 0 | 0 | 0.00021 | 0.00021 | RTS II / 2022 | 0 |  | 0 | 0 | 0 | 0 | 0 | 0 | 0 | 0 | 0 | 0 | 21 | 0 | 0 | 7 |  |  |  | 0 | 0 | 0 | 722_ | 72_ | _ | 0 | 0 | 0 | 0.00021 | 0 | 0 | 0 |  | 722
13 |  | 722216316R00 | Filtr vodovodní, přírubový HERZ s navařením přírub, DN 50 mm | kus | 1 |  | 0 | 0 | 0 | 0.0173 | 0.0173 | RTS II / 2022 | 0 |  | 0 | 0 | 0 | 0 | 0 | 0 | 0 | 0 | 0 | 0 | 21 | 0 | 0 | 7 |  |  |  | 0 | 0 | 0 | 722_ | 72_ | _ | 0 | 0 | 0 | 0.0173 | 0 | 0 | 0 |  | 722
14 |  | 722269101R00 | Montáž vodoměru přírubového šroubového DN 50 mm | kus | 1 |  | 0 | 0 | 0 | 0.00551 | 0.00551 | RTS II / 2022 | 0 |  | 0 | 0 | 0 | 0 | 0 | 0 | 0 | 0 | 0 | 0 | 21 | 0 | 0 | 7 |  |  |  | 0 | 0 | 0 | 722_ | 72_ | _ | 0 | 0 | 0 | 0.00551 | 0 | 0 | 0 |  | 722
15 |  | 722262151R00 | Vodoměr, voda do 30 °C, přírubový, šroubový, DN 50 A 50-R/2 | kus | 1 |  | 0 | 0 | 0 | 0.01351 | 0.01351 | RTS II / 2022 | 0 |  | 0 | 0 | 0 | 0 | 0 | 0 | 0 | 0 | 0 | 0 | 21 | 0 | 0 | 7 |  |  |  | 0 | 0 | 0 | 722_ | 72_ | _ | 0 | 0 | 0 | 0.01351 | 0 | 0 | 0 |  | 722
|  | 733 | Rozvod potrubí |  |  |  | 0 | 0 | 0 |  | 0.00032 | [17 empty] | 0 | 0 | 0
16 |  | 733175326R00 | Montáž tvarovek plast D 50 mm | kus | 4 |  | 0 | 0 | 0 | 8e-05 | 0.00032 | RTS II / 2022 | 0 |  | 0 | 0 | 0 | 0 | 0 | 0 | 0 | 0 | 0 | 0 | 21 | 0 | 0 | 7 |  |  |  | 0 | 0 | 0 | 733_ | 73_ | _ | 0 | 0 | 0 | 0.00032 | 0 | 0 | 0 |  | 733
|  | 87 | Potrubí z trub plastických, skleněných a čedičových |  |  |  | 0 | 0 | 0 |  | 0 | [17 empty] | 0 | 0 | 0
17 |  | 871181121R00 | Montáž trubek polyetylenových ve výkopu d 50 mm | m | 2 |  | 0 | 0 | 0 | 0 | 0 | RTS II / 2022 | 0 |  | 0 | 0 | 0 | 0 | 0 | 0 | 0 | 0 | 0 | 0 | 21 | 0 | 0 | 1 |  |  |  | 0 | 0 | 0 | 87_ | 8_ | _ | 0 | 0 | 0 | 0 | 0 | 0 | 0 |  | 87
|  | 89 | Ostatní konstrukce a práce na trubním vedení |  |  |  | 0 | 0 | 0 |  | 0.1234 | [17 empty] | 0 | 0 | 0
18 |  | 899401112R00 | Osazení poklopů litinových šoupátkových | kus | 1 |  | 0 | 0 | 0 | 0.12303 | 0.12303 | RTS II / 2022 | 0 |  | 0 | 0 | 0 | 0 | 0 | 0 | 0 | 0 | 0 | 0 | 21 | 0 | 0 | 1 |  |  |  | 0 | 0 | 0 | 89_ | 8_ | _ | 0 | 0 | 0 | 0.12303 | 0 | 0 | 0 |  | 89
19 |  | 891211111R00 | Montáž vodovodních šoupátek ve výkopu DN 50 | kus | 1 |  | 0 | 0 | 0 | 0.00021 | 0.00021 | RTS II / 2022 | 0 |  | 0 | 0 | 0 | 0 | 0 | 0 | 0 | 0 | 0 | 0 | 21 | 0 | 0 | 1 |  |  |  | 0 | 0 | 0 | 89_ | 8_ | _ | 0 | 0 | 0 | 0.00021 | 0 | 0 | 0 |  | 89
20 |  | 722219191R00 | Montáž souprav zemních | kus | 1 |  | 0 | 0 | 0 | 0 | 0 | RTS II / 2022 | 0 |  | 0 | 0 | 0 | 0 | 0 | 0 | 0 | 0 | 0 | 0 | 21 | 0 | 0 | 1 |  |  |  | 0 | 0 | 0 | 89_ | 8_ | _ | 0 | 0 | 0 | 0 | 0 | 0 | 0 |  | 89
21 |  | 892233111R00 | Desinfekce vodovodního potrubí do DN 70 | m | 2 |  | 0 | 0 | 0 | 0 | 0 | RTS II / 2022 | 0 |  | 0 | 0 | 0 | 0 | 0 | 0 | 0 | 0 | 0 | 0 | 21 | 0 | 0 | 1 |  |  |  | 0 | 0 | 0 | 89_ | 8_ | _ | 0 | 0 | 0 | 0 | 0 | 0 | 0 |  | 89
22 |  | 892241111R00 | Tlaková zkouška vodovodního potrubí do DN 80 | m | 2 |  | 0 | 0 | 0 | 0 | 0 | RTS II / 2022 | 0 |  | 0 | 0 | 0 | 0 | 0 | 0 | 0 | 0 | 0 | 0 | 21 | 0 | 0 | 1 |  |  |  | 0 | 0 | 0 | 89_ | 8_ | _ | 0 | 0 | 0 | 0 | 0 | 0 | 0 |  | 89
23 |  | 899731114R00 | Vodič signalizační CYY 6 mm2 | m | 2 |  | 0 | 0 | 0 | 8e-05 | 0.00016 | RTS II / 2022 | 0 |  | 0 | 0 | 0 | 0 | 0 | 0 | 0 | 0 | 0 | 0 | 21 | 0 | 0 | 1 |  |  |  | 0 | 0 | 0 | 89_ | 8_ | _ | 0 | 0 | 0 | 0.00016 | 0 | 0 | 0 |  | 89
|  | M23 | Montáže potrubí |  |  |  | 0 | 0 | 0 |  | 0 | [17 empty] | 0 | 0 | 0
24 |  | 230030002R00 | Montáž trubních dílů přírubových do 10 kg | kus | 8 |  | 0 | 0 | 0 | 0 | 0 | RTS II / 2022 | 0 |  | 0 | 0 | 0 | 0 | 0 | 0 | 0 | 0 | 0 | 0 | 21 | 0 | 0 | 2 |  |  |  | 0 | 0 | 0 | M23_ | 9_ | _ | 0 | 0 | 0 | 0 | 0 | 0 | 0
|  | M46 | Zemní práce při montážích |  |  |  | 0 | 0 | 0 |  | 0.00012 | [17 empty] | 0 | 0 | 0
25 |  | 460490012R00 | Fólie výstražná z PVC, šířka 33 cm | m | 2 |  | 0 | 0 | 0 | 6e-05 | 0.00012 | RTS II / 2022 | 0 |  | 0 | 0 | 0 | 0 | 0 | 0 | 0 | 0 | 0 | 0 | 21 | 0 | 0 | 2 |  |  |  | 0 | 0 | 0 | M46_ | 9_ | _ | 0 | 0 | 0 | 0.00012 | 0 | 0 | 0
|  |  | Ostatní materiál |  |  |  | 0 | 0 | 0 |  | 0.02126 | [17 empty] | 0 | 0 | 0
26 |  | 2865190004 | Koleno 90° d50 SDR11 PE100RC PN16 | kus | 2 |  | 0 | 0 | 0 | 0.00016 | 0.00032 | RTS II / 2022 | 0 |  | 0 | 0 | 0 | 0 | 0 | 0 | 0 | 0 | 0 | 0 | 21 | 0 | 0 | 0 |  |  |  | 0 | 0 | 0 | Z99999_ | Z_ | _ | 0 | 0 | 0 | 0.00032 | 0 | 0 | 0
27 |  | 286134118 | Trubka tlaková AQUALINE RC1 PE100 50x4,6 mm PN16 | m | 2 |  | 0 | 0 | 0 | 0.00067 | 0.00134 | RTS II / 2022 | 0 |  | 0 | 0 | 0 | 0 | 0 | 0 | 0 | 0 | 0 | 0 | 21 | 0 | 0 | 0 |  |  |  | 0 | 0 | 0 | Z99999_ | Z_ | _ | 0 | 0 | 0 | 0.00134 | 0 | 0 | 0
28 |  | 28655334 | T-kus redukovaný z PE 63/50/63 mm | kus | 1 |  | 0 | 0 | 0 | 0 | 0 | RTS II / 2022 | 0 |  | 0 | 0 | 0 | 0 | 0 | 0 | 0 | 0 | 0 | 0 | 21 | 0 | 0 | 0 |  |  |  | 0 | 0 | 0 | Z99999_ | Z_ | _ | 0 | 0 | 0 | 0 | 0 | 0 | 0
29 |  | 3294050E2VD | Hawle šoupě s vevařovacími konci PE 50 | ks | 1 |  | 0 | 0 | 0 | 0.001 | 0.001 | 2022 | 0 |  | 0 | 0 | 0 | 0 | 0 | 0 | 0 | 0 | 0 | 0 | 21 | 0 | 0 | 0 |  |  |  | 0 | 0 | 0 | Z99999_ | Z_ | _ | 0 | 0 | 0 | 0.001 | 0 | 0 | 0
30 |  | 42200750 | HAWLE poklop uliční šoupátkový 1750 - voda | kus | 1 |  | 0 | 0 | 0 | 0.0113 | 0.0113 | RTS II / 2022 | 0 |  | 0 | 0 | 0 | 0 | 0 | 0 | 0 | 0 | 0 | 0 | 21 | 0 | 0 | 0 |  |  |  | 0 | 0 | 0 | Z99999_ | Z_ | _ | 0 | 0 | 0 | 0.0113 | 0 | 0 | 0
31 |  | 42293250 | HAWLE souprava zemní 9500E2 DN50 -100, 1,3-1,8m | kus | 1 |  | 0 | 0 | 0 | 0.0073 | 0.0073 | RTS II / 2022 | 0 |  | 0 | 0 | 0 | 0 | 0 | 0 | 0 | 0 | 0 | 0 | 21 | 0 | 0 | 0 |  |  |  | 0 | 0 | 0 | Z99999_ | Z_ | _ | 0 | 0 | 0 | 0.0073 | 0 | 0 | 0
32 |  | 422915501 | Deska nosná šoupátkového poklopu | kus | 1 |  | 0 | 0 | 0 | 0 | 0 | RTS II / 2022 | 0 |  | 0 | 0 | 0 | 0 | 0 | 0 | 0 | 0 | 0 | 0 | 21 | 0 | 0 | 0 |  |  |  | 0 | 0 | 0 | Z99999_ | Z_ | _ | 0 | 0 | 0 | 0 | 0 | 0 | 0
[7 empty] | Celkem: |  | 0
Poznámka:

## Rekapitulace SO_105C
Krycí list rozpočtu
Název stavby: |  | Nové Hurdisky - sociální bydlení Otrokovice |  | Objednatel: |  |  | IČO/DIČ:
Druh stavby: |  | SO 105 - C |  | Projektant: |  |  | IČO/DIČ:
Lokalita: |  |  |  | Zhotovitel: |  |  | IČO/DIČ:
Začátek výstavby: |  | 30.10.2022 |  | Konec výstavby: |  |  | Položek: | 32
JKSO: |  |  |  | Zpracoval: |  |  | Datum: | 30.10.2022
Rozpočtové náklady v Kč
A | Základní rozpočtové náklady |  | B | Doplňkové náklady |  | C | Náklady na umístění stavby (NUS)
HSV | Dodávky | 0 | Práce přesčas |  | 0 | Zařízení staveniště |  | 0
| Montáž | 0 | Bez pevné podl. |  | 0 | Mimostav. doprava |  | 0
PSV | Dodávky | 0 | Kulturní památka |  | 0 | Územní vlivy |  | 0
| Montáž | 0 |  |  |  | Provozní vlivy |  | 0
"M" | Dodávky | 0 |  |  |  | Ostatní |  | 0
| Montáž | 0 |  |  |  | NUS z rozpočtu |  | 0
Ostatní materiál |  | 0
Přesun hmot a sutí |  | 0
ZRN celkem |  | 0 | DN celkem |  | 0 | NUS celkem |  | 0
|  |  | DN celkem z obj. |  | 0 | NUS celkem z obj. |  | 0
[6 empty] | ORN celkem |  | 0
[6 empty] | ORN celkem z obj. |  | 0
Základ 0% |  | 0
Základ 15% |  | 0 | DPH 15% |  | 0 | Celkem bez DPH |  | 0
Základ 21% |  | 0 | DPH 21% |  | 0 | Celkem včetně DPH |  | 0
Projektant |  |  | Objednatel |  |  | Zhotovitel
Datum, razítko a podpis |  |  | Datum, razítko a podpis |  |  | Datum, razítko a podpis
Poznámka:

## Souhrn rozpočtu SO_105C
Stavební rozpočet - rekapitulace
Název stavby: |  | Nové Hurdisky - sociální bydlení Otrokovice | Doba výstavby: |  | Objednatel:
Druh stavby: |  | SO 105 - C | Začátek výstavby: | 30.10.2022 | Projektant:
Lokalita: |  |  | Konec výstavby: |  | Zhotovitel:
Zpracoval: |  |  | Zpracováno dne: | 30.10.2022 | Zpracováno dne: | 30.10.2022
Objekt | Kód | Zkrácený popis | Náklady (Kč) - dodávka | Náklady (Kč) - Montáž | Náklady (Kč) - celkem | Celková hmotnost (t)
| 13 | Hloubené vykopávky | 0 | 0 | 0 | 0 | 0
| 15 | Roubení | 0 | 0 | 0 | 0.01485 | 0
| 16 | Přemístění výkopku | 0 | 0 | 0 | 0 | 0
| 17 | Konstrukce ze zemin | 0 | 0 | 0 | 2.38 | 0
| 171 | Násypy a skládky předepsaných tvarů | 0 | 0 | 0 | 0 | 0
| 45 | Podkladní a vedlejší konstrukce (kromě vozovek a železničního svršku) | 0 | 0 | 0 | 0.75631 | 0
| 722 | Vnitřní vodovod | 0 | 0 | 0 | 0.07132 | 0
| 733 | Rozvod potrubí | 0 | 0 | 0 | 0.00032 | 0
| 87 | Potrubí z trub plastických, skleněných a čedičových | 0 | 0 | 0 | 0 | 0
| 89 | Ostatní konstrukce a práce na trubním vedení | 0 | 0 | 0 | 0.12364 | 0
| M23 | Montáže potrubí | 0 | 0 | 0 | 0 | 0
| M46 | Zemní práce při montážích | 0 | 0 | 0 | 0.0003 | 0
|  | Ostatní materiál | 0 | 0 | 0 | 0.02327 | 0
|  |  |  | Celkem: | 0

## Rozpočet SO_105C
Stavební rozpočet
Název stavby: |  |  | Nové Hurdisky - sociální bydlení Otrokovice | Doba výstavby: |  |  | Objednatel:
Druh stavby: |  |  | SO 105 - C | Začátek výstavby: |  | 30.10.2022 | Projektant:
Lokalita: |  |  |  | Konec výstavby: |  |  | Zhotovitel:
JKSO: |  |  |  | Zpracováno dne: |  | 30.10.2022 | Zpracoval:
Č | Objekt | Kód | Zkrácený popis | MJ | Množství | Cena/MJ | Náklady (Kč) |  |  | Hmotnost (t) |  | Cenová | [32 empty] | ISWORK | GROUPCODE
|  |  | Rozměry |  |  | (Kč) | Dodávka | Montáž | Celkem | Jednot. | Celkem | soustava | Přesuny | Typ skupiny | HSV mat | HSV prac | PSV mat | PSV prac | Mont mat | Mont prac | Ostatní mat. | [20 empty] | MAT | WORK | CELK
|  | 13 | Hloubené vykopávky |  |  |  | 0 | 0 | 0 |  | 0 | [17 empty] | 0 | 0 | 0
1 |  | 132201219R00 | Přípl.za lepivost,hloubení rýh 200cm,hor.3,STROJNĚ | m3 | 1 |  | 0 | 0 | 0 | 0 | 0 | RTS II / 2022 | 0 |  | 0 | 0 | 0 | 0 | 0 | 0 | 0 | 0 | 0 | 0 | 21 | 0 | 0 | 1 |  |  |  | 0 | 0 | 0 | 13_ | 1_ | _ | 0 | 0 | 0 | 0 | 0 | 0 | 0 |  | 13
2 |  | 132201212R00 | Hloubení rýh š.do 200 cm hor.3 do 1000m3,STROJNĚ | m3 | 6 |  | 0 | 0 | 0 | 0 | 0 | RTS II / 2022 | 0 |  | 0 | 0 | 0 | 0 | 0 | 0 | 0 | 0 | 0 | 0 | 21 | 0 | 0 | 1 |  |  |  | 0 | 0 | 0 | 13_ | 1_ | _ | 0 | 0 | 0 | 0 | 0 | 0 | 0 |  | 13
|  | 15 | Roubení |  |  |  | 0 | 0 | 0 |  | 0.01485 | [17 empty] | 0 | 0 | 0
3 |  | 151101101R00 | Pažení a rozepření stěn rýh - příložné - hl.do 2 m | m2 | 15 |  | 0 | 0 | 0 | 0.00099 | 0.01485 | RTS II / 2022 | 0 |  | 0 | 0 | 0 | 0 | 0 | 0 | 0 | 0 | 0 | 0 | 21 | 0 | 0 | 1 |  |  |  | 0 | 0 | 0 | 15_ | 1_ | _ | 0 | 0 | 0 | 0.01485 | 0 | 0 | 0 |  | 15
4 |  | 151101111R00 | Odstranění pažení stěn rýh - příložné - hl. do 2 m | m2 | 15 |  | 0 | 0 | 0 | 0 | 0 | RTS II / 2022 | 0 |  | 0 | 0 | 0 | 0 | 0 | 0 | 0 | 0 | 0 | 0 | 21 | 0 | 0 | 1 |  |  |  | 0 | 0 | 0 | 15_ | 1_ | _ | 0 | 0 | 0 | 0 | 0 | 0 | 0 |  | 15
|  | 16 | Přemístění výkopku |  |  |  | 0 | 0 | 0 |  | 0 | [17 empty] | 0 | 0 | 0
5 |  | 162201102R00 | Vodorovné přemístění výkopku z hor.1-4 do 50 m | m3 | 10.4 |  | 0 | 0 | 0 | 0 | 0 | RTS II / 2022 | 0 |  | 0 | 0 | 0 | 0 | 0 | 0 | 0 | 0 | 0 | 0 | 21 | 0 | 0 | 1 |  |  |  | 0 | 0 | 0 | 16_ | 1_ | _ | 0 | 0 | 0 | 0 | 0 | 0 | 0 |  | 16
|  | 17 | Konstrukce ze zemin |  |  |  | 0 | 0 | 0 |  | 2.38 | [17 empty] | 0 | 0 | 0
6 |  | 175101101RT2 | Obsyp potrubí bez prohození sypaniny,s dodáním štěrkopísku frakce 0 - 22 mm | m3 | 1.4 |  | 0 | 0 | 0 | 1.7 | 2.38 | RTS II / 2022 | 0 |  | 0 | 0 | 0 | 0 | 0 | 0 | 0 | 0 | 0 | 0 | 21 | 0 | 0 | 1 |  |  |  | 0 | 0 | 0 | 17_ | 1_ | _ | 0 | 0 | 0 | 2.38 | 0 | 0 | 0 |  | 17
7 |  | 174101101R00 | Zásyp jam, rýh, šachet se zhutněním | m3 | 4.4 |  | 0 | 0 | 0 | 0 | 0 | RTS II / 2022 | 0 |  | 0 | 0 | 0 | 0 | 0 | 0 | 0 | 0 | 0 | 0 | 21 | 0 | 0 | 1 |  |  |  | 0 | 0 | 0 | 17_ | 1_ | _ | 0 | 0 | 0 | 0 | 0 | 0 | 0 |  | 17
|  | 171 | Násypy a skládky předepsaných tvarů |  |  |  | 0 | 0 | 0 |  | 0 | [17 empty] | 0 | 0 | 0
8 |  | 171-geoVD | Vytýčení stavby | ks | 1 |  | 0 | 0 | 0 | 0 | 0 |  | 0 |  | 0 | 0 | 0 | 0 | 0 | 0 | 0 | 0 | 0 | 0 | 21 | 0 | 0 | 1 |  |  |  | 0 | 0 | 0 | 171_ | 1_ | _ | 0 | 0 | 0 | 0 | 0 | 0 | 0 |  | 171
|  | 45 | Podkladní a vedlejší konstrukce (kromě vozovek a železničního svršku) |  |  |  | 0 | 0 | 0 |  | 0.75631 | [17 empty] | 0 | 0 | 0
9 |  | 451573111R00 | Lože pod potrubí ze štěrkopísku do 63 mm | m3 | 0.4 |  | 0 | 0 | 0 | 1.8908 | 0.75631 | RTS II / 2022 | 0 |  | 0 | 0 | 0 | 0 | 0 | 0 | 0 | 0 | 0 | 0 | 21 | 0 | 0 | 1 |  |  |  | 0 | 0 | 0 | 45_ | 4_ | _ | 0 | 0 | 0 | 0.75631 | 0 | 0 | 0 |  | 45
|  | 722 | Vnitřní vodovod |  |  |  | 0 | 0 | 0 |  | 0.07132 | [17 empty] | 0 | 0 | 0
10 |  | 722215116R00 | Kohout kulový vodovodní IVAR BRA.02.000, DN 50 mm s navařením přírub | kus | 2 |  | 0 | 0 | 0 | 0.0163 | 0.0326 | RTS II / 2022 | 0 |  | 0 | 0 | 0 | 0 | 0 | 0 | 0 | 0 | 0 | 0 | 21 | 0 | 0 | 7 |  |  |  | 0 | 0 | 0 | 722_ | 72_ | _ | 0 | 0 | 0 | 0.0326 | 0 | 0 | 0 |  | 722
11 |  | 722215556R00 | Klapka vodovodní, zpětná, pružinová, mezipřírubová IVAR BRA.W6.010, DN 50 mm | kus | 1 |  | 0 | 0 | 0 | 0.00219 | 0.00219 | RTS II / 2022 | 0 |  | 0 | 0 | 0 | 0 | 0 | 0 | 0 | 0 | 0 | 0 | 21 | 0 | 0 | 7 |  |  |  | 0 | 0 | 0 | 722_ | 72_ | _ | 0 | 0 | 0 | 0.00219 | 0 | 0 | 0 |  | 722
12 |  | 722224112R00 | Kohout plnicí a vypouštěcí, DN 20 mm | kus | 1 |  | 0 | 0 | 0 | 0.00021 | 0.00021 | RTS II / 2022 | 0 |  | 0 | 0 | 0 | 0 | 0 | 0 | 0 | 0 | 0 | 0 | 21 | 0 | 0 | 7 |  |  |  | 0 | 0 | 0 | 722_ | 72_ | _ | 0 | 0 | 0 | 0.00021 | 0 | 0 | 0 |  | 722
13 |  | 722216316R00 | Filtr vodovodní, přírubový HERZ s navařením přírub, DN 50 mm | kus | 1 |  | 0 | 0 | 0 | 0.0173 | 0.0173 | RTS II / 2022 | 0 |  | 0 | 0 | 0 | 0 | 0 | 0 | 0 | 0 | 0 | 0 | 21 | 0 | 0 | 7 |  |  |  | 0 | 0 | 0 | 722_ | 72_ | _ | 0 | 0 | 0 | 0.0173 | 0 | 0 | 0 |  | 722
14 |  | 722269101R00 | Montáž vodoměru přírubového šroubového DN 50 mm | kus | 1 |  | 0 | 0 | 0 | 0.00551 | 0.00551 | RTS II / 2022 | 0 |  | 0 | 0 | 0 | 0 | 0 | 0 | 0 | 0 | 0 | 0 | 21 | 0 | 0 | 7 |  |  |  | 0 | 0 | 0 | 722_ | 72_ | _ | 0 | 0 | 0 | 0.00551 | 0 | 0 | 0 |  | 722
15 |  | 722262151R00 | Vodoměr, voda do 30 °C, přírubový, šroubový, DN 50 A 50-R/2 | kus | 1 |  | 0 | 0 | 0 | 0.01351 | 0.01351 | RTS II / 2022 | 0 |  | 0 | 0 | 0 | 0 | 0 | 0 | 0 | 0 | 0 | 0 | 21 | 0 | 0 | 7 |  |  |  | 0 | 0 | 0 | 722_ | 72_ | _ | 0 | 0 | 0 | 0.01351 | 0 | 0 | 0 |  | 722
|  | 733 | Rozvod potrubí |  |  |  | 0 | 0 | 0 |  | 0.00032 | [17 empty] | 0 | 0 | 0
16 |  | 733175326R00 | Montáž tvarovek plast D 50 mm | kus | 4 |  | 0 | 0 | 0 | 8e-05 | 0.00032 | RTS II / 2022 | 0 |  | 0 | 0 | 0 | 0 | 0 | 0 | 0 | 0 | 0 | 0 | 21 | 0 | 0 | 7 |  |  |  | 0 | 0 | 0 | 733_ | 73_ | _ | 0 | 0 | 0 | 0.00032 | 0 | 0 | 0 |  | 733
|  | 87 | Potrubí z trub plastických, skleněných a čedičových |  |  |  | 0 | 0 | 0 |  | 0 | [17 empty] | 0 | 0 | 0
17 |  | 871181121R00 | Montáž trubek polyetylenových ve výkopu d 50 mm | m | 5 |  | 0 | 0 | 0 | 0 | 0 | RTS II / 2022 | 0 |  | 0 | 0 | 0 | 0 | 0 | 0 | 0 | 0 | 0 | 0 | 21 | 0 | 0 | 1 |  |  |  | 0 | 0 | 0 | 87_ | 8_ | _ | 0 | 0 | 0 | 0 | 0 | 0 | 0 |  | 87
|  | 89 | Ostatní konstrukce a práce na trubním vedení |  |  |  | 0 | 0 | 0 |  | 0.12364 | [17 empty] | 0 | 0 | 0
18 |  | 899401112R00 | Osazení poklopů litinových šoupátkových | kus | 1 |  | 0 | 0 | 0 | 0.12303 | 0.12303 | RTS II / 2022 | 0 |  | 0 | 0 | 0 | 0 | 0 | 0 | 0 | 0 | 0 | 0 | 21 | 0 | 0 | 1 |  |  |  | 0 | 0 | 0 | 89_ | 8_ | _ | 0 | 0 | 0 | 0.12303 | 0 | 0 | 0 |  | 89
19 |  | 891211111R00 | Montáž vodovodních šoupátek ve výkopu DN 50 | kus | 1 |  | 0 | 0 | 0 | 0.00021 | 0.00021 | RTS II / 2022 | 0 |  | 0 | 0 | 0 | 0 | 0 | 0 | 0 | 0 | 0 | 0 | 21 | 0 | 0 | 1 |  |  |  | 0 | 0 | 0 | 89_ | 8_ | _ | 0 | 0 | 0 | 0.00021 | 0 | 0 | 0 |  | 89
20 |  | 722219191R00 | Montáž souprav zemních | kus | 1 |  | 0 | 0 | 0 | 0 | 0 | RTS II / 2022 | 0 |  | 0 | 0 | 0 | 0 | 0 | 0 | 0 | 0 | 0 | 0 | 21 | 0 | 0 | 1 |  |  |  | 0 | 0 | 0 | 89_ | 8_ | _ | 0 | 0 | 0 | 0 | 0 | 0 | 0 |  | 89
21 |  | 892233111R00 | Desinfekce vodovodního potrubí do DN 70 | m | 5 |  | 0 | 0 | 0 | 0 | 0 | RTS II / 2022 | 0 |  | 0 | 0 | 0 | 0 | 0 | 0 | 0 | 0 | 0 | 0 | 21 | 0 | 0 | 1 |  |  |  | 0 | 0 | 0 | 89_ | 8_ | _ | 0 | 0 | 0 | 0 | 0 | 0 | 0 |  | 89
22 |  | 892241111R00 | Tlaková zkouška vodovodního potrubí do DN 80 | m | 5 |  | 0 | 0 | 0 | 0 | 0 | RTS II / 2022 | 0 |  | 0 | 0 | 0 | 0 | 0 | 0 | 0 | 0 | 0 | 0 | 21 | 0 | 0 | 1 |  |  |  | 0 | 0 | 0 | 89_ | 8_ | _ | 0 | 0 | 0 | 0 | 0 | 0 | 0 |  | 89
23 |  | 899731114R00 | Vodič signalizační CYY 6 mm2 | m | 5 |  | 0 | 0 | 0 | 8e-05 | 0.0004 | RTS II / 2022 | 0 |  | 0 | 0 | 0 | 0 | 0 | 0 | 0 | 0 | 0 | 0 | 21 | 0 | 0 | 1 |  |  |  | 0 | 0 | 0 | 89_ | 8_ | _ | 0 | 0 | 0 | 0.0004 | 0 | 0 | 0 |  | 89
|  | M23 | Montáže potrubí |  |  |  | 0 | 0 | 0 |  | 0 | [17 empty] | 0 | 0 | 0
24 |  | 230030002R00 | Montáž trubních dílů přírubových do 10 kg | kus | 8 |  | 0 | 0 | 0 | 0 | 0 | RTS II / 2022 | 0 |  | 0 | 0 | 0 | 0 | 0 | 0 | 0 | 0 | 0 | 0 | 21 | 0 | 0 | 2 |  |  |  | 0 | 0 | 0 | M23_ | 9_ | _ | 0 | 0 | 0 | 0 | 0 | 0 | 0
|  | M46 | Zemní práce při montážích |  |  |  | 0 | 0 | 0 |  | 0.0003 | [17 empty] | 0 | 0 | 0
25 |  | 460490012R00 | Fólie výstražná z PVC, šířka 33 cm | m | 5 |  | 0 | 0 | 0 | 6e-05 | 0.0003 | RTS II / 2022 | 0 |  | 0 | 0 | 0 | 0 | 0 | 0 | 0 | 0 | 0 | 0 | 21 | 0 | 0 | 2 |  |  |  | 0 | 0 | 0 | M46_ | 9_ | _ | 0 | 0 | 0 | 0.0003 | 0 | 0 | 0
|  |  | Ostatní materiál |  |  |  | 0 | 0 | 0 |  | 0.02327 | [17 empty] | 0 | 0 | 0
26 |  | 2865190004 | Koleno 90° d50 SDR11 PE100RC PN16 | kus | 2 |  | 0 | 0 | 0 | 0.00016 | 0.00032 | RTS II / 2022 | 0 |  | 0 | 0 | 0 | 0 | 0 | 0 | 0 | 0 | 0 | 0 | 21 | 0 | 0 | 0 |  |  |  | 0 | 0 | 0 | Z99999_ | Z_ | _ | 0 | 0 | 0 | 0.00032 | 0 | 0 | 0
27 |  | 286134118 | Trubka tlaková AQUALINE RC1 PE100 50x4,6 mm PN16 | m | 5 |  | 0 | 0 | 0 | 0.00067 | 0.00335 | RTS II / 2022 | 0 |  | 0 | 0 | 0 | 0 | 0 | 0 | 0 | 0 | 0 | 0 | 21 | 0 | 0 | 0 |  |  |  | 0 | 0 | 0 | Z99999_ | Z_ | _ | 0 | 0 | 0 | 0.00335 | 0 | 0 | 0
28 |  | 28655334 | T-kus redukovaný z PE 63/50/63 mm | kus | 1 |  | 0 | 0 | 0 | 0 | 0 | RTS II / 2022 | 0 |  | 0 | 0 | 0 | 0 | 0 | 0 | 0 | 0 | 0 | 0 | 21 | 0 | 0 | 0 |  |  |  | 0 | 0 | 0 | Z99999_ | Z_ | _ | 0 | 0 | 0 | 0 | 0 | 0 | 0
29 |  | 3294050E2VD | Hawle šoupě s vevařovacími konci PE 50 | ks | 1 |  | 0 | 0 | 0 | 0.001 | 0.001 | 2022 | 0 |  | 0 | 0 | 0 | 0 | 0 | 0 | 0 | 0 | 0 | 0 | 21 | 0 | 0 | 0 |  |  |  | 0 | 0 | 0 | Z99999_ | Z_ | _ | 0 | 0 | 0 | 0.001 | 0 | 0 | 0
30 |  | 42200750 | HAWLE poklop uliční šoupátkový 1750 - voda | kus | 1 |  | 0 | 0 | 0 | 0.0113 | 0.0113 | RTS II / 2022 | 0 |  | 0 | 0 | 0 | 0 | 0 | 0 | 0 | 0 | 0 | 0 | 21 | 0 | 0 | 0 |  |  |  | 0 | 0 | 0 | Z99999_ | Z_ | _ | 0 | 0 | 0 | 0.0113 | 0 | 0 | 0
31 |  | 42293250 | HAWLE souprava zemní 9500E2 DN50 -100, 1,3-1,8m | kus | 1 |  | 0 | 0 | 0 | 0.0073 | 0.0073 | RTS II / 2022 | 0 |  | 0 | 0 | 0 | 0 | 0 | 0 | 0 | 0 | 0 | 0 | 21 | 0 | 0 | 0 |  |  |  | 0 | 0 | 0 | Z99999_ | Z_ | _ | 0 | 0 | 0 | 0.0073 | 0 | 0 | 0
32 |  | 422915501 | Deska nosná šoupátkového poklopu | kus | 1 |  | 0 | 0 | 0 | 0 | 0 | RTS II / 2022 | 0 |  | 0 | 0 | 0 | 0 | 0 | 0 | 0 | 0 | 0 | 0 | 21 | 0 | 0 | 0 |  |  |  | 0 | 0 | 0 | Z99999_ | Z_ | _ | 0 | 0 | 0 | 0 | 0 | 0 | 0
[7 empty] | Celkem: |  | 0
Poznámka:

## Rekapitulace SO_106
Krycí list rozpočtu
Název stavby: |  | Nové Hurdisky - sociální bydlení Otrokovice |  | Objednatel: |  |  | IČO/DIČ:
Druh stavby: |  | SO 106 - vodovod |  | Projektant: |  |  | IČO/DIČ:
Lokalita: |  |  |  | Zhotovitel: |  |  | IČO/DIČ:
Začátek výstavby: |  | 30.10.2022 |  | Konec výstavby: |  |  | Položek: | 28
JKSO: |  |  |  | Zpracoval: |  |  | Datum: | 30.10.2022
Rozpočtové náklady v Kč
A | Základní rozpočtové náklady |  | B | Doplňkové náklady |  | C | Náklady na umístění stavby (NUS)
HSV | Dodávky | 0 | Práce přesčas |  | 0 | Zařízení staveniště |  | 0
| Montáž | 0 | Bez pevné podl. |  | 0 | Mimostav. doprava |  | 0
PSV | Dodávky | 0 | Kulturní památka |  | 0 | Územní vlivy |  | 0
| Montáž | 0 |  |  |  | Provozní vlivy |  | 0
"M" | Dodávky | 0 |  |  |  | Ostatní |  | 0
| Montáž | 0 |  |  |  | NUS z rozpočtu |  | 0
Ostatní materiál |  | 0
Přesun hmot a sutí |  | 0
ZRN celkem |  | 0 | DN celkem |  | 0 | NUS celkem |  | 0
|  |  | DN celkem z obj. |  | 0 | NUS celkem z obj. |  | 0
[6 empty] | ORN celkem |  | 0
[6 empty] | ORN celkem z obj. |  | 0
Základ 0% |  | 0
Základ 15% |  | 0 | DPH 15% |  | 0 | Celkem bez DPH |  | 0
Základ 21% |  | 0 | DPH 21% |  | 0 | Celkem včetně DPH |  | 0
Projektant |  |  | Objednatel |  |  | Zhotovitel
Datum, razítko a podpis |  |  | Datum, razítko a podpis |  |  | Datum, razítko a podpis
Poznámka:

## Souhrn rozpočtu SO_106
Stavební rozpočet - rekapitulace
Název stavby: |  | Nové Hurdisky - sociální bydlení Otrokovice | Doba výstavby: |  | Objednatel:
Druh stavby: |  | SO 106 - vodovod | Začátek výstavby: | 30.10.2022 | Projektant:
Lokalita: |  |  | Konec výstavby: |  | Zhotovitel:
Zpracoval: |  |  | Zpracováno dne: | 30.10.2022 | Zpracováno dne: | 30.10.2022
Objekt | Kód | Zkrácený popis | Náklady (Kč) - dodávka | Náklady (Kč) - Montáž | Náklady (Kč) - celkem | Celková hmotnost (t)
| 13 | Hloubené vykopávky | 0 | 0 | 0 | 0 | 0
| 15 | Roubení | 0 | 0 | 0 | 0.1489 | 0
| 16 | Přemístění výkopku | 0 | 0 | 0 | 0 | 0
| 17 | Konstrukce ze zemin | 0 | 0 | 0 | 25.044 | 0
| 171 | Násypy a skládky předepsaných tvarů | 0 | 0 | 0 | 0 | 0
| 45 | Podkladní a vedlejší konstrukce (kromě vozovek a železničního svršku) | 0 | 0 | 0 | 7.1093 | 0
| 87 | Potrubí z trub plastických, skleněných a čedičových | 0 | 0 | 0 | 0 | 0
| 89 | Ostatní konstrukce a práce na trubním vedení | 0 | 0 | 0 | 0.12324 | 0
| M46 | Zemní práce při montážích | 0 | 0 | 0 | 0.02016 | 0
|  | Ostatní materiál | 0 | 0 | 0 | 0.06795 | 0
|  |  |  | Celkem: | 0

## Rozpočet SO_106
Stavební rozpočet
Název stavby: |  |  | Nové Hurdisky - sociální bydlení Otrokovice | Doba výstavby: |  |  | Objednatel:
Druh stavby: |  |  | SO 106 - vodovod | Začátek výstavby: |  | 30.10.2022 | Projektant:
Lokalita: |  |  |  | Konec výstavby: |  |  | Zhotovitel:
JKSO: |  |  |  | Zpracováno dne: |  | 30.10.2022 | Zpracoval:
Č | Objekt | Kód | Zkrácený popis | MJ | Množství | Cena/MJ | Náklady (Kč) |  |  | Hmotnost (t) |  | Cenová | [32 empty] | ISWORK | GROUPCODE
|  |  | Rozměry |  |  | (Kč) | Dodávka | Montáž | Celkem | Jednot. | Celkem | soustava | Přesuny | Typ skupiny | HSV mat | HSV prac | PSV mat | PSV prac | Mont mat | Mont prac | Ostatní mat. | [20 empty] | MAT | WORK | CELK
|  | 13 | Hloubené vykopávky |  |  |  | 0 | 0 | 0 |  | 0 | [17 empty] | 0 | 0 | 0
1 |  | 120001101R00 | Příplatek za ztížení vykopávky v blízkosti vedení | m3 | 60.16 |  | 0 | 0 | 0 | 0 | 0 | RTS II / 2022 | 0 |  | 0 | 0 | 0 | 0 | 0 | 0 | 0 | 0 | 0 | 0 | 21 | 0 | 0 | 1 |  |  |  | 0 | 0 | 0 | 13_ | 1_ | _ | 0 | 0 | 0 | 0 | 0 | 0 | 0 |  | 13
2 |  | 132201212R00 | Hloubení rýh š.do 200 cm hor.3 do 1000m3,STROJNĚ | m3 | 60.16 |  | 0 | 0 | 0 | 0 | 0 | RTS II / 2022 | 0 |  | 0 | 0 | 0 | 0 | 0 | 0 | 0 | 0 | 0 | 0 | 21 | 0 | 0 | 1 |  |  |  | 0 | 0 | 0 | 13_ | 1_ | _ | 0 | 0 | 0 | 0 | 0 | 0 | 0 |  | 13
3 |  | 132201219R00 | Přípl.za lepivost,hloubení rýh 200cm,hor.3,STROJNĚ | m3 | 6 |  | 0 | 0 | 0 | 0 | 0 | RTS II / 2022 | 0 |  | 0 | 0 | 0 | 0 | 0 | 0 | 0 | 0 | 0 | 0 | 21 | 0 | 0 | 1 |  |  |  | 0 | 0 | 0 | 13_ | 1_ | _ | 0 | 0 | 0 | 0 | 0 | 0 | 0 |  | 13
4 |  | 132200010RA0 | Hloubení nezapaž. rýh šířky do 60 cm v hornině 1-4, pro demontáž potrubí | m3 | 39.6 |  | 0 | 0 | 0 | 0 | 0 | RTS II / 2022 | 0 |  | 0 | 0 | 0 | 0 | 0 | 0 | 0 | 0 | 0 | 0 | 21 | 0 | 0 | 1 |  |  |  | 0 | 0 | 0 | 13_ | 1_ | _ | 0 | 0 | 0 | 0 | 0 | 0 | 0 |  | 13
|  | 15 | Roubení |  |  |  | 0 | 0 | 0 |  | 0.1489 | [17 empty] | 0 | 0 | 0
5 |  | 151101101R00 | Pažení a rozepření stěn rýh - příložné - hl.do 2 m | m2 | 150.4 |  | 0 | 0 | 0 | 0.00099 | 0.1489 | RTS II / 2022 | 0 |  | 0 | 0 | 0 | 0 | 0 | 0 | 0 | 0 | 0 | 0 | 21 | 0 | 0 | 1 |  |  |  | 0 | 0 | 0 | 15_ | 1_ | _ | 0 | 0 | 0 | 0.1489 | 0 | 0 | 0 |  | 15
6 |  | 151101111R00 | Odstranění pažení stěn rýh - příložné - hl. do 2 m | m2 | 150.4 |  | 0 | 0 | 0 | 0 | 0 | RTS II / 2022 | 0 |  | 0 | 0 | 0 | 0 | 0 | 0 | 0 | 0 | 0 | 0 | 21 | 0 | 0 | 1 |  |  |  | 0 | 0 | 0 | 15_ | 1_ | _ | 0 | 0 | 0 | 0 | 0 | 0 | 0 |  | 15
|  | 16 | Přemístění výkopku |  |  |  | 0 | 0 | 0 |  | 0 | [17 empty] | 0 | 0 | 0
7 |  | 162201102R00 | Vodorovné přemístění výkopku z hor.1-4 do 50 m | m3 | 105.28 |  | 0 | 0 | 0 | 0 | 0 | RTS II / 2022 | 0 |  | 0 | 0 | 0 | 0 | 0 | 0 | 0 | 0 | 0 | 0 | 21 | 0 | 0 | 1 |  |  |  | 0 | 0 | 0 | 16_ | 1_ | _ | 0 | 0 | 0 | 0 | 0 | 0 | 0 |  | 16
|  | 17 | Konstrukce ze zemin |  |  |  | 0 | 0 | 0 |  | 25.044 | [17 empty] | 0 | 0 | 0
8 |  | 174101101R00 | Zásyp jam, rýh, šachet se zhutněním | m3 | 45.12 |  | 0 | 0 | 0 | 0 | 0 | RTS II / 2022 | 0 |  | 0 | 0 | 0 | 0 | 0 | 0 | 0 | 0 | 0 | 0 | 21 | 0 | 0 | 1 |  |  |  | 0 | 0 | 0 | 17_ | 1_ | _ | 0 | 0 | 0 | 0 | 0 | 0 | 0 |  | 17
9 |  | 175101101RT2 | Obsyp potrubí bez prohození sypaniny,s dodáním štěrkopísku frakce 0 - 22 mm | m3 | 13.16 |  | 0 | 0 | 0 | 1.7 | 22.372 | RTS II / 2022 | 0 |  | 0 | 0 | 0 | 0 | 0 | 0 | 0 | 0 | 0 | 0 | 21 | 0 | 0 | 1 |  |  |  | 0 | 0 | 0 | 17_ | 1_ | _ | 0 | 0 | 0 | 22.372 | 0 | 0 | 0 |  | 17
10 |  | 175200022RAB | Obsyp objektu štěrkopískem | m3 | 1.6 |  | 0 | 0 | 0 | 1.67 | 2.672 | RTS II / 2022 | 0 |  | 0 | 0 | 0 | 0 | 0 | 0 | 0 | 0 | 0 | 0 | 21 | 0 | 0 | 1 |  |  |  | 0 | 0 | 0 | 17_ | 1_ | _ | 0 | 0 | 0 | 2.672 | 0 | 0 | 0 |  | 17
11 |  | 174101101R00 | Zásyp jam, rýh, šachet se zhutněním, po demontáži potrubí | m3 | 39.6 |  | 0 | 0 | 0 | 0 | 0 | RTS II / 2022 | 0 |  | 0 | 0 | 0 | 0 | 0 | 0 | 0 | 0 | 0 | 0 | 21 | 0 | 0 | 1 |  |  |  | 0 | 0 | 0 | 17_ | 1_ | _ | 0 | 0 | 0 | 0 | 0 | 0 | 0 |  | 17
|  | 171 | Násypy a skládky předepsaných tvarů |  |  |  | 0 | 0 | 0 |  | 0 | [17 empty] | 0 | 0 | 0
12 |  | 171-geoVD | Vytýčení stavby | ks | 1 |  | 0 | 0 | 0 | 0 | 0 |  | 0 |  | 0 | 0 | 0 | 0 | 0 | 0 | 0 | 0 | 0 | 0 | 21 | 0 | 0 | 1 |  |  |  | 0 | 0 | 0 | 171_ | 1_ | _ | 0 | 0 | 0 | 0 | 0 | 0 | 0 |  | 171
|  | 45 | Podkladní a vedlejší konstrukce (kromě vozovek a železničního svršku) |  |  |  | 0 | 0 | 0 |  | 7.1093 | [17 empty] | 0 | 0 | 0
13 |  | 451573111R00 | Lože pod potrubí ze štěrkopísku do 63 mm | m3 | 3.76 |  | 0 | 0 | 0 | 1.8908 | 7.1093 | RTS II / 2022 | 0 |  | 0 | 0 | 0 | 0 | 0 | 0 | 0 | 0 | 0 | 0 | 21 | 0 | 0 | 1 |  |  |  | 0 | 0 | 0 | 45_ | 4_ | _ | 0 | 0 | 0 | 7.1093 | 0 | 0 | 0 |  | 45
|  | 87 | Potrubí z trub plastických, skleněných a čedičových |  |  |  | 0 | 0 | 0 |  | 0 | [17 empty] | 0 | 0 | 0
14 |  | 871211121R00 | Montáž trubek polyetylenových ve výkopu d 63 mm | m | 47 |  | 0 | 0 | 0 | 0 | 0 | RTS II / 2022 | 0 |  | 0 | 0 | 0 | 0 | 0 | 0 | 0 | 0 | 0 | 0 | 21 | 0 | 0 | 1 |  |  |  | 0 | 0 | 0 | 87_ | 8_ | _ | 0 | 0 | 0 | 0 | 0 | 0 | 0 |  | 87
|  | 89 | Ostatní konstrukce a práce na trubním vedení |  |  |  | 0 | 0 | 0 |  | 0.12324 | [17 empty] | 0 | 0 | 0
15 |  | 899401112R00 | Osazení poklopů litinových šoupátkových | kus | 1 |  | 0 | 0 | 0 | 0.12303 | 0.12303 | RTS II / 2022 | 0 |  | 0 | 0 | 0 | 0 | 0 | 0 | 0 | 0 | 0 | 0 | 21 | 0 | 0 | 1 |  |  |  | 0 | 0 | 0 | 89_ | 8_ | _ | 0 | 0 | 0 | 0.12303 | 0 | 0 | 0 |  | 89
16 |  | 891211111R00 | Montáž vodovodních šoupátek ve výkopu DN 50 | kus | 1 |  | 0 | 0 | 0 | 0.00021 | 0.00021 | RTS II / 2022 | 0 |  | 0 | 0 | 0 | 0 | 0 | 0 | 0 | 0 | 0 | 0 | 21 | 0 | 0 | 1 |  |  |  | 0 | 0 | 0 | 89_ | 8_ | _ | 0 | 0 | 0 | 0.00021 | 0 | 0 | 0 |  | 89
17 |  | 722219191R00 | Montáž souprav zemních | kus | 1 |  | 0 | 0 | 0 | 0 | 0 | RTS II / 2022 | 0 |  | 0 | 0 | 0 | 0 | 0 | 0 | 0 | 0 | 0 | 0 | 21 | 0 | 0 | 1 |  |  |  | 0 | 0 | 0 | 89_ | 8_ | _ | 0 | 0 | 0 | 0 | 0 | 0 | 0 |  | 89
18 |  | 892233111R00 | Desinfekce vodovodního potrubí do DN 70 | m | 47 |  | 0 | 0 | 0 | 0 | 0 | RTS II / 2022 | 0 |  | 0 | 0 | 0 | 0 | 0 | 0 | 0 | 0 | 0 | 0 | 21 | 0 | 0 | 1 |  |  |  | 0 | 0 | 0 | 89_ | 8_ | _ | 0 | 0 | 0 | 0 | 0 | 0 | 0 |  | 89
19 |  | 892241111R00 | Tlaková zkouška vodovodního potrubí do DN 80 | m | 47 |  | 0 | 0 | 0 | 0 | 0 | RTS II / 2022 | 0 |  | 0 | 0 | 0 | 0 | 0 | 0 | 0 | 0 | 0 | 0 | 21 | 0 | 0 | 1 |  |  |  | 0 | 0 | 0 | 89_ | 8_ | _ | 0 | 0 | 0 | 0 | 0 | 0 | 0 |  | 89
|  | M46 | Zemní práce při montážích |  |  |  | 0 | 0 | 0 |  | 0.02016 | [17 empty] | 0 | 0 | 0
20 |  | pc106.01 | Vybourání vodovod. vedení DN do 52 mm délky 88m, vč. šoupat, vč. 2ks vodoměrných šachet rozm. 3,0*2,0 hl.3,0m, ze železobetonu tl. stěny 200-300mm, vč. odvozu a likivdace suti, zásypu a zahutnění | kus | 1 |  | 0 | 0 | 0 | 0.01338 | 0.01338 | RTS II / 2022 | 0 |  | 0 | 0 | 0 | 0 | 0 | 0 | 0 | 0 | 0 | 0 | 21 | 0 | 0 | 1 |  |  |  | 0 | 0 | 0 | M46_ | 9_ | _ | 0 | 0 | 0 | 0.01338 | 0 | 0 | 0
21 |  | 899731114R00 | Vodič signalizační CYY 6 mm2 | m | 47 |  | 0 | 0 | 0 | 8e-05 | 0.00376 | RTS II / 2022 | 0 |  | 0 | 0 | 0 | 0 | 0 | 0 | 0 | 0 | 0 | 0 | 21 | 0 | 0 | 1 |  |  |  | 0 | 0 | 0 | M46_ | 9_ | _ | 0 | 0 | 0 | 0.00376 | 0 | 0 | 0
22 |  | 891217111R00 | Montáž hydrantů podzemních DN 50 | kus | 2 |  | 0 | 0 | 0 | 0.0001 | 0.0002 | RTS II / 2022 | 0 |  | 0 | 0 | 0 | 0 | 0 | 0 | 0 | 0 | 0 | 0 | 21 | 0 | 0 | 1 |  |  |  | 0 | 0 | 0 | M46_ | 9_ | _ | 0 | 0 | 0 | 0.0002 | 0 | 0 | 0
23 |  | 460490012R00 | Fólie výstražná z PVC, šířka 33 cm | m | 47 |  | 0 | 0 | 0 | 6e-05 | 0.00282 | RTS II / 2022 | 0 |  | 0 | 0 | 0 | 0 | 0 | 0 | 0 | 0 | 0 | 0 | 21 | 0 | 0 | 2 |  |  |  | 0 | 0 | 0 | M46_ | 9_ | _ | 0 | 0 | 0 | 0.00282 | 0 | 0 | 0
|  |  | Ostatní materiál |  |  |  | 0 | 0 | 0 |  | 0.06795 | [17 empty] | 0 | 0 | 0
24 |  | 42293250 | HAWLE souprava zemní 9500E2 DN50 -100, 1,3-1,8m | kus | 1 |  | 0 | 0 | 0 | 0.0073 | 0.0073 | RTS II / 2022 | 0 |  | 0 | 0 | 0 | 0 | 0 | 0 | 0 | 0 | 0 | 0 | 21 | 0 | 0 | 0 |  |  |  | 0 | 0 | 0 | Z99999_ | Z_ | _ | 0 | 0 | 0 | 0.0073 | 0 | 0 | 0
25 |  | 422915501 | Deska nosná šoupátkového poklopu | kus | 1 |  | 0 | 0 | 0 | 0 | 0 | RTS II / 2022 | 0 |  | 0 | 0 | 0 | 0 | 0 | 0 | 0 | 0 | 0 | 0 | 21 | 0 | 0 | 0 |  |  |  | 0 | 0 | 0 | Z99999_ | Z_ | _ | 0 | 0 | 0 | 0 | 0 | 0 | 0
26 |  | 42200750 | HAWLE poklop uliční šoupátkový 1750 - voda | kus | 1 |  | 0 | 0 | 0 | 0.0113 | 0.0113 | RTS II / 2022 | 0 |  | 0 | 0 | 0 | 0 | 0 | 0 | 0 | 0 | 0 | 0 | 21 | 0 | 0 | 0 |  |  |  | 0 | 0 | 0 | Z99999_ | Z_ | _ | 0 | 0 | 0 | 0.0113 | 0 | 0 | 0
27 |  | 32905080020751VD | Odběrová souprava Hawle dn 63 - 1,5 m | ks | 2 |  | 0 | 0 | 0 | 0 | 0 |  | 0 |  | 0 | 0 | 0 | 0 | 0 | 0 | 0 | 0 | 0 | 0 | 21 | 0 | 0 | 0 |  |  |  | 0 | 0 | 0 | Z99999_ | Z_ | _ | 0 | 0 | 0 | 0 | 0 | 0 | 0
28 |  | 286134121 | Trubka tlaková AQUALINE RC1 PE100 63x5,8 mm PN16 | m | 47 |  | 0 | 0 | 0 | 0.00105 | 0.04935 | RTS II / 2022 | 0 |  | 0 | 0 | 0 | 0 | 0 | 0 | 0 | 0 | 0 | 0 | 21 | 0 | 0 | 0 |  |  |  | 0 | 0 | 0 | Z99999_ | Z_ | _ | 0 | 0 | 0 | 0.04935 | 0 | 0 | 0
[7 empty] | Celkem: |  | 0
Poznámka:

## Rekapitulace SO_107
Krycí list rozpočtu
Název stavby: |  | Nové Hurdisky - sociální bydlení Otrokovice |  | Objednatel: |  |  | IČO/DIČ:
Druh stavby: |  | SO 107 - rušený plynovod |  | Projektant: |  |  | IČO/DIČ:
Lokalita: |  |  |  | Zhotovitel: |  |  | IČO/DIČ:
Začátek výstavby: |  | 30.10.2022 |  | Konec výstavby: |  |  | Položek: | 11
JKSO: |  |  |  | Zpracoval: |  |  | Datum: | 30.10.2022
Rozpočtové náklady v Kč
A | Základní rozpočtové náklady |  | B | Doplňkové náklady |  | C | Náklady na umístění stavby (NUS)
HSV | Dodávky | 0 | Práce přesčas |  | 0 | Zařízení staveniště |  | 0
| Montáž | 0 | Bez pevné podl. |  | 0 | Mimostav. doprava |  | 0
PSV | Dodávky | 0 | Kulturní památka |  | 0 | Územní vlivy |  | 0
| Montáž | 0 |  |  |  | Provozní vlivy |  | 0
"M" | Dodávky | 0 |  |  |  | Ostatní |  | 0
| Montáž | 0 |  |  |  | NUS z rozpočtu |  | 0
Ostatní materiál |  | 0
Přesun hmot a sutí |  | 0
ZRN celkem |  | 0 | DN celkem |  | 0 | NUS celkem |  | 0
|  |  | DN celkem z obj. |  | 0 | NUS celkem z obj. |  | 0
[6 empty] | ORN celkem |  | 0
[6 empty] | ORN celkem z obj. |  | 0
Základ 0% |  | 0
Základ 15% |  | 0 | DPH 15% |  | 0 | Celkem bez DPH |  | 0
Základ 21% |  | 0 | DPH 21% |  | 0 | Celkem včetně DPH |  | 0
Projektant |  |  | Objednatel |  |  | Zhotovitel
Datum, razítko a podpis |  |  | Datum, razítko a podpis |  |  | Datum, razítko a podpis
Poznámka:

## Souhrn rozpočtu SO_107
Stavební rozpočet - rekapitulace
Název stavby: |  | Nové Hurdisky - sociální bydlení Otrokovice | Doba výstavby: |  | Objednatel:
Druh stavby: |  | SO 107 - rušený plynovod | Začátek výstavby: | 30.10.2022 | Projektant:
Lokalita: |  |  | Konec výstavby: |  | Zhotovitel:
Zpracoval: |  |  | Zpracováno dne: | 30.10.2022 | Zpracováno dne: | 30.10.2022
Objekt | Kód | Zkrácený popis | Náklady (Kč) - dodávka | Náklady (Kč) - Montáž | Náklady (Kč) - celkem | Celková hmotnost (t)
| 12 | Odkopávky a prokopávky | 0 | 0 | 0 | 0 | 0
| 13 | Hloubené vykopávky | 0 | 0 | 0 | 0 | 0
| 17 | Konstrukce ze zemin | 0 | 0 | 0 | 0 | 0
| 733 | Rozvod potrubí | 0 | 0 | 0 | 0.0945 | 0
| S | Přesuny sutí | 0 | 0 | 0 | 0.00102 | 0
|  |  |  | Celkem: | 0

## Rozpočet SO_107
Stavební rozpočet
Název stavby: |  |  | Nové Hurdisky - sociální bydlení Otrokovice |  | Doba výstavby: |  | Objednatel:
Druh stavby: |  |  | SO 107 - rušený plynovod |  | Začátek výstavby: | 30.10.2022 | Projektant:
Lokalita: |  |  |  |  | Konec výstavby: |  | Zhotovitel:
JKSO: |  |  |  |  | Zpracováno dne: | 30.10.2022 | Zpracoval:
Č | Objekt | Kód | Zkrácený popis | MJ | Množství | Cena/MJ | Náklady (Kč) |  |  | Hmotnost (t) |  | Cenová | [32 empty] | ISWORK | GROUPCODE
|  |  | Rozměry |  |  | (Kč) | Dodávka | Montáž | Celkem | Jednot. | Celkem | soustava | Přesuny | Typ skupiny | HSV mat | HSV prac | PSV mat | PSV prac | Mont mat | Mont prac | Ostatní mat. | [20 empty] | MAT | WORK | CELK
|  | 12 | Odkopávky a prokopávky |  |  |  | 0 | 0 | 0 |  | 0 | [17 empty] | 0 | 0 | 0
1 |  | 120001101R00 | Příplatek za ztížení vykopávky v blízkosti vedení | m3 | 8.8 |  | 0 | 0 | 0 | 0 | 0 | RTS II / 2022 | 0 |  | 0 | 0 | 0 | 0 | 0 | 0 | 0 | 0 | 0 | 0 | 21 | 0 | 0 | 1 |  |  |  | 0 | 0 | 0 | 12_ | 1_ | _ | 0 | 0 | 0 | 0 | 0 | 0 | 0 |  | 12
|  | 13 | Hloubené vykopávky |  |  |  | 0 | 0 | 0 |  | 0 | [17 empty] | 0 | 0 | 0
2 |  | 132201219R00 | Přípl.za lepivost,hloubení rýh 200cm,hor.3,STROJNĚ | m3 | 6 |  | 0 | 0 | 0 | 0 | 0 | RTS II / 2022 | 0 |  | 0 | 0 | 0 | 0 | 0 | 0 | 0 | 0 | 0 | 0 | 21 | 0 | 0 | 1 |  |  |  | 0 | 0 | 0 | 13_ | 1_ | _ | 0 | 0 | 0 | 0 | 0 | 0 | 0 |  | 13
3 |  | 132201212R00 | Hloubení rýh š.do 200 cm hor.3 do 1000m3,STROJNĚ | m3 | 55.44 |  | 0 | 0 | 0 | 0 | 0 | RTS II / 2022 | 0 |  | 0 | 0 | 0 | 0 | 0 | 0 | 0 | 0 | 0 | 0 | 21 | 0 | 0 | 1 |  |  |  | 0 | 0 | 0 | 13_ | 1_ | _ | 0 | 0 | 0 | 0 | 0 | 0 | 0 |  | 13
4 |  | 131201112R00 | Hloubení nezapaž. jam hor.3 do 1000 m3, STROJNĚ | m3 | 6 |  | 0 | 0 | 0 | 0 | 0 | RTS II / 2022 | 0 |  | 0 | 0 | 0 | 0 | 0 | 0 | 0 | 0 | 0 | 0 | 21 | 0 | 0 | 1 |  |  |  | 0 | 0 | 0 | 13_ | 1_ | _ | 0 | 0 | 0 | 0 | 0 | 0 | 0 |  | 13
5 |  | 131201119R00 | Příplatek za lepivost - hloubení nezap.jam v hor.3 | m3 | 0.5 |  | 0 | 0 | 0 | 0 | 0 | RTS II / 2022 | 0 |  | 0 | 0 | 0 | 0 | 0 | 0 | 0 | 0 | 0 | 0 | 21 | 0 | 0 | 1 |  |  |  | 0 | 0 | 0 | 13_ | 1_ | _ | 0 | 0 | 0 | 0 | 0 | 0 | 0 |  | 13
|  | 17 | Konstrukce ze zemin |  |  |  | 0 | 0 | 0 |  | 0 | [17 empty] | 0 | 0 | 0
6 |  | 162201102R00 | Vodorovné přemístění výkopku z hor.1-4 do 50 m | m3 | 122.88 |  | 0 | 0 | 0 | 0 | 0 | RTS II / 2022 | 0 |  | 0 | 0 | 0 | 0 | 0 | 0 | 0 | 0 | 0 | 0 | 21 | 0 | 0 | 1 |  |  |  | 0 | 0 | 0 | 17_ | 1_ | _ | 0 | 0 | 0 | 0 | 0 | 0 | 0 |  | 17
7 |  | 174101101R00 | Zásyp jam, rýh, šachet se zhutněním | m3 | 61.44 |  | 0 | 0 | 0 | 0 | 0 | RTS II / 2022 | 0 |  | 0 | 0 | 0 | 0 | 0 | 0 | 0 | 0 | 0 | 0 | 21 | 0 | 0 | 1 |  |  |  | 0 | 0 | 0 | 17_ | 1_ | _ | 0 | 0 | 0 | 0 | 0 | 0 | 0 |  | 17
|  | 733 | Rozvod potrubí |  |  |  | 0 | 0 | 0 |  | 0.0945 | [17 empty] | 0 | 0 | 0
8 |  | 733170804R00 | Demontáž potrubí z plastových trubek D 50 mm | m | 63 |  | 0 | 0 | 0 | 0.0015 | 0.0945 | RTS II / 2022 | 0 |  | 0 | 0 | 0 | 0 | 0 | 0 | 0 | 0 | 0 | 0 | 21 | 0 | 0 | 7 |  |  |  | 0 | 0 | 0 | 733_ | 73_ | _ | 0 | 0 | 0 | 0.0945 | 0 | 0 | 0 |  | 733
|  | S | Přesuny sutí |  |  |  | 0 | 0 | 0 |  | 0.00102 | [17 empty] | 0 | 0 | 0
9 |  | 733193918R00 | Oprava-zaslepení potrubí dýnkem D 57 mm | kus | 3 |  | 0 | 0 | 0 | 0.00034 | 0.00102 | RTS II / 2022 | 0 |  | 0 | 0 | 0 | 0 | 0 | 0 | 0 | 0 | 0 | 0 | 21 | 0 | 0 | 1 |  |  |  | 0 | 0 | 0 | S_ | 9_ | _ | 0 | 0 | 0 | 0.00102 | 0 | 0 | 0
10 |  | 979095311R00 | Naložení a složení vybouraných hmot/konstrukcí | t | 1 |  | 0 | 0 | 0 | 0 | 0 | RTS II / 2022 | 0 |  | 0 | 0 | 0 | 0 | 0 | 0 | 0 | 0 | 0 | 0 | 21 | 0 | 0 | 5 |  |  |  | 0 | 0 | 0 | S_ | 9_ | _ | 0 | 0 | 0 | 0 | 0 | 0 | 0
11 |  | 979095211R00 | Doprava hmot, jízda doprovodu doprav. prostředků | km | 10 |  | 0 | 0 | 0 | 0 | 0 | RTS II / 2022 | 0 |  | 0 | 0 | 0 | 0 | 0 | 0 | 0 | 0 | 0 | 0 | 21 | 0 | 0 | 5 |  |  |  | 0 | 0 | 0 | S_ | 9_ | _ | 0 | 0 | 0 | 0 | 0 | 0 | 0
[7 empty] | Celkem: |  | 0
Poznámka:

## Rekapitulace SO_108A
Název | Hodnota A | Hodnota B
Základní náklady
Dodávka | 0
Doprava 3,60%, Přesun 1,00% | 0 | 0
Montáž - materiál |  | 0
Montáž - práce |  | 0
Mezisoučet 1 |  | 0
PPV 2,00% z montáže: materiál + práce |  | 0
Nátěry |  | 0
Zemní práce |  | 0
PPV 0,00% z nátěrů a zemních prací |  | 0
Mezisoučet 2 |  | 0
Dodav. dokumentace 0,00% z mezisoučtu 2 |  | 0
Rizika a pojištění 0,00% z mezisoučtu 2 |  | 0
Opravy v záruce 0,00% z mezisoučtu 1 |  | 0
Základní náklady celkem |  | 0
Vedlejší náklady
GZS 3,25% z pravé strany mezisoučtu 2 |  | 0
Provozní vlivy 0,00% z pravé strany mezisoučtu 2 |  | 0
Vedlejší náklady celkem |  | 0
Kompletační činnost |  | 0
Náklady celkem |  | 0

## Parametry SO_108A
Název | Hodnota
Nadpis rekapitulace | Seznam prací a dodávek elektrotechnických zařízení
Akce | NOVÉ HURDISKY-SOCIÁLNÍ BYDLENÍ OTROKOVICE
Projekt | SO 108A PŘÍPOJKA NN
Investor | MĚSTO OTROKOVICE
Z. č.
A. č.
Smlouva
Vypracoval | Ing.Vychopeň
Kontroloval | Ing.Kudlák
Datum | 09.2022
Zpracovatel | E-PROJEKT ZLÍN
CÚ
Poznámka | Uvedené ceny jsou v Kč a nezahrnují DPH, pokud to není uvedeno.
ROZPOČET

## Rozpočet SO_108A
Název | Mj | Počet | Materiál | Materiál celkem | Montáž | Montáž celkem | Cena | Cena celkem
DODÁVKA A MONTÁŽ
JISTÍCÍ SKŘÍŇ MX
KOMPLETNÍ DODÁVKA A MONTÁŽ
JISTÍCÍ SKŘÍNĚ-VOLNĚ STOJÍCÍ PILÍŘ
VÝZBROJ:6xPOJISTKOVÝ SPODEK VEL.1
ROZMĚR : 1230x1830x250 mm
TYP: SR601/NKW2 | ks | 1 |  | 0 |  | 0 | 0 | 0
Specifikace dodavky celkem |  | 1 |  | 0 |  | 0 |  | 0
Elektromontaze
PŘÍPOJKA NN
KABEL SILOVY,IZOLACE PVC
AYKY 4x240/J mm2 | m | 25 |  | 0 | 0 | 0 | 0 | 0
AYKY 4x240/J mm2-MONTÁŽ | m | 25 | 0 | 0 |  | 0 | 0 | 0
UKONCENI VODICU V ROZVADECICH
Do 240 mm2 | ks | 8 | 0 | 0 |  | 0 | 0 | 0
POPISNY KABELOVÝ ŠTÍTEK
TRVANLIVÝ-RYTÝ | ks | 2 |  | 0 | 0 | 0 | 0 | 0
TRVANLIVÝ-RYTÝ-MONTÁŽ | ks | 2 | 0 | 0 |  | 0 | 0 | 0
KONCOVKA STANICNI DO 1 kV
TEPLEM SMRSTITELNA PRO KABELY
S PLASTOVOU IZOLACI
DO 4x240mm2 | ks | 2 |  | 0 | 0 | 0 | 0 | 0
DO 4x240mm2-MONTÁŽ | ks | 2 | 0 | 0 |  | 0 | 0 | 0
PŘÍPLATEK ZA ZATAHOVÁNÍ KABELU
DO CHRÁNIČKY DN 125/108 mm | m | 3 | 0 | 0 |  | 0 | 0 | 0
PŘÍPOJKA - NÁDRŽ DEŠŤOVÉ VODY
KABEL SILOVY,IZOLACE PVC
CYKY 5x1.5/O mm2 | m | 35 |  | 0 | 0 | 0 | 0 | 0
CYKY 5x1.5/O mm2-MONTÁŽ | m | 35 | 0 | 0 |  | 0 | 0 | 0
UKONCENI VODICU V ROZVADECICH
Do 4 mm2 | ks | 10 | 0 | 0 |  | 0 | 0 | 0
POPISNY KABELOVÝ ŠTÍTEK
TRVANLIVÝ-RYTÝ | ks | 2 |  | 0 | 0 | 0 | 0 | 0
TRVANLIVÝ-RYTÝ-MONTÁŽ | ks | 2 | 0 | 0 |  | 0 | 0 | 0
HADICE OHEBNÁ DO VÝKOPU
DN 40/32 mm | m | 35 |  | 0 | 0 | 0 | 0 | 0
DN 40/32 mm-MONTÁŽ | m | 35 | 0 | 0 |  | 0 | 0 | 0
PŘÍPLATEK NA ZATAHOVÁNÍ KABELU
DO CHRÁNIČKY | m | 35 | 0 | 0 |  | 0 | 0 | 0
PŘÍPRAVA PRO ELEKTROMOBILITU
HADICE OHEBNÁ DO VÝKOPU
PRO ULOŽENÍ KABELŮ NABÍJEČEK
DN 40/32 mm | m | 40 |  | 0 | 0 | 0 | 0 | 0
DN 40/32 mm-MONTÁŽ | m | 40 | 0 | 0 |  | 0 | 0 | 0
HADICE OHEBNÁ DO VÝKOPU PRO
ULOŽENÍ NAPÁJECÍHO KABELU K "MX"
DN 63/52 mm | m | 10 |  | 0 | 0 | 0 | 0 | 0
DN 63/52 mm-MONTÁŽ | m | 10 | 0 | 0 |  | 0 | 0 | 0
UTĚSNĚNÍ KONCů CHRÁNIČEK
PŘED VNIKNUTÍM NEČISTOT
UZAVÍRACÍ ZÁTKA DN40 mm | ks | 12 |  | 0 | 0 | 0 | 0 | 0
UZAVÍRACÍ ZÁTKA-MONTÁŽ | ks | 12 | 0 | 0 |  | 0 | 0 | 0
UZAVÍRACÍ ZÁTKA DN63 mm | ks | 12 |  | 0 | 0 | 0 | 0 | 0
UZAVÍRACÍ ZÁTKA-MONTÁŽ | ks | 12 | 0 | 0 |  | 0 | 0 | 0
HODINOVE ZUCTOVACI SAZBY
Napojeni na stavajici zarizeni | hod | 8 | 0 | 0 |  | 0 | 0 | 0
Priprava ke komplexni zkousce | hod | 4 | 0 | 0 |  | 0 | 0 | 0
Zkusebni provoz | hod | 4 | 0 | 0 |  | 0 | 0 | 0
Zabezpeceni pracoviste | hod | 4 | 0 | 0 |  | 0 | 0 | 0
REVIZNI ZKOUSKY
Revizni zkousky provadene
reviznim technikem (CSN343800) | hod | 16 | 0 | 0 |  | 0 | 0 | 0
Spoluprace s reviz.technikem | hod | 8 | 0 | 0 |  | 0 | 0 | 0
Elektromontaze celkem |  |  |  | 0 |  | 0 |  | 0
Zemni práce společně
VYTYCENI TRATI VENKOVNIHO
VEDENI V PREHLEDNEM TERENU
Vedeni nn | km | 0.1 |  | 0
HLOUBENI KABELOVE RYHY
V ZEMINE TRIDY 4
Sire 350mm,hloubka 800mm | m | 45 |  | 0
ZÁKRYT KABELOVÉHO VEDENÍ
CIHLOU NA š.150mm | m | 20 |  | 0
FOLIE VYSTRAZNA Z PVC
Sirka 33cm | m | 45 |  | 0
ZAJISTENI VSTUPNIHO
A VYSTUPNIHO OTVORU VE STENE
Proti vniknuti vody do budovy | ks | 3 |  | 0
ZAHOZ KABEL.RYHY-ZEMINA TR.4
Sire 350mm,hloubka 800mm | m | 45 |  | 0
ZAKLAD Z PROSTEHO BETONU
PRO OSAZENÍ SKŘÍNĚ "MX"
Do rostle zeminy bez bedneni | m3 | 0.5 |  | 0
ÚPRAVA POVRCHU KABELOVÉ RÝHY
V zemine tridy 3-4 | m2 | 16 |  | 0
ODVOZ ZEMINY
Do vzdalenosti 1 km | m3 | 4 |  | 0
Za kazdy dalsi km | m3 | 20 |  | 0
GEODETICKE ZAMERENI TRASY
DLE SKUTECNOSTI | km | 0.1 |  | 0
Zemni prace celkem |  |  |  | 0

## Rekapitulace SO_108B
Název | Hodnota A | Hodnota B
Základní náklady
Dodávka
Doprava 3,60%, Přesun 1,00%
Montáž - materiál |  | 0
Montáž - práce |  | 0
Mezisoučet 1 |  | 0
PPV 2,00% z montáže: materiál + práce |  | 0
Nátěry |  | 0
Zemní práce |  | 0
PPV 0,00% z nátěrů a zemních prací |  | 0
Mezisoučet 2 |  | 0
Dodav. dokumentace 0,00% z mezisoučtu 2 |  | 0
Rizika a pojištění 0,00% z mezisoučtu 2 |  | 0
Opravy v záruce 0,00% z mezisoučtu 1 |  | 0
Základní náklady celkem |  | 0
Vedlejší náklady
GZS 3,25% z pravé strany mezisoučtu 2 |  | 0
Provozní vlivy 0,00% z pravé strany mezisoučtu 2 |  | 0
Vedlejší náklady celkem |  | 0
Kompletační činnost |  | 0
Náklady celkem |  | 0

## Parametry SO_108B
Název | Hodnota
Nadpis rekapitulace | Seznam prací a dodávek elektrotechnických zařízení
Akce | NOVÉ HURDISKY-SOCIÁLNÍ BYDLENÍ OTROKOVICE
Projekt | SO 108B PŘÍPOJKA NN
Investor | MĚSTO OTROKOVICE
Z. č.
A. č.
Smlouva
Vypracoval | Ing.Vychopeň
Kontroloval | Ing.Kudlák
Datum | 09.2022
Zpracovatel | E-PROJEKT ZLÍN
CÚ
Poznámka | Uvedené ceny jsou v Kč a nezahrnují DPH, pokud to není uvedeno.
ROZPOČET

## Rozpočet SO_108B
Název | Mj | Počet | Materiál | Materiál celkem | Montáž | Montáž celkem | Cena | Cena celkem
Elektromontaze
PŘÍPOJKA NN
KABEL SILOVY,IZOLACE PVC
AYKY 4x240/J mm2 | m | 10 |  | 0 | 0 | 0 | 0 | 0
AYKY 4x240/J mm2-MONTÁŽ | m | 10 | 0 | 0 |  | 0 | 0 | 0
UKONCENI VODICU V ROZVADECICH
Do 240 mm2 | ks | 8 | 0 | 0 |  | 0 | 0 | 0
POPISNY KABELOVÝ ŠTÍTEK
TRVANLIVÝ-RYTÝ | ks | 2 |  | 0 | 0 | 0 | 0 | 0
TRVANLIVÝ-RYTÝ-MONTÁŽ | ks | 2 | 0 | 0 |  | 0 | 0 | 0
KONCOVKA STANICNI DO 1 kV
TEPLEM SMRSTITELNA PRO KABELY
S PLASTOVOU IZOLACI
DO 4x240mm2 | ks | 2 |  | 0 | 0 | 0 | 0 | 0
DO 4x240mm2-MONTÁŽ | ks | 2 | 0 | 0 |  | 0 | 0 | 0
PŘÍPLATEK ZA ZATAHOVÁNÍ KABELU
DO CHRÁNIČKY DN 125/108 mm | m | 3 | 0 | 0 |  | 0 | 0 | 0
PŘÍPOJKA - NÁDRŽ DEŠŤOVÉ VODY
KABEL SILOVY,IZOLACE PVC
CYKY 5x1.5/O mm2 | m | 30 |  | 0 | 0 | 0 | 0 | 0
CYKY 5x1.5/O mm2-MONTÁŽ | m | 30 | 0 | 0 |  | 0 | 0 | 0
UKONCENI VODICU V ROZVADECICH
Do 4 mm2 | ks | 10 | 0 | 0 |  | 0 | 0 | 0
POPISNY KABELOVÝ ŠTÍTEK
TRVANLIVÝ-RYTÝ | ks | 2 |  | 0 | 0 | 0 | 0 | 0
TRVANLIVÝ-RYTÝ-MONTÁŽ | ks | 2 | 0 | 0 |  | 0 | 0 | 0
HADICE OHEBNÁ DO VÝKOPU
DN 40/32 mm | m | 30 |  | 0 | 0 | 0 | 0 | 0
DN 40/32 mm-MONTÁŽ | m | 30 | 0 | 0 |  | 0 | 0 | 0
PŘÍPLATEK NA ZATAHOVÁNÍ KABELU
DO CHRÁNIČKY | m | 30 | 0 | 0 |  | 0 | 0 | 0
HODINOVE ZUCTOVACI SAZBY
Napojeni na stavajici zarizeni | hod | 8 | 0 | 0 |  | 0 | 0 | 0
Priprava ke komplexni zkousce | hod | 4 | 0 | 0 |  | 0 | 0 | 0
Zkusebni provoz | hod | 4 | 0 | 0 |  | 0 | 0 | 0
Zabezpeceni pracoviste | hod | 4 | 0 | 0 |  | 0 | 0 | 0
REVIZNI ZKOUSKY
Revizni zkousky provadene
reviznim technikem (CSN343800) | hod | 16 | 0 | 0 |  | 0 | 0 | 0
Spoluprace s reviz.technikem | hod | 8 | 0 | 0 |  | 0 | 0 | 0
Elektromontaze celkem |  |  |  | 0 |  | 0 |  | 0
Zemni práce společně
VYTYCENI TRATI VENKOVNIHO
VEDENI V PREHLEDNEM TERENU
Vedeni nn | km | 0.1 |  | 0
HLOUBENI KABELOVE RYHY
V ZEMINE TRIDY 4
Sire 350mm,hloubka 800mm | m | 25 |  | 0
ZÁKRYT KABELOVÉHO VEDENÍ
CIHLOU NA š.150mm | m | 5 |  | 0
FOLIE VYSTRAZNA Z PVC
Sirka 33cm | m | 25 |  | 0
ZAJISTENI VSTUPNIHO
A VYSTUPNIHO OTVORU VE STENE
Proti vniknuti vody do budovy | ks | 2 |  | 0
ZAHOZ KABEL.RYHY-ZEMINA TR.4
Sire 350mm,hloubka 800mm | m | 25 |  | 0
ÚPRAVA POVRCHU KABELOVÉ RÝHY
V zemine tridy 3-4 | m2 | 9 |  | 0
ODVOZ ZEMINY
Do vzdalenosti 1 km | m3 | 2 |  | 0
Za kazdy dalsi km | m3 | 10 |  | 0
GEODETICKE ZAMERENI TRASY
DLE SKUTECNOSTI | km | 0.1 |  | 0
Zemni prace celkem |  |  |  | 0

## Rekapitulace SO_108C
Název | Hodnota A | Hodnota B
Základní náklady
Dodávka
Doprava 3,60%, Přesun 1,00%
Montáž - materiál |  | 0
Montáž - práce |  | 0
Mezisoučet 1 |  | 0
PPV 2,00% z montáže: materiál + práce |  | 0
Nátěry |  | 0
Zemní práce |  | 0
PPV 0,00% z nátěrů a zemních prací |  | 0
Mezisoučet 2 |  | 0
Dodav. dokumentace 0,00% z mezisoučtu 2 |  | 0
Rizika a pojištění 0,00% z mezisoučtu 2 |  | 0
Opravy v záruce 0,00% z mezisoučtu 1 |  | 0
Základní náklady celkem |  | 0
Vedlejší náklady
GZS 3,25% z pravé strany mezisoučtu 2 |  | 0
Provozní vlivy 0,00% z pravé strany mezisoučtu 2 |  | 0
Vedlejší náklady celkem |  | 0
Kompletační činnost |  | 0
Náklady celkem |  | 0

## Parametry SO_108C
Název | Hodnota
Nadpis rekapitulace | Seznam prací a dodávek elektrotechnických zařízení
Akce | NOVÉ HURDISKY-SOCIÁLNÍ BYDLENÍ OTROKOVICE
Projekt | SO 108C PŘÍPOJKA NN
Investor | MĚSTO OTROKOVICE
Z. č.
A. č.
Smlouva
Vypracoval | Ing.Vychopeň
Kontroloval | Ing.Kudlák
Datum | 09.2022
Zpracovatel | E-PROJEKT ZLÍN
CÚ
Poznámka | Uvedené ceny jsou v Kč a nezahrnují DPH, pokud to není uvedeno.
ROZPOČET

## Rozpočet SO_108C
Název | Mj | Počet | Materiál | Materiál celkem | Montáž | Montáž celkem | Cena | Cena celkem
Elektromontaze
PŘÍPOJKA NN
KABEL SILOVY,IZOLACE PVC
AYKY 4x240/J mm2 | m | 25 |  | 0 | 0 | 0 | 0 | 0
AYKY 4x240/J mm2-MONTÁŽ | m | 25 | 0 | 0 |  | 0 | 0 | 0
UKONCENI VODICU V ROZVADECICH
Do 240 mm2 | ks | 8 | 0 | 0 |  | 0 | 0 | 0
POPISNY KABELOVÝ ŠTÍTEK
TRVANLIVÝ-RYTÝ | ks | 2 |  | 0 | 0 | 0 | 0 | 0
TRVANLIVÝ-RYTÝ-MONTÁŽ | ks | 2 | 0 | 0 |  | 0 | 0 | 0
KONCOVKA STANICNI DO 1 kV
TEPLEM SMRSTITELNA PRO KABELY
S PLASTOVOU IZOLACI
DO 4x240mm2 | ks | 2 |  | 0 | 0 | 0 | 0 | 0
DO 4x240mm2-MONTÁŽ | ks | 2 | 0 | 0 |  | 0 | 0 | 0
PŘÍPLATEK ZA ZATAHOVÁNÍ KABELU
DO CHRÁNIČKY DN 125/108 mm | m | 3 | 0 | 0 |  | 0 | 0 | 0
PŘÍPOJKA - NÁDRŽ DEŠŤOVÉ VODY
KABEL SILOVY,IZOLACE PVC
CYKY 5x1.5/O mm2 | m | 30 |  | 0 | 0 | 0 | 0 | 0
CYKY 5x1.5/O mm2-MONTÁŽ | m | 30 | 0 | 0 |  | 0 | 0 | 0
UKONCENI VODICU V ROZVADECICH
Do 4 mm2 | ks | 10 | 0 | 0 |  | 0 | 0 | 0
POPISNY KABELOVÝ ŠTÍTEK
TRVANLIVÝ-RYTÝ | ks | 2 |  | 0 | 0 | 0 | 0 | 0
TRVANLIVÝ-RYTÝ-MONTÁŽ | ks | 2 | 0 | 0 |  | 0 | 0 | 0
HADICE OHEBNÁ DO VÝKOPU
DN 40/32 mm | m | 30 |  | 0 | 0 | 0 | 0 | 0
DN 40/32 mm-MONTÁŽ | m | 30 | 0 | 0 |  | 0 | 0 | 0
PŘÍPLATEK NA ZATAHOVÁNÍ KABELU
DO CHRÁNIČKY | m | 30 | 0 | 0 |  | 0 | 0 | 0
HODINOVE ZUCTOVACI SAZBY
Napojeni na stavajici zarizeni | hod | 8 | 0 | 0 |  | 0 | 0 | 0
Priprava ke komplexni zkousce | hod | 4 | 0 | 0 |  | 0 | 0 | 0
Zkusebni provoz | hod | 4 | 0 | 0 |  | 0 | 0 | 0
Zabezpeceni pracoviste | hod | 4 | 0 | 0 |  | 0 | 0 | 0
REVIZNI ZKOUSKY
Revizni zkousky provadene
reviznim technikem (CSN343800) | hod | 16 | 0 | 0 |  | 0 | 0 | 0
Spoluprace s reviz.technikem | hod | 8 | 0 | 0 |  | 0 | 0 | 0
Elektromontaze celkem |  |  |  | 0 |  | 0 |  | 0
Zemni práce společně
VYTYCENI TRATI VENKOVNIHO
VEDENI V PREHLEDNEM TERENU
Vedeni nn | km | 0.1 |  | 0
HLOUBENI KABELOVE RYHY
V ZEMINE TRIDY 4
Sire 350mm,hloubka 800mm | m | 40 |  | 0
ZÁKRYT KABELOVÉHO VEDENÍ
CIHLOU NA š.150mm | m | 20 |  | 0
FOLIE VYSTRAZNA Z PVC
Sirka 33cm | m | 40 |  | 0
ZAJISTENI VSTUPNIHO
A VYSTUPNIHO OTVORU VE STENE
Proti vniknuti vody do budovy | ks | 2 |  | 0
ZAHOZ KABEL.RYHY-ZEMINA TR.4
Sire 350mm,hloubka 800mm | m | 40 |  | 0
ÚPRAVA POVRCHU KABELOVÉ RÝHY
V zemine tridy 3-4 | m2 | 14 |  | 0
ODVOZ ZEMINY
Do vzdalenosti 1 km | m3 | 4 |  | 0
Za kazdy dalsi km | m3 | 20 |  | 0
GEODETICKE ZAMERENI TRASY
DLE SKUTECNOSTI | km | 0.1 |  | 0
Zemni prace celkem |  |  |  | 0

## Rekapitulace SO_109
Věta | Název | Název - kopie | Hodnota A | Hodnota B | Hodnota A - výpočet | Hodnota B - výpočet | Desetinná místa | Format
101 | Základní náklady | Základní náklady | [5 empty] | 000000¦e0fee0¦T¦1
1 | Dodávka | Dodávka |  |  | <2:ASUM> |  | 0
2 | Doprava 3,60%, Přesun 1,00% | Doprava {20}%, Přesun {21}% |  |  | [1A] * {20} / 100 | [1A] * {21} / 100 | 0
3 | Montáž - materiál | Montáž - materiál |  | 0 |  | <3:ASUM> + <4:ASUM> | 0
4 | Montáž - práce | Montáž - práce |  | 0 |  | <2:BSUM> + <3:BSUM> + <4:BSUM> | 0
5 | Mezisoučet 1 | Mezisoučet 1 |  | 0 | [1A] + [2A] | [1B] + [2B] + [3B] + [4B] | 0 | 000000¦ffeaff¦T¦0
6 | PPV 2,00% z montáže: materiál + práce | PPV {22}% z montáže: materiál + práce |  | 0 |  | ([3B] + [4B]) * {22} / 100 | 0
7 | Nátěry | Nátěry |  | 0 |  | <5:ASUM> + <5:BSUM> | 0
8 | Zemní práce | Zemní práce |  | 0 |  | <6:ASUM> + <6:BSUM> | 0
9 | PPV 1,00% z nátěrů a zemních prací | PPV {23}% z nátěrů a zemních prací |  | 0 |  | ([7B] + [8B]) * {23} / 100 | 0
10 | Mezisoučet 2 | Mezisoučet 2 |  | 0 | [5A] | [5B] + [6B] + [7B] + [8B] + [9B] | 0 | 000000¦ffeaff¦T¦0
11 | Dodav. dokumentace 0,00% z mezisoučtu 2 | Dodav. dokumentace {24}% z mezisoučtu 2 |  | 0 |  | ([10A] + [10B]) * {24} / 100 | 0
12 | Rizika a pojištění 0,00% z mezisoučtu 2 | Rizika a pojištění {25}% z mezisoučtu 2 |  | 0 |  | ([10A] + [10B]) * {25} / 100 | 0
13 | Opravy v záruce 0,00% z mezisoučtu 1 | Opravy v záruce {26}% z mezisoučtu 1 |  | 0 |  | ([5A] + [5B]) * {26} / 100 | 0
14 | Základní náklady celkem | Základní náklady celkem |  | 0 |  | [10A] + [10B] + [11B] + [12B] + [13B] | 0 | 000000¦e0fee0¦T¦1
102 | Vedlejší náklady | Vedlejší náklady | [5 empty] | 000000¦e0fee0¦T¦1
20 | GZS 3,25% z pravé strany mezisoučtu 2 | GZS {27}% z pravé strany mezisoučtu 2 |  | 0 |  | [10B] * {27} / 100 | 0
21 | Provozní vlivy 0,00% z pravé strany mezisoučtu 2 | Provozní vlivy {28}% z pravé strany mezisoučtu 2 |  | 0 |  | [10B] * {28} / 100 | 0
22 | Vedlejší náklady celkem | Vedlejší náklady celkem |  | 0 |  | [20B] + [21B] | 0 | 000000¦e0fee0¦T¦1
30 | Kompletační činnost | Kompletační činnost |  | 0 |  | {29} * {32} * ([14B] * {31})^{30} | 0
50 | Náklady celkem | Náklady celkem |  | 0 |  | [14B] + [22B] + [30B] | 0 | 000000¦bfebff¦T¦2

## Parametry SO-109
Věta | Název | Hodnota | Typ | Format
1 | Nadpis rekapitulace | Seznam prací a dodávek elektrotechnických zařízení | dbMemo | 000000¦bfebff¦T¦2
2 | Akce | NOVÉ HURDISKY-SOCIÁLNÍ BYDLENÍ OTROKOVICE | dbMemo | 000000¦e0fee0¦T¦1
3 | Projekt | SO109 VENKOVNÍ OSVĚTLENÍ | dbMemo | 000000¦e0fee0¦T¦1
D.1.4 ZAŘÍZENÍ SILNOPROUDÉ ELEKTROTECHNIKY
4 | Investor | Město OTROKOVICE | dbMemo | 000000¦e0fee0¦T¦1
5 | Z. č. |  | dbText | 000000¦e0fee0¦T¦1
6 | A. č. |  | dbText | 000000¦e0fee0¦T¦1
7 | Smlouva |  | dbText | 000000¦e0fee0¦T¦1
8 | Vypracoval | ing. Vychopeň | dbText | 000000¦e0fee0¦T¦1
9 | Kontroloval | ing. Kudlák | dbText | 000000¦e0fee0¦T¦1
10 | Datum | 09.2022 | dbDate | 000000¦e0fee0¦T¦1
11 | Zpracovatel | E-Projekt Zlín | dbText | 000000¦e0fee0¦T¦1
12 | CÚ |  | dbText | 000000¦e0fee0¦T¦1
13 | Poznámka | Uvedené ceny jsou v Kč a nezahrnují DPH, pokud to není uvedeno. | dbMemo | 000000¦e0fee0¦T¦1
ROZPOČET

## Rozpočet SO_109
Zařazení | Vzorec | Hodnoty | Věta | Pozice | Název | Mj | Počet | Materiál | Materiál celkem | DM | Montáž | Montáž celkem | Cena | Cena celkem | Hmotnost | Hmotnost celkem | Poznámka 1 | Poznámka 2 | Poznámka 3 | Format
X |  | P1=
3-A-2 |  | P1= |  |  | Elektromontaze | [14 empty] | 000000¦bfebff¦T¦2
* |  | P1= |  |  | TRUBKA OHEBNA PH (POD.OM.) | [14 empty] | 000000¦ffffe0¦K¦1
X |  | P12=5¦P13=5¦P1=20,00 |  |  | 1232 D 32/24 mm | m | 66 |  | 0 |  | 0 | 0 | 0 | 0
[5 empty] | 1232 D 32/24 mm-MONTÁŽ | m | 66 | 0 | 0 |  |  | 0 | 0 | 0
X |  | P1=
* |  | P1= |  |  | VODICE , KABELY,UKONCENI | [14 empty] | 000000¦ffffe0¦K¦1
X |  | P1=
* |  | P1= |  |  | VODIC JEDNOZILOVY, IZOLACE PVC | [14 empty] | 000000¦ffffe0¦K¦1
X |  | P12=5¦P13=5¦P1=4,00 |  |  | CY 4 mm2,ZZL | m | 11 |  | 0 |  | 0 | 0 | 0 | 0
[5 empty] | CY 4 mm2,ZZL-MONTÁŽ | m | 11 | 0 | 0 |  |  | 0 | 0 | 0
X |  | P1=
* |  | P1= |  |  | KABEL SILOVY,IZOLACE PVC | [14 empty] | 000000¦ffffe0¦K¦1
X |  | P12=5¦P13=5¦P1=15,0 |  |  | CYKY-J 3x1.5 mm2 | m | 66 |  | 0 |  | 0 | 0 | 0 | 0
[5 empty] | CYKY-J 3x1.5 mm2 -MONTÁŽ | m | 66 | 0 | 0 |  |  | 0 | 0 | 0
X |  | P1=
* |  | P1= |  |  | KABEL SILOVY,IZOLACE PVC | [14 empty] | 000000¦ffffe0¦K¦1
X |  | P12=5¦P13=5¦P1=150 |  |  | CYKY-J 4x16 mm2 | m | 300 |  | 0 |  | 0 | 0 | 0 | 0
[5 empty] | CYKY-J 4x16 mm2-MONTÁŽ | m | 300 | 0 | 0 |  |  | 0 | 0 | 0
X |  | P1=
* |  | P1= |  |  | UKONCENI KABELU SMRSTOVACI | [14 empty] | 000000¦ffffe0¦K¦1
* |  | P1= |  |  | ZAKLOPKOU DO | [14 empty] | 000000¦ffffe0¦K¦1
X |  | P12=5¦P13=5¦P1=6,00 |  |  | 4x16 mm2 | ks | 23 |  | 0 |  | 0 | 0 | 0 | 0
[5 empty] | 4x16 mm2-MONTÁŽ | ks | 23 | 0 | 0 |  |  | 0 | 0 | 0
X |  | P1=
* |  | P1= |  |  | UKONCENI VODICU /SVITIDLA | [14 empty] | 000000¦ffffe0¦K¦1
X |  | P12=5¦P13=5¦P1=40,0 |  |  | Do 6 mm2 | ks | 72 | 0 | 0 |  |  | 0 | 0 | 0
UKONCENI VODICU /ROZVODNICE
X |  | P1= |  |  | Do 16 mm2 | ks | 92 | 0 | 0 |  |  | 0 | 0 | 0
HADICE OHEBNÁ DO VÝKOPU PRO
ULOŽENÍ NAPÁJECÍHO KABELU VO
[5 empty] | DN 63/52 mm | m | 300 |  | 0 | 0 | 0 | 0 | 0 | 0
[5 empty] | DN 63/52 mm-MONTÁŽ | m | 300 | 0 | 0 | 25 |  | 0 | 0 | 0
PŘÍPLATEK NA ZATAHOVÁNÍ KABELU
[5 empty] | DO CHRÁNIČKY | m | 300 | 0 | 0 | 15 |  | 0 | 0 | 0
* |  | P1= |  |  | OSVETLOVACI ZARIZENI | [14 empty] | 000000¦ffffe0¦K¦1
X |  | P1=
OSVETLOVACI STOZAR BEZPATICOVY
ZAROVY ZINEK/HORNI DN 60 mm/
PLASTOVÁ MANŽETA V MÍSTĚ VETKNUTÍ
X |  | P1= |  |  | TYP: LBH5-A v=5.0m | ks | 12 |  | 0 |  | 0 | 0 | 0 | 0
[5 empty] | TYP: LBH5-A v=5.0m-MONTÁŽ | ks | 12 | 0 | 0 |  |  | 0 | 0 | 0
* |  | P1= |  |  | STOZAROVA ROZVODNICE | [14 empty] | 000000¦ffffe0¦K¦1
* |  | P1= |  |  | S JEDNIM JISTENYMI OKRUHEM | [14 empty] | 000000¦ffffe0¦K¦1
[5 empty] | TYP:SR 951-OP/N/Cu | ks | 12 |  | 0 |  | 0 | 0 | 0 | 0
[5 empty] | TYP:SR 951-OP/N/Cu-MONTÁŽ | ks | 12 | 0 | 0 |  |  | 0 | 0 | 0
X |  | P1=
* |  | P1= |  |  | TAVNA VLOZKA VÁLCOVÁ | [14 empty] | 000000¦ffffe0¦K¦1
X |  | P12=5¦P13=5¦P1=8,00 |  |  | 10A,char.normalni | ks | 12 |  | 0 |  | 0 | 0 | 0 | 0
[5 empty] | 10A,char.normalni-MONTÁŽ | ks | 12 | 0 | 0 |  |  | 0 | 0 | 0
X |  | P1=
* |  | P1= |  |  | SVITIDLA,SVETELNE ZDROJE | [14 empty] | 000000¦ffffe0¦K¦1
X |  | P1=
* |  | P1= |  |  | SVITIDLO VENKOVNI /ZDROJ LED | [14 empty] | 000000¦ffffe0¦K¦1
* |  | P1= |  |  | KOMPLET SESTAVA VCETNE ZDROJE | [14 empty] | 000000¦ffffe0¦K¦1
* |  | P1= |  |  | OSAZENÍ NA STOŽÁR | [14 empty] | 000000¦ffffe0¦K¦1
X |  | P12=5¦P13=5¦P1=8,0 |  |  | TYP: FLEXIBO PREMIUM | ks | 12 |  | 0 |  | 0 | 0 | 0 | 0
* |  | P1= |  |  | PŘÍKON : 1x29W | [14 empty] | 000000¦ffffe0¦K¦1
TEPLOTA CHROMAT. ZDROJE:3000K
SVĚTELNÝ TOK : 5000 lm
SVITIDLO VENKOVNI /ZDROJ LED
KOMPLET SESTAVA VCETNE ZDROJE
OSAZENÍ NA STOŽÁR
[5 empty] | TYP: FLEXIBO PREMIUM-MONTÁŽ | ks | 12 | 0 | 0 |  |  | 0 | 0 | 0
PŘÍKON : 1x29W
TEPLOTA CHROMAT. ZDROJE:3000K
SVĚTELNÝ TOK : 5000 lm
* |  | P1= |  |  | UZEMNOVACI ROZVODY | [14 empty] | 000000¦ffffe0¦K¦1
* |  | P1= | [17 empty] | 000000¦ffffe0¦K¦1
* |  | P1= |  |  | OCELOVY DRAT POZINKOVANY | [14 empty] | 000000¦ffffe0¦K¦1
POPLASTOVANÝ
X |  | P12=5¦P13=5¦P1=110,0 |  |  | FeZn DN 10 mm | m | 35 |  | 0 |  | 0 | 0 | 0 | 0
[5 empty] | FeZn DN 10 mm -MONTÁŽ | m | 35 | 0 | 0 |  |  | 0 | 0 | 0
X |  | P1=
OCELOVY PÁSEK POZINKOVANY
[5 empty] | FeZn 30x4 mm | m | 250 |  | 0 |  | 0 | 0 | 0 | 0
[5 empty] | FeZn 30x4 mm-MONTÁŽ | m | 250 | 0 | 0 |  |  | 0 | 0 | 0
0
* |  | P1= |  |  | MONTAZNI PRACE | [14 empty] | 000000¦ffffe0¦K¦1
X |  | P12=5¦P13=5¦P1=4,00 |  |  | Tvarovani mont.dilu | ks | 12 | 0 | 0 |  |  | 0 | 0 | 0
X |  | P1=
* |  | P1= |  |  | SVORKA HROMOSVODNI,UZEMNOVACI | [14 empty] | 000000¦ffffe0¦K¦1
X |  | P12=5¦P13=5¦P1=4,00 |  |  | SR03 pro pasek 30x4mm a drát | ks | 12 |  | 0 |  | 0 | 0 | 0 | 0
[5 empty] | SR03 pro pasek 30x4mm a drát-MONTÁŽ | ks | 12 | 0 | 0 |  |  | 0 | 0 | 0
X |  | P12=5¦P13=5¦P1=4,00 |  |  | SP1 pripojovaci | ks | 12 |  | 0 |  | 0 | 0 | 0 | 0
[5 empty] | SP1 pripojovaci-MONTÁŽ | ks | 12 | 0 | 0 |  |  | 0 | 0 | 0
* |  | P1= |  |  | OCELOVY PASEK POZINKOVANY | [14 empty] | 000000¦ffffe0¦K¦1
X |  | P12=5¦P13=5¦P1=4,00 |  |  | Nater zemniciho pasku | m | 12 | 0 | 0 |  |  | 0 | 0 | 0
X |  | P1=
* |  | P1= |  |  | HODINOVE ZUCTOVACI SAZBY | [14 empty] | 000000¦ffffe0¦K¦1
* |  | P1= | [17 empty] | 000000¦ffffe0¦K¦1
X |  | P12=5¦P13=5¦P1=4,00 |  |  | Napojeni na stavajici zarizeni | hod | 16 | 0 | 0 |  |  | 0 | 0 | 0
X |  | P12=5¦P13=5¦P1=4,00 |  |  | Priprava ke komplexni zkousce | hod | 10 | 0 | 0 |  |  | 0 | 0 | 0
X |  | P1=
* |  | P1= |  |  | REVIZNI ZKOUSKY | [14 empty] | 000000¦ffffe0¦K¦1
* |  | P1= |  |  | Revizni zkousky provadene | [14 empty] | 000000¦ffffe0¦K¦1
X |  | P12=5¦P13=5¦P1=16,0 |  |  | reviznim technikem (CSN343800) | hod | 16 | 0 | 0 |  |  | 0 | 0 | 0
X |  | P12=5¦P13=5¦P1=8,0 |  |  | Spoluprace s reviz.technikem | hod | 8 | 0 | 0 |  |  | 0 | 0 | 0
X |  | P1=
3-Z-2 |  | P1= |  |  | Elektromontaze celkem |  |  |  | 0 |  |  | 0 |  | 0 | [5 empty] | 000000¦bfebff¦T¦2
5-Z-1 |  | P1= |  |  | Natery | [14 empty] | 000000¦bfebff¦T¦2
X |  | P1=
* |  | P1= |  |  | PISMOMALIRSKE PRACE | [14 empty] | 000000¦ffffe0¦K¦1
X |  | P12=5¦P13=5¦P1=32,0 |  |  | CISLICE PISMENA DO 100 mm | ks | 27 | 0 | 0 |  |  | 0 | 0 | 0
X |  | P1=
5-Z-0 |  | P1= |  |  | Natery celkem |  |  |  | 0 |  |  | 0 | [7 empty] | 000000¦bfebff¦T¦2
6-A-3 |  | P1= |  |  | Zemni prace | [14 empty] | 000000¦bfebff¦T¦2
VYTYCENI TRATI VENKOVNIHO
VEDENI V PREHLEDNEM TERENU
[5 empty] | Vedeni vo | km | 0.3 |  | 0 |  | 0 | 0
* |  | P1= |  |  | JAMA PRO STOZARY VER.OSVETLENI | [14 empty] | 000000¦ffffe0¦K¦1
* |  | P1= |  |  | O OBJEMU DO 2 m3 | [14 empty] | 000000¦ffffe0¦K¦1
X |  | P12=5¦P13=5¦P1=14,0 |  |  | Zemina tridy 3,rucne | m3 | 12 |  | 0 |  | 0 | 0
X |  | P1=
* |  | P1= |  |  | POUZDROVY ZAKL.PRO STOZ.VENK. | [14 empty] | 000000¦ffffe0¦K¦1
* |  | P1= |  |  | OSVETL.MIMO OSU TRASY KABELU | [14 empty] | 000000¦ffffe0¦K¦1
X |  | P12=5¦P13=5¦P1=11,0 |  |  | D 400x900 mm | ks | 12 |  | 0 |  | 0 | 0
X |  | P1=
* |  | P1= |  |  | ZAKLAD Z PROSTEHO BETONU | [14 empty] | 000000¦ffffe0¦K¦1
X |  | P12=5¦P13=5¦P1=10,0 |  |  | Do rostle zeminy - OBETONOVÁNÍ CHRÁNIČEK | m3 | 3 |  | 0 |  | 0 | 0
X |  | P1=
* |  | P1= |  |  | HLOUBENI KABELOVE RYHY | [14 empty] | 000000¦ffffe0¦K¦1
* |  | P1= |  |  | V ZEMINE TRIDY 3 | [14 empty] | 000000¦ffffe0¦K¦1
X |  | P12=5¦P13=5¦P1=310,0 |  |  | Sire 350mm,hloubka 800mm | m | 210 |  | 0 |  | 0 | 0
[5 empty] | Sire 650mm,hloubka 1200mm | m | 20 |  | 0 |  | 0 | 0
X |  | P1=
* |  | P1= |  |  | ZRIZENI KABEL.LOZE Z KOPANEHO | [14 empty] | 000000¦ffffe0¦K¦1
* |  | P1= |  |  | PISKU SE ZÁSYPEM PÍSKEM | [14 empty] | 000000¦ffffe0¦K¦1
* |  | P1= |  |  | TLOUSTKA ZASYPOVE VRSTVY 10cm | m | 210 |  | 0 |  | 0 | 0 | [7 empty] | 000000¦ffffe0¦K¦1
X |  | P1=
* |  | P1= |  |  | ZAHOZ KABEL.RYHY-ZEMINA TR.3 | [14 empty] | 000000¦ffffe0¦K¦1
X |  | P12=5¦P13=5¦P1=400,0 |  |  | Sire 350mm,hloubka 800mm | m | 210 |  | 0 |  | 0 | 0
[5 empty] | Sire 650mm,hloubka 1200mm | m | 20 |  | 0 |  | 0 | 0
X |  | P1=
* |  | P1= |  |  | ODVOZ ZEMINY | [14 empty] | 000000¦ffffe0¦K¦1
X |  | P12=5¦P13=5¦P1=45,0 |  |  | Do vzdalenosti 1 km | m3 | 20 |  | 0 |  | 0 | 0
X |  | P12=5¦P13=5¦P1=225,0 |  |  | Za kazdy dalsi km/5 km | m3 | 100 |  | 0 |  | 0 | 0
X |  | P1=
* |  | P1= |  |  | PROVIZORNI UPRAVA TERENU | [14 empty] | 000000¦ffffe0¦K¦1
* |  | P1= |  |  | V PRIRODNI ZEMINE | [14 empty] | 000000¦ffffe0¦K¦1
X |  | P12=5¦P13=5¦P1=140,0 |  |  | Zemina tridy 3 | m2 | 70 |  | 0 |  | 0 | 0
X |  | P1=
* |  | P1= |  |  | UPRAVA POVRCHU | [14 empty] | 000000¦ffffe0¦K¦1
X |  | P12=5¦P13=5¦P1=140,0 |  |  | Oseti povrchu travou | m2 | 70 |  | 0 |  | 0 | 0
X |  | P1=
* |  | P1= |  |  | FOLIE VYSTRAZNA Z PVC | [14 empty] | 000000¦ffffe0¦K¦1
X |  | P12=5¦P13=5¦P1=410,0 |  |  | Sirka 22cm | m | 210 |  | 0 |  | 0 | 0
* |  | P1= |  |  | VYHLEDANI A VYTYCENI TRASY | [14 empty] | 000000¦ffffe0¦K¦1
* |  | P1= |  |  | STAVAJICIHO KABELOVEHO VEDENI | [14 empty] | 000000¦ffffe0¦K¦1
X |  | P1=0,10 |  |  | VEŘEJNÉHO OSVĚTLENÍ | km | 0.1 |  | 0 |  | 0 | 0
GEODETICKE ZAMERENI TRASY
[5 empty] | DLE SKUTECNOSTI | km | 0.3 |  | 0 |  | 0 | 0
6-Z-3 |  | P1= |  |  | Zemni prace celkem |  |  |  | 0 |  |  | 0 | [7 empty] | 000000¦bfebff¦T¦2
X |  | P1=

## Rekapitulace SO_111
KRYCÍ LIST ROZPOČTU
NOVÉ HURDISKY - SOCIÁLNÍ BYDLENÍ OTROKOVICE, NOVOSTAVBA BYTOVÝCH DOMŮ, SO 111 ROZVODY ZLINNET
|  | Materiál | Montáž | Celková cena
|  | CZK | CZK | CZK
SO 12 Datová přípojka – metalický kabel
| Materiál celkem | 0
| Montáž celkem |  | 0
| Celková cena (bez DPH) |  |  | 0
CELKEM ZA PŘÍPOJKU EL. KOMUNIKACÍ
| Materiál celkem | 0
| Montáž celkem |  | 0
| Celková cena (bez DPH) |  |  | 0
Specifikace má kontrolní charakter, rozhodující je výkresová dokumentace
V níže uvedené specifikaci zařízení jsou uvedené typy výrobků a zařízení pouze jako příklad určující minimální mez standardu výrobků. Tato specifikace materiálu byla vypracována na základě znalostí a podkladů známých v době jejího zhotovení. Je specifikací předběžnou a proto není konečným podkladem pro objednávky a dodávky. Ze strany projektanta není námitek v případě záměny výrobků, které jsou uvedeny v projektu za předpokladu, že budou dodrženy veškeré standardy a technické parametry, zejména hlučnost, výkon, váha a rozměry jsou hodnoty maximální. Záměně výrobků musí předcházet vzorkování a odsouhlasení od investora. Dále při záměně výrobků je nutno dořešit či prověřit veškeré vazby na navazující profese. Dokumentace tvoří jeden celek a je nutno, zvláště při stanovení ceny, se s ní komplexně seznámit. Tato dokumentace je dokumentací pro výběr dodavatele a nenahrazuje dokumentaci prováděcí a dodavatelskou. Při zpracování nabídky je nutné vycházet ze všech částí dokumentace (zadávací dokumenty, technické zprávy, výkresové dokumentace a specifikace materiálu). Povinností dodavatele je překontrolovat specifikaci materiálu a případný chybějící materiál nebo výkony doplnit a ocenit. Součástí ceny musí být veškeré náklady, aby cena byla konečná a zahrnovala celou dodávku a montáž akce. Dodávka akce se předpokládá včetně dopravy na stavbu a místo určení, kompletní montáže, veškerého souvisejícího doplňkového, podružného a montážního materiálu tak, aby celé zařízení bylo funkční a splňovalo všechny předpisy, které se na ně vztahují. Součástí ceny (zahrnuto v jednotkových cenách - pokud není uvedeno v samostaté položce) je mimo jiné: jiné materiály, montáž atd. neuvedené samostatně, ale které je nutné zahrnout do celkového rozsahu prací podle výkresů a praxe dodavatele, stavební přípomoce, požární zatěsnění prostupů potrubí při průchodu požárními úseky, montáž, demontáž a udržování montážního lešení s pracovními podlážkami včetně těch nad 2 m výšky, přesun hmot a suti, uložení suti na skládku vč. poplatku, doprava, zpevněné montážní plochy, veškeré pomocné nosné konstrukce, štítky pro řádné a trvalé značení komponent, závěsy, nátěry, materiály a práce nezbytné z důvodu koordinace s ostatními profesemi, speciální nářadí a nástroje, speciální opatření při provádění prací, náklady související s výstavbou v zimním období, průběžný úklid staveniště a přilehlých komunikací, likvidace odpadů, dočasná dopravní omezení apod. a jakékoliv další prvky, zařízení, práce a pomocné materiály, neuvedené v tomto soupisu výkonů, které jsou ale nezbytně nutné k dodání, instalaci, dokončení a provozování díla které je provedeno řádně a je plně funkční a je v souladu s projektovou dokumentací a se zákony a předpisy platnými v České republice.

## Rozpočet SO_111
Soupis prací, dodávek a služeb
NOVÉ HURDISKY - SOCIÁLNÍ BYDLENÍ OTROKOVICE, NOVOSTAVBA BYTOVÝCH DOMŮ, SO 111 ROZVODY ZLINNET
Pol. | Popis | DPH | Počet | Jednotka | Materiál / ks, vč. montáže | Materiál celkem, vč. montáže | Montáž / ks | Montáž celkem
[5 empty] | CZK | CZK | CZK | CZK
SO 111 Rozvody Zlinnet
| Trasy | [5 empty] | 0
1 | Uložení chráničky HDPE, výkop, pískové lože, výstražná folie |  | 150 | m |  | 0 |  | 0
2 | Samotěsnicí kabelová průchodka bez jádra, vnější průměr 110mm, vnitřní průměr min. 39mm, max. 63mm, rámeček z nerezové oceli |  | 3 | kpl |  | 0 |  | 0
3 | Drobný montážní a instalační materiál, ostatní práce |  | 1 | kpl |  | 0 |  | 0
4 | Pomocné montážní práce: zednické výpomoci, bourací práce, odvoz a likvidace suti |  | 4 | hod |  |  |  | 0
| Ostatní |  |  |  | 0 | 0 |  | 0
5 | Ostatní rozpočtové náklady |  | 1 | kpl |  |  |  | 0
CELKEM
| Materiál celkem |  |  |  |  | 0
| Montáž celkem | [6 empty] | 0
| Konečná cena (bez DPH) | [6 empty] | 0

## Rekapitulace SO_112
#RTSROZP# | Položkový rozpočet stavby
| Stavba: |  | 2022-10 | NOVÉ HURDISKY - SOCIÁLNÍ BYDLENÍ OTROKOVICE, NOVOSTAVBA BYTOVÝCH DOMŮ
| Objekt: |  | SO 112 | Komunikace, chodníky a venkovní úpravy
468 | Rozpočet: |  | SO 112 | Architektonicko-stavební řešení
| Objednatel: |  | město Otrokovice |  |  |  | IČO: | 00284301
|  |  | nám. 3. května 1340 |  |  |  | DIČ: | CZ00284301
|  |  | 76502 | Otrokovice
| Projektant: | [5 empty] | IČO:
DIČ:
| Zhotovitel: | [5 empty] | IČO:
DIČ:
Vypracoval:
| Rozpis ceny | [6 empty] | Celkem
HSV | HSV | [6 empty] | 0
PSV | PSV | [6 empty] | 0
MON | MON | [6 empty] | 0
VN | Vedlejší náklady | [6 empty] | 0
ON | Ostatní náklady | [6 empty] | 0
| Celkem | [6 empty] | 0
Rekapitulace daní
0 | Základ pro sníženou DPH |  |  | 15 | % | 0 |  |  | CZK
0 | Snížená DPH |  |  | 15 | % | 0 |  |  | CZK
0 | Základ pro základní DPH |  |  | 21 | % | 0 |  |  | CZK
0 | Základní DPH |  |  | 21 | % | 0 |  |  | CZK
0 | Zaokrouhlení |  |  |  |  | 0 |  |  | CZK
| Cena celkem bez DPH |  |  |  |  | 0 |  |  | CZK
0 | Cena celkem s DPH |  |  |  |  | 0 |  |  | CZK
|  | v |  |  | dne
|  |  | Za zhotovitele |  |  |  | Za objednatele
Rekapitulace dílčích částí
#CASTI>> | Číslo | Název |  |  | Základ pro sníženou DPH | Základ pro základní DPH | DPH celkem | Cena celkem | %
1 | Stavba |  |  |  | 0 | 0 | 0 | 0
2 | SO 112 | Komunikace, chodníky a venkovní úpravy |  |  | 0 | 0 | 0 | 0
3 | SO 112 | Architektonicko-stavební řešení |  |  | 0 | 0 | 0 | 0
| Celkem za stavbu |  |  |  | 0 | 0 | 0 | 0 | 0
Rekapitulace dílů
| Číslo | Název |  |  | Typ dílu |  |  | Celkem | %
| 1 | Zemní práce |  |  | HSV |  |  | 0
| 2 | Základy a zvláštní zakládání |  |  | HSV |  |  | 0
| 5 | Komunikace |  |  | HSV |  |  | 0
| 63 | Podlahy a podlahové konstrukce |  |  | HSV |  |  | 0
| 8 | Trubní vedení |  |  | HSV |  |  | 0
| 91 | Doplňující práce na komunikaci |  |  | HSV |  |  | 0
| 96 | Bourání konstrukcí |  |  | HSV |  |  | 0
| 99 | Staveništní přesun hmot |  |  | HSV |  |  | 0
| 799 | Ostatní |  |  | PSV |  |  | 0
| D96 | Přesuny suti a vybouraných hmot |  |  | PSU |  |  | 0
| VN | Vedlejší náklady |  |  | VN |  |  | 0
| ON | Ostatní náklady |  |  | ON |  |  | 0
| Cena celkem | [6 empty] | 0 | 0
[5 empty] | 0 | 0
0
Note on D11: Název
Note on I11: IČO
Note on D12: Ulice
Note on I12: DIČ
Note on D13: PSČ
Note on E13: Místo

## Rozpočet SO_112
Položkový rozpočet | [27 empty] | #TypZaznamu#
S: | 2022-10 | NOVÉ HURDISKY - SOCIÁLNÍ BYDLENÍ OTROKOVICE, NOVOSTAVBA BYTOVÝCH DOMŮ | [25 empty] | STA
O: | SO 112 | Komunikace, chodníky a venkovní úpravy | [22 empty] | STA |  |  | OBJ
R: | SO 112 | Architektonicko-stavební řešení | [25 empty] | ROZ
P.č. | Číslo položky | Název položky | MJ | Množství | Cena / MJ | Celkem | Dodávka | Dodávka celk. | Montáž | Montáž celk. | DPH | Cena s DPH | Hmotnost / MJ | Hmotnost celk.(t) | Dem. hmotnost / MJ | Dem. hmotnost celk.(t) | Ceník | Cen. soustava / platnost | Cenová úroveň | Nhod / MJ | Nhod celk. | Dodavatel | Typ položky | Stav položky
Díl: | 1 | Zemní práce |  |  |  | 0 |  | 866426.02 |  | 2079586.73 |  | 0 |  | 48.1 |  | 826.13 |  |  |  |  | 1701.79 | [6 empty] | DIL
1 | 111201101R00 | Odstranění křovin i s kořeny na ploše do 1000 m2 | m2 | 30 |  | 0 | 0 | 0 | 72.9 | 2187 | 21 | 0 | 0 | 0 | 0 | 0 |  | RTS 22/ II | RTS 22/ II | 0.172 | 5.16 |  | Práce | Běžná |  |  |  | POL1_
2 | 111201401R00 | Spálení křovin a stromů o průměru do 100 mm | m2 | 30 |  | 0 | 2.18 | 65.4 | 12.52 | 375.6 | 21 | 0 | 5e-05 | 0 | 0 | 0 |  | RTS 22/ II | RTS 22/ II | 0.03 | 0.9 |  | Práce | Běžná |  |  |  | POL1_
3 | 111201501R00 | Spálení větví stromů o průměru nad 100 mm | kus | 30 |  | 0 | 130.6 | 3918 | 708.4 | 21252 | 21 | 0 | 0.00299 | 0.09 | 0 | 0 |  | RTS 22/ II | RTS 22/ II | 1.7 | 51 |  | Práce | Běžná |  |  |  | POL1_
4 | 111202212R00 | Odfrézování pařezu, dřevina tvrdá, hl.20, D 20 cm | kus | 15 |  | 0 | 0 | 0 | 191 | 2865 | 21 | 0 | 0 | 0 | 0 | 0 |  | RTS 22/ II | RTS 22/ II | 0.08195 | 1.23 |  | Práce | Běžná |  |  |  | POL1_
5 | 111202213R00 | Odfrézování pařezu, dřevina tvrdá, hl.20, D 30 cm | kus | 5 |  | 0 | 0 | 0 | 264.5 | 1322.5 | 21 | 0 | 0 | 0 | 0 | 0 |  | RTS 22/ II | RTS 22/ II | 0.11347 | 0.57 |  | Práce | Běžná |  |  |  | POL1_
6 | 112101121R00 | Kácení stromů jehličnatých o průměru kmene 10-30cm | kus | 20 |  | 0 | 0 | 0 | 168.5 | 3370 | 21 | 0 | 0 | 0 | 0 | 0 |  | RTS 22/ II | RTS 22/ II | 0.28 | 5.6 |  | Práce | Běžná |  |  |  | POL1_
|  | 5+15 |  | 20 | [23 empty] | VV | 0
7 | 112211111R00 | Spálení pařezů na hromadách o D do 30 cm | kus | 20 |  | 0 | 0 | 0 | 275 | 5500 | 21 | 0 | 0 | 0 | 0 | 0 |  | RTS 22/ II | RTS 22/ II | 0.66 | 13.2 |  | Práce | Běžná |  |  |  | POL1_
8 | 113106121R00 | Rozebrání dlažeb z betonových dlaždic na sucho | m2 | 214.5 |  | 0 | 0 | 0 | 67.2 | 14414.4 | 21 | 0 | 0 | 0 | 0.138 | 29.6 |  | RTS 22/ II | RTS 22/ II | 0.16 | 34.32 |  | Práce | Běžná |  |  |  | POL1_
|  | 172,5 |  | 172.5 | [23 empty] | VV | 0
|  | 42 |  | 42 | [23 empty] | VV | 0
9 | 113107615R00 | Odstranění podkladu nad 50 m2,kam.drcené tl.15 cm | m2 | 214.5 |  | 0 | 0 | 0 | 39.9 | 8558.55 | 21 | 0 | 0 | 0 | 0.33 | 70.79 |  | RTS 22/ II | RTS 22/ II | 0.06 | 12.87 |  | Práce | Běžná |  |  |  | POL1_
|  | Odkaz na mn. položky pořadí 8 : 214,50000 |  | 214.5 | [23 empty] | VV | 5
10 | 113108412R00 | Odstranění asfaltové vrstvy pl.nad 50 m2, tl.12 cm | m2 | 790 |  | 0 | 0 | 0 | 63.4 | 50086 | 21 | 0 | 0 | 0 | 0.264 | 208.56 |  | RTS 22/ II | RTS 22/ II | 0.087 | 68.73 |  | Práce | Běžná |  |  |  | POL1_
11 | 113111115R00 | Odstranění podkladu pl.50 m2,kam.zpev.cem.tl.15 cm | m2 | 790 |  | 0 | 0 | 0 | 350 | 276500 | 21 | 0 | 0 | 0 | 0.38314 | 302.68 |  | RTS 22/ II | RTS 22/ II | 0.54 | 426.6 |  | Práce | Běžná |  |  |  | POL1_
|  | Odkaz na mn. položky pořadí 10 : 790,00000 |  | 790 | [23 empty] | VV | 5
12 | 113151114R00 | Fréz.živič.krytu pl.do 500 m2,pruh do 75 cm,tl.5cm | m2 | 195 |  | 0 | 0 | 0 | 219.5 | 42802.5 | 21 | 0 | 0 | 0 | 0.11 | 21.45 |  | RTS 22/ II | RTS 22/ II | 0.08 | 15.6 |  | Práce | Běžná |  |  |  | POL1_
13 | 113202111R00 | Vytrhání obrub obrubníků silničních | m | 715 |  | 0 | 0 | 0 | 100.5 | 71857.5 | 21 | 0 | 0 | 0 | 0.27 | 193.05 |  | RTS 22/ II | RTS 22/ II | 0.123 | 87.95 |  | Práce | Běžná |  |  |  | POL1_
|  | 485+115*2 |  | 715 | [23 empty] | VV | 0
14 | 121101102R00 | Sejmutí ornice s přemístěním přes 50 do 100 m | m3 | 247.7577 |  | 0 | 0 | 0 | 89.6 | 22199.09 | 21 | 0 | 0 | 0 | 0 | 0 |  | RTS 22/ II | RTS 22/ II | 0.032 | 7.93 |  | Práce | Běžná |  |  |  | POL1_
|  | Odkaz na mn. položky pořadí 78 : 98,30000*0,1 |  | 9.83 | [23 empty] | VV | 5
|  | Odkaz na mn. položky pořadí 79 : 687,90000*0,1 |  | 68.79 | [23 empty] | VV | 5
|  | Odkaz na mn. položky pořadí 80 : 381,80000*0,1 |  | 38.18 | [23 empty] | VV | 5
|  | Odkaz na mn. položky pořadí 83 : 66,75000*0,1 |  | 6.675 | [23 empty] | VV | 5
|  | Odkaz na mn. položky pořadí 86 : 1096,82650*0,1 |  | 109.6826 | [23 empty] | VV | 5
|  | Odkaz na mn. položky pořadí 74 : 146,00000*0,1 |  | 14.6 | [23 empty] | VV | 5
15 | 131201112R00 | Hloubení nezapaž. jam hor.3 do 1000 m3, STROJNĚ | m3 | 818.9319 |  | 0 | 0 | 0 | 136 | 111374.74 | 21 | 0 | 0 | 0 | 0 | 0 |  | RTS 22/ II | RTS 22/ II | 0.106 | 86.81 |  | Práce | Běžná |  |  |  | POL1_
|  | Odkaz na mn. položky pořadí 86 : 1096,82651*0,55 |  | 603.2546 | [23 empty] | VV | 5
|  | Odkaz na mn. položky pořadí 80 : 381,80000*0,37 |  | 141.266 | [23 empty] | VV | 5
|  | Odkaz na mn. položky pořadí 79 : 687,90000*0,3 |  | 206.37 | [23 empty] | VV | 5
|  | Odkaz na mn. položky pořadí 78 : 98,30000*0,4 |  | 39.32 | [23 empty] | VV | 5
|  | Odkaz na mn. položky pořadí 83 : 66,75000*0,3 |  | 20.025 | [23 empty] | VV | 5
|  | Odkaz na mn. položky pořadí 74 : 146,00000*0,25 |  | 36.5 | [23 empty] | VV | 5
|  | horkovod : 1,65*3,65*1,1 |  | 6.6247 | [23 empty] | VV | 0
|  | 3,65*1,45*1,1+4,55*1,5*1,1 |  | 13.3293 | [23 empty] | VV | 0
|  | Odkaz na mn. položky pořadí 14 : 247,75765*-1 |  | -247.7577 | [23 empty] | VV | 5
16 | 131201119R00 | Příplatek za lepivost - hloubení nezap.jam v hor.3 | m3 | 818.9319 |  | 0 | 0 | 0 | 27.2 | 22274.95 | 21 | 0 | 0 | 0 | 0 | 0 |  | RTS 22/ II | RTS 22/ II | 0.0431 | 35.3 |  | Práce | Běžná |  |  |  | POL1_
|  | Odkaz na mn. položky pořadí 15 : 818,93193 |  | 818.9319 | [23 empty] | VV | 5
17 | 162201102R00 | Vodorovné přemístění výkopku z hor.1-4 do 50 m | m3 | 19.954 |  | 0 | 0 | 0 | 51.4 | 1025.64 | 21 | 0 | 0 | 0 | 0 | 0 |  | RTS 22/ II | RTS 22/ II | 0.074 | 1.48 |  | Práce | Běžná |  |  |  | POL1_
|  | horkovod : 1,65*3,65*1,1 |  | 6.6247 | [23 empty] | VV | 0
|  | 3,65*1,45*1,1+4,55*1,5*1,1 |  | 13.3293 | [23 empty] | VV | 0
18 | 162701105R00 | Vodorovné přemístění výkopku z hor.1-4 do 10000 m | m3 | 1046.7356 |  | 0 | 0 | 0 | 299 | 312973.94 | 21 | 0 | 0 | 0 | 0 | 0 |  | RTS 22/ II | RTS 22/ II | 0.011 | 11.51 |  | Práce | Běžná |  |  |  | POL1_
|  | Odkaz na mn. položky pořadí 15 : 818,93193 |  | 818.9319 | [23 empty] | VV | 5
|  | Odkaz na mn. položky pořadí 14 : 247,75765 |  | 247.7577 | [23 empty] | VV | 5
|  | Odkaz na mn. položky pořadí 20 : 19,95400*-1 |  | -19.954 | [23 empty] | VV | 5
19 | 162701109R00 | Příplatek k vod. přemístění hor.1-4 za další 1 km | m3 | 5233.6779 |  | 0 | 0 | 0 | 23.5 | 122991.43 | 21 | 0 | 0 | 0 | 0 | 0 |  | RTS 22/ II | RTS 22/ II | 0 | 0 |  | Práce | Běžná |  |  |  | POL1_
|  | Odkaz na mn. položky pořadí 18 : 1046,73558*5 |  | 5233.6779 | [23 empty] | VV | 5
20 | 174101101R00 | Zásyp jam, rýh, šachet se zhutněním | m3 | 19.954 |  | 0 | 0 | 0 | 139.5 | 2783.58 | 21 | 0 | 0 | 0 | 0 | 0 |  | RTS 22/ II | RTS 22/ II | 0.202 | 4.03 |  | Práce | Běžná |  |  |  | POL1_
|  | 1,65*3,65*1,1 |  | 6.6247 | [23 empty] | VV | 0
|  | 3,65*1,45*1,1+4,55*1,5*1,1 |  | 13.3293 | [23 empty] | VV | 0
21 | 180402111R00 | Založení trávníku parkového výsevem v rovině | m2 | 1890 |  | 0 | 1.98 | 3742.2 | 25.22 | 47665.8 | 21 | 0 | 0 | 0 | 0 | 0 |  | RTS 22/ II | RTS 22/ II | 0.06 | 113.4 |  | Práce | Běžná |  |  |  | POL1_
22 | 180405111R00 | Založení trávníků ve veget. dlažbě výsevem v rovině | m2 | 1096.8265 |  | 0 | 2.23 | 2445.92 | 98.27 | 107785.14 | 21 | 0 | 0 | 0 | 0 | 0 |  | RTS 22/ II | RTS 22/ II | 0.18 | 197.43 |  | Práce | Běžná |  |  |  | POL1_
|  | Skladba A | [25 empty] | POP
|  | Odkaz na mn. položky pořadí 86 : 1096,82650 |  | 1096.8265 | [23 empty] | VV | 5
23 | 181006111R00 | Rozprostření zemin v rov./sklonu 1:5, tl. do 10 cm | m2 | 282.6 |  | 0 | 0 | 0 | 6.7 | 1893.42 | 21 | 0 | 0 | 0 | 0 | 0 |  | RTS 22/ II | RTS 22/ II | 0.007 | 1.98 |  | Práce | Běžná |  |  |  | POL1_
|  | mulčovací kůra : 1,5*15,7*2*3 |  | 141.3 | [23 empty] | VV | 0
|  | keramzit : 1,5*15,7*2*3 |  | 141.3 | [23 empty] | VV | 0
24 | 181006112R00 | Rozprostření zemin v rov./sklonu 1:5, tl. do 15 cm | m2 | 283.5 |  | 0 | 0 | 0 | 10 | 2835 | 21 | 0 | 0 | 0 | 0 | 0 |  | RTS 22/ II | RTS 22/ II | 0.008 | 2.27 |  | Práce | Běžná |  |  |  | POL1_
|  | 1890*0,15 |  | 283.5 | [23 empty] | VV | 0
25 | 181006116R00 | Rozprostření zemin v rov./sklonu 1:5, tl. do 50 cm | m2 | 141.3 |  | 0 | 0 | 0 | 24.5 | 3461.85 | 21 | 0 | 0 | 0 | 0 | 0 |  | RTS 22/ II | RTS 22/ II | 0.012 | 1.7 |  | Práce | Běžná |  |  |  | POL1_
|  | záhony střešní : 1,5*15,7*2*3 |  | 141.3 | [23 empty] | VV | 0
26 | 183101113R00 | Hloub. jamek bez výměny půdy do 0,05 m3, svah 1:5 | kus | 276 |  | 0 | 0 | 0 | 48.9 | 13496.4 | 21 | 0 | 0 | 0 | 0 | 0 |  | RTS 22/ II | RTS 22/ II | 0.121 | 33.4 |  | Práce | Běžná |  |  |  | POL1_
|  | Odkaz na mn. položky pořadí 32 : 276,00000 |  | 276 | [23 empty] | VV | 5
27 | 183101115R00 | Hloub. jamek bez výměny půdy do 0,4 m3, svah 1:5 | kus | 19 |  | 0 | 0 | 0 | 585 | 11115 | 21 | 0 | 0 | 0 | 0 | 0 |  | RTS 22/ II | RTS 22/ II | 1.285 | 24.42 |  | Práce | Běžná |  |  |  | POL1_
|  | Odkaz na mn. položky pořadí 33 : 19,00000 |  | 19 | [23 empty] | VV | 5
28 | 183104131R00 | Hloubení rýh bez výměny půdy š. 60 hl. 50 cm,1:5 | m | 108.6 |  | 0 | 0 | 0 | 474.5 | 51530.7 | 21 | 0 | 0 | 0 | 0 | 0 |  | RTS 22/ II | RTS 22/ II | 0.942 | 102.3 |  | Práce | Běžná |  |  |  | POL1_
|  | 72*0,8 |  | 57.6 | [23 empty] | VV | 0
|  | 170*0,3 |  | 51 | [23 empty] | VV | 0
29 | 183205112R00 | Založení záhonu v rovině/svah 1 : 5, hor. 3 | m2 | 147.9 |  | 0 | 0 | 0 | 22.5 | 3327.75 | 21 | 0 | 0 | 0 | 0 | 0 |  | RTS 22/ II | RTS 22/ II | 0.049 | 7.25 |  | Práce | Běžná |  |  |  | POL1_
|  | Odkaz na mn. položky pořadí 36 : 147,90000 |  | 147.9 | [23 empty] | VV | 5
30 | 183403114R00 | Obdělání půdy kultivátorováním v rovině | m2 | 2037.5 |  | 0 | 0 | 0 | 1.5 | 3056.25 | 21 | 0 | 0 | 0 | 0 | 0 |  | RTS 22/ II | RTS 22/ II | 0.001 | 2.04 |  | Práce | Běžná |  |  |  | POL1_
|  | mulčování : 147,5 |  | 147.5 | [23 empty] | VV | 0
|  | dotčené plochy : 1890 |  | 1890 | [23 empty] | VV | 0
31 | 183403153R00 | Obdělání půdy hrabáním, v rovině | m2 | 2037.9 |  | 0 | 0 | 0 | 5.7 | 11616.03 | 21 | 0 | 0 | 0 | 0 | 0 |  | RTS 22/ II | RTS 22/ II | 0.015 | 30.57 |  | Práce | Běžná |  |  |  | POL1_
|  | Odkaz na mn. položky pořadí 38 : 147,90000 |  | 147.9 | [23 empty] | VV | 5
|  | trávník : 1890 |  | 1890 | [23 empty] | VV | 0
32 | 184102111R00 | Výsadba dřevin s balem D do 20 cm, v rovině | kus | 276 |  | 0 | 0.74 | 204.24 | 74.96 | 20688.96 | 21 | 0 | 0 | 0 | 0 | 0 |  | RTS 22/ II | RTS 22/ II | 0.162 | 44.71 |  | Práce | Běžná |  |  |  | POL1_
|  | Odkaz na mn. položky pořadí 52 : 36,00000 |  | 36 | [23 empty] | VV | 5
|  | Odkaz na mn. položky pořadí 53 : 18,00000 |  | 18 | [23 empty] | VV | 5
|  | Odkaz na mn. položky pořadí 55 : 48,00000 |  | 48 | [23 empty] | VV | 5
|  | Odkaz na mn. položky pořadí 58 : 144,00000 |  | 144 | [23 empty] | VV | 5
|  | Odkaz na mn. položky pořadí 62 : 30,00000 |  | 30 | [23 empty] | VV | 5
33 | 184201111R00 | Výsadba stromu při výšce kmene do 1,8 m, v rovině | kus | 19 |  | 0 | 1.49 | 28.31 | 159.01 | 3021.19 | 21 | 0 | 0 | 0 | 0 | 0 |  | RTS 22/ II | RTS 22/ II | 0.342 | 6.5 |  | Práce | Běžná |  |  |  | POL1_
|  | Odkaz na mn. položky pořadí 50 : 1,00000 |  | 1 | [23 empty] | VV | 5
|  | Odkaz na mn. položky pořadí 51 : 1,00000 |  | 1 | [23 empty] | VV | 5
|  | Odkaz na mn. položky pořadí 54 : 1,00000 |  | 1 | [23 empty] | VV | 5
|  | Odkaz na mn. položky pořadí 57 : 5,00000 |  | 5 | [23 empty] | VV | 5
|  | Odkaz na mn. položky pořadí 59 : 5,00000 |  | 5 | [23 empty] | VV | 5
|  | Odkaz na mn. položky pořadí 60 : 4,00000 |  | 4 | [23 empty] | VV | 5
|  | Odkaz na mn. položky pořadí 61 : 1,00000 |  | 1 | [23 empty] | VV | 5
|  | Odkaz na mn. položky pořadí 64 : 1,00000 |  | 1 | [23 empty] | VV | 5
34 | 184202112R00 | Ukotvení dřeviny kůly D do 10 cm, dl. do 3 m | kus | 57 |  | 0 | 87.18 | 4969.26 | 406.32 | 23160.24 | 21 | 0 | 0.00056 | 0.03 | 0 | 0 |  | RTS 22/ II | RTS 22/ II | 0.874 | 49.82 |  | Práce | Běžná |  |  |  | POL1_
|  | 3*19 |  | 57 | [23 empty] | VV | 0
35 | 184701112R00 | Výsadba živého plotu s balem do rýhy, v rovině | kus | 242 |  | 0 | 1.49 | 360.58 | 86.51 | 20935.42 | 21 | 0 | 0 | 0 | 0 | 0 |  | RTS 22/ II | RTS 22/ II | 0.187 | 45.25 |  | Práce | Běžná |  |  |  | POL1_
|  | Odkaz na mn. položky pořadí 63 : 170,00000 |  | 170 | [23 empty] | VV | 5
|  | Odkaz na mn. položky pořadí 56 : 72,00000 |  | 72 | [23 empty] | VV | 5
36 | 184802111R00 | Chem. odplevelení před založ. postřikem, v rovině | m2 | 147.9 |  | 0 | 0.03 | 4.44 | 5.17 | 764.64 | 21 | 0 | 0 | 0 | 0 | 0 |  | RTS 22/ II | RTS 22/ II | 0.0035 | 0.52 |  | Práce | Běžná |  |  |  | POL1_
|  | Odkaz na mn. položky pořadí 38 : 147,90000 |  | 147.9 | [23 empty] | VV | 5
37 | 184816111R00 | Hnojení sazenic průmysl. hnojivy do 0,25 kg k 1saz | kus | 537 |  | 0 | 0 | 0 | 23.8 | 12780.6 | 21 | 0 | 0 | 0 | 0 | 0 |  | RTS 22/ II | RTS 22/ II | 0.057 | 30.61 |  | Práce | Běžná |  |  |  | POL1_
|  | tablety 1-2ks na sazenici | [25 empty] | POP
|  | 276+19+242 |  | 537 | [23 empty] | VV | 0
38 | 184921093R00 | Mulčování rostlin tl. do 0,1 m rovina | m2 | 147.9 |  | 0 | 0 | 0 | 68.2 | 10086.78 | 21 | 0 | 0 | 0 | 0 | 0 |  | RTS 22/ II | RTS 22/ II | 0.16 | 23.66 |  | Práce | Běžná |  |  |  | POL1_
|  | 147,9 |  | 147.9 | [23 empty] | VV | 0
39 | 185803211R00 | Uválcování trávníku v rovině | m2 | 1890 |  | 0 | 0 | 0 | 1.15 | 2173.5 | 21 | 0 | 0 | 0 | 0 | 0 |  | RTS 22/ II | RTS 22/ II | 0.002 | 3.78 |  | Práce | Běžná |  |  |  | POL1_
|  | Odkaz na mn. položky pořadí 21 : 1890,00000 |  | 1890 | [23 empty] | VV | 5
40 | 185804312R00 | Zalití rostlin vodou plochy nad 20 m2 | m3 | 95.62 |  | 0 | 49.5 | 4733.19 | 108.5 | 10374.77 | 21 | 0 | 0 | 0 | 0 | 0 |  | RTS 22/ II | RTS 22/ II | 0.26 | 24.86 |  | Práce | Běžná |  |  |  | POL1_
|  | 50l strom, 10l/keř : 50*0,001*19+10*(276+242)*0,001 |  | 6.13 | [23 empty] | VV | 0
|  | trávník 30l/m2 : 1890*30*0,001 |  | 56.7 | [23 empty] | VV | 0
|  | veget.dažba 30l/m3 : 1093*30*0,001 |  | 32.79 | [23 empty] | VV | 0
41 | 185851111R00 | Dovoz vody pro zálivku rostlin do 6 km | m3 | 95.62 |  | 0 | 0 | 0 | 762 | 72862.44 | 21 | 0 | 0 | 0 | 0 | 0 |  | RTS 22/ II | RTS 22/ II | 0.884 | 84.53 |  | Práce | Běžná |  |  |  | POL1_
|  | Odkaz na mn. položky pořadí 40 : 95,62000 |  | 95.62 | [23 empty] | VV | 5
42 | 199000002R00 | Poplatek za skládku horniny 1- 4, č. dle katal. odpadů 17 05 04 | m3 | 1046.7356 |  | 0 | 0 | 0 | 490 | 512900.43 | 21 | 0 | 0 | 0 | 0 | 0 |  | RTS 22/ II | RTS 22/ II | 0 | 0 |  | Práce | Běžná |  |  |  | POL1_
|  | Odkaz na mn. položky pořadí 18 : 1046,73558 |  | 1046.7356 | [23 empty] | VV | 5
43 | R001 | Dřevěné kůly frézované o70mm, délka 250cm, s příčkami, bandáž kmene jutou | ks | 19 |  | 0 | 0 | 0 | 1860 | 35340 | 21 | 0 | 0 | 0 | 0 | 0 |  | Vlastní | Indiv | 0 | 0 |  | Práce | Běžná |  |  |  | POL1_
44 | 00572400R | Směs travní parková I. běžná zátěž | kg | 25.2 |  | 0 | 146.5 | 3691.8 | 0 | 0 | 21 | 0 | 0.001 | 0.03 | 0 | 0 | SPCM | RTS 22/ II | RTS 22/ II | 0 | 0 |  | Specifikace | Běžná |  |  |  | POL3_
|  | trávník : 1890/75 |  | 25.2 | [23 empty] | VV | 0
45 | 00572460R | Směs travní technická z odolných bylin, rozchodníků a mechů | kg | 8.51 |  | 0 | 125.5 | 1068.01 | 0 | 0 | 21 | 0 | 0.001 | 0.01 | 0 | 0 | SPCM | RTS 22/ II | RTS 22/ II | 0 | 0 |  | Specifikace | Běžná |  |  |  | POL3_
|  | Skladba A : 638,25/75 |  | 8.51 | [23 empty] | VV | 0
46 | 10371505R | Substrát střešní | m3 | 77.715 |  | 0 | 3025 | 235087.88 | 0 | 0 | 21 | 0 | 0.35 | 27.2 | 0 | 0 | SPCM | RTS 22/ II | RTS 22/ II | 0 | 0 |  | Specifikace | Běžná |  |  |  | POL3_
|  | záhony střešní : 1,5*15,7*2*3*0,5*1,1 |  | 77.715 | [23 empty] | VV | 0
47 | 10391100R | Kůra mulčovací | m3 | 22.5615 |  | 0 | 610 | 13762.52 | 0 | 0 | 21 | 0 | 0.6 | 13.54 | 0 | 0 | SPCM | RTS 22/ II | RTS 22/ II | 0 | 0 |  | Specifikace | Běžná |  |  |  | POL3_
|  | záhony střešní : 1,5*15,7*2*3*0,05*1,1 |  | 7.7715 | [23 empty] | VV | 0
|  | Odkaz na mn. položky pořadí 38 : 147,90000*0,1 |  | 14.79 | [23 empty] | VV | 5
48 | 25234000.AR | Herbicid totální | l | 0.1479 |  | 0 | 337 | 49.84 | 0 | 0 | 21 | 0 | 0.001 | 0 | 0 | 0 | SPCM | RTS 22/ II | RTS 22/ II | 0 | 0 |  | Specifikace | Běžná |  |  |  | POL3_
|  | Odkaz na mn. položky pořadí 36 : 147,90000*0,001 |  | 0.1479 | [23 empty] | VV | 5
49 | 58761552RX | Keramzit drcený pro zahradní účely | m3 | 15.543 |  | 0 | 2210 | 34350.03 | 0 | 0 | 21 | 0 | 0.415 | 6.45 | 0 | 0 |  | Vlastní | RTS 22/ II | 0 | 0 |  | Specifikace | Běžná |  |  |  | POL3_
|  | záhony střešní : 1,5*15,7*2*3*0,1*1,1 |  | 15.543 | [23 empty] | VV | 0
50 | AZ | Ambroň západní | ks | 1 |  | 0 | 17999 | 17999 | 0 | 0 | 21 | 0 | 0 | 0 | 0 | 0 |  | Vlastní | Indiv | 0 | 0 |  | Specifikace | Běžná |  |  |  | POL3_
|  | Okrasný strom s hvězdicovitým listem podobným javoru, který se na podzim zbarvuje do odstínů žluté, oranžové, růžové, červené až vínové a to vše na jednom stromě. Plodem je cca 3 cm široká dekorativní kulička. Kůra je velmi zajímavá, hluboce nepravidelně zvrásněná. | [25 empty] | POP |  | Okrasný strom s hvězdicovitým listem podobným javoru, který se na podzim zbarvuje do odstínů žluté, oranžové, růžové, červené až vínové a to vše na jednom stromě. Plodem je cca 3 cm široká dekorativní kulička. Kůra je velmi zajímavá, hluboce nepravidelně zvrásněná.
|  | Ambroně rostou středně rychle, v dobře propustné, nevysychavé, živné, mírně kyselé půdě. Na zimu zajistíme, především u mladších jedinců, zimní kryt. | [25 empty] | POP |  | Ambroně rostou středně rychle, v dobře propustné, nevysychavé, živné, mírně kyselé půdě. Na zimu zajistíme, především u mladších jedinců, zimní kryt.
51 | BBS | Buk lesní "black swan" | kus | 1 |  | 0 | 22799 | 22799 | 0 | 0 | 21 | 0 | 0.0015 | 0 | 0 | 0 |  | Vlastní | Indiv | 0 | 0 |  | Specifikace | Běžná |  |  |  | POL3_
|  | Červenolistý buk, Velmi elegantní strom. Jedná se o opadavý strom s nepravidelně přepadavými větvemi. Sytě vínové listy jsou opadavé, velmi lesklé, široce vejčité, 4-6 cm velké a na podzim se mění na výrazně měděnou. Pokud nejsou plně osluněné, ztrácí svůj temný odstín a přechází do tmavě zelené. Dorůstá do výšky 4-8 m. | [25 empty] | POP |  | Červenolistý buk, Velmi elegantní strom. Jedná se o opadavý strom s nepravidelně přepadavými větvemi. Sytě vínové listy jsou opadavé, velmi lesklé, široce vejčité, 4-6 cm velké a na podzim se mění na výrazně měděnou. Pokud nejsou plně osluněné, ztrácí svůj temný odstín a přechází do tmavě zelené. Dorůstá do výšky 4-8 m.
|  | Nejlépe roste na středně vlhkých, propustných půdách s dostatkem živin. Nesnáší půdy zamokřené, ulehlé, ani suché, písčité. Na světelné podmínky je nenáročný, má vysokou toleranci vůči zastínění, ale ve stínu je intenzita vybarvení listů menší. Mrazuvzdornost se uvádí do -34 °C. Uplatní se jako dominanta ve velkých zahradách a parcích. | [25 empty] | POP |  | Nejlépe roste na středně vlhkých, propustných půdách s dostatkem živin. Nesnáší půdy zamokřené, ulehlé, ani suché, písčité. Na světelné podmínky je nenáročný, má vysokou toleranci vůči zastínění, ale ve stínu je intenzita vybarvení listů menší. Mrazuvzdornost se uvádí do -34 °C. Uplatní se jako dominanta ve velkých zahradách a parcích.
52 | BFB | Brslen křídlatý 'Fire Ball' | ks | 36 |  | 0 | 499 | 17964 | 0 | 0 | 21 | 0 | 0 | 0 | 0 | 0 |  | Vlastní | Indiv | 0 | 0 |  | Specifikace | Běžná |  |  |  | POL3_
|  | opadavý keř, který dorůstá do výšky zhruba 120 cm. Má kulovitý habitus. Název je opravdu výstižný, jelikož díky svým vybarveným listům připomíná ohnivou kouli. Na první pohled Vás okouzlí barva listů, ta je přímo ohnivě červená. Kvete spíše nenápadně, od května do června. Zajímavější jsou růžově oranžové plody. Po opadu listí je stále co sledovat, jelikož i větve jsou ozdobné. | [25 empty] | POP |  | opadavý keř, který dorůstá do výšky zhruba 120 cm. Má kulovitý habitus. Název je opravdu výstižný, jelikož díky svým vybarveným listům připomíná ohnivou kouli. Na první pohled Vás okouzlí barva listů, ta je přímo ohnivě červená. Kvete spíše nenápadně, od května do června. Zajímavější jsou růžově oranžové plody. Po opadu listí je stále co sledovat, jelikož i větve jsou ozdobné.
|  | Rozrůstá se spíše do šířky. Je nenáročný na typ půdy nebo umístění, ovšem nevyhovují mu zamokřená místa. Je mrazuvzdorný do cca -34 stupňů. | [25 empty] | POP |  | Rozrůstá se spíše do šířky. Je nenáročný na typ půdy nebo umístění, ovšem nevyhovují mu zamokřená místa. Je mrazuvzdorný do cca -34 stupňů.
53 | BLC | Bobkovišeň lékařská ´Caucasica´, | ks | 18 |  | 0 | 799 | 14382 | 0 | 0 | 21 | 0 | 0 | 0 | 0 | 0 |  | Vlastní | Indiv | 0 | 0 |  | Specifikace | Běžná |  |  |  | POL3_
|  | vyšší, rychle rostoucí, stálezelený keř, dorůstající do výšky 2-4 m, a šířky 1-2 m. Kvete bíle, v průběhu dubna až května. Plodem jsou drobné, černé a nejedlé boule. Vyžaduje polostinné až stinné stanoviště. Keř je vhodný do živých plotů. Je jedovatý. | [25 empty] | POP |  | vyšší, rychle rostoucí, stálezelený keř, dorůstající do výšky 2-4 m, a šířky 1-2 m. Kvete bíle, v průběhu dubna až května. Plodem jsou drobné, černé a nejedlé boule. Vyžaduje polostinné až stinné stanoviště. Keř je vhodný do živých plotů. Je jedovatý.
|  | Roste rychle, všemi směry ale přednostně do výšky, takže brzy vytvoří pěkný, hustý, stálezelený keř. Potřebuje vlhkou, ale v žádném případě mokrou půdu, přednostně mírně kyselé reakce, bohatou na živiny. Ideální na slunce, ale snese i polostín či stín. Pokud začnou listy žloutnout, bývá to nedostatkem živin, nebo chlorózou (přemírou vápna v půdě), nebo výsadbou v těžkém jílu. Dodejte jí hořkou sůl při chloróze, nebo upravte pH půdy na kyselou reakci, nebo ji mírně vyvyšte nad terén, pokud jste ji zasadili do jílu. V zimě, pokud nemrzne a není zmrzlá zem, zalévejte! Rostlina by neměla vyschnout před zamrznutím země. V případě omrznutí listů nebo větviček stačí na jaře zakrátit. Obráží spolehlivě a bujně. Dobře mrazuvzdorná do cca -24°C, krátkodobě zvládla už i -27°C. | [25 empty] | POP |  | Roste rychle, všemi směry ale přednostně do výšky, takže brzy vytvoří pěkný, hustý, stálezelený keř. Potřebuje vlhkou, ale v žádném případě mokrou půdu, přednostně mírně kyselé reakce, bohatou na živiny. Ideální na slunce, ale snese i polostín či stín. Pokud začnou listy žloutnout, bývá to nedostatkem živin, nebo chlorózou (přemírou vápna v půdě), nebo výsadbou v těžkém jílu. Dodejte jí hořkou sůl při chloróze, nebo upravte pH půdy na kyselou reakci, nebo ji mírně vyvyšte nad terén, pokud jste ji zasadili do jílu. V zimě, pokud nemrzne a není zmrzlá zem, zalévejte! Rostlina by neměla vyschnout před zamrznutím země. V případě omrznutí listů nebo větviček stačí na jaře zakrátit. Obráží spolehlivě a bujně. Dobře mrazuvzdorná do cca -24°C, krátkodobě zvládla už i -27°C.
54 | BLP | Buk lesní "Pendula" | kus | 1 |  | 0 | 5599 | 5599 | 0 | 0 | 21 | 0 | 0.01 | 0.01 | 0 | 0 |  | Vlastní | Indiv | 0 | 0 |  | Specifikace | Běžná |  |  |  | POL3_
|  | Převislý kultivar, listy jsou zelené, na podzim se zbarvují do žluta nebo oranžova. Kvete nenápadně, v průběhu dubna. Vyhovují mu středně vlhké, propustné půdy, na slunci. | [25 empty] | POP |  | Převislý kultivar, listy jsou zelené, na podzim se zbarvují do žluta nebo oranžova. Kvete nenápadně, v průběhu dubna. Vyhovují mu středně vlhké, propustné půdy, na slunci.
|  | Nejlépe roste na středně vlhkých, propustných půdách s dostatkem živin. Nesnáší půdy zamokřené, ulehlé, ani suché, písčité. Na světelné podmínky je nenáročný, má vysokou toleranci vůči zastínění, ale ve stínu je intenzita vybarvení listů menší. Mrazuvzdornost se uvádí do -34 °C. Uplatní se jako dominanta ve velkých zahradách a parcích. | [25 empty] | POP |  | Nejlépe roste na středně vlhkých, propustných půdách s dostatkem živin. Nesnáší půdy zamokřené, ulehlé, ani suché, písčité. Na světelné podmínky je nenáročný, má vysokou toleranci vůči zastínění, ale ve stínu je intenzita vybarvení listů menší. Mrazuvzdornost se uvádí do -34 °C. Uplatní se jako dominanta ve velkých zahradách a parcích.
55 | BTOT | Dřištál - Berberis thunbergii 'Orange Torch' | ks | 48 |  | 0 | 899 | 43152 | 0 | 0 | 21 | 0 | 0 | 0 | 0 | 0 |  | Vlastní | Indiv | 0 | 0 |  | Specifikace | Běžná |  |  |  | POL3_
|  | Kompaktní a vzpřímená odrůda s oranžově žlutým listí a červenými stonky. Je to velmi výrazná odrůda. Dorůstá do výšky okolo 90 - 120 cm, záleží na podmínkách. | [25 empty] | POP |  | Kompaktní a vzpřímená odrůda s oranžově žlutým listí a červenými stonky. Je to velmi výrazná odrůda. Dorůstá do výšky okolo 90 - 120 cm, záleží na podmínkách.
|  | Dřišťál je hustě větvený, listnatý, opadavý keř, ceněný pro velké množství výrazně zbarvených kultivarů, které prozáří jakýkoliv kout zahrady. Vhodný i pro výsadby do nádob. Kvete v průběhu května až června, nevýraznými, zpravidla žlutými květy. Vysazujeme jej na slunné až polostinné stanoviště, ve stinném není barva listů tolik intenzivní. Preferuje dobře propustnou, běžnou, mírně vlhkou půdu. Dobře snáší řez. Doporučujeme jej pěstovat trvale zamulčovaný. Plně mrazuvzdorný do -30°C. | [25 empty] | POP |  | Dřišťál je hustě větvený, listnatý, opadavý keř, ceněný pro velké množství výrazně zbarvených kultivarů, které prozáří jakýkoliv kout zahrady. Vhodný i pro výsadby do nádob. Kvete v průběhu května až června, nevýraznými, zpravidla žlutými květy. Vysazujeme jej na slunné až polostinné stanoviště, ve stinném není barva listů tolik intenzivní. Preferuje dobře propustnou, běžnou, mírně vlhkou půdu. Dobře snáší řez. Doporučujeme jej pěstovat trvale zamulčovaný. Plně mrazuvzdorný do -30°C.
56 | CB | Habr obecný "Carpinus Betulus" | kus | 72 |  | 0 | 499 | 35928 | 0 | 0 | 21 | 0 | 0.0015 | 0.11 | 0 | 0 |  | Vlastní | Indiv | 0 | 0 |  | Specifikace | Běžná |  |  |  | POL3_
57 | HOP | Habr obecný pyramidální | kus | 5 |  | 0 | 30999 | 154995 | 0 | 0 | 21 | 0 | 0.01 | 0.05 | 0 | 0 |  | Vlastní | Indiv | 0 | 0 |  | Specifikace | Běžná |  |  |  | POL3_
|  | Listnatý, opadavý strom, dorůstající do výšky až 6m. U nás se běžně používá do živých plotů. Zelené listy se na podzim zbarvují do žluto-oranžova. Vysazujeme na slunce, či do polostínu do hlinitopísčitých půd. Dobře snáší řez na konci května, v případě živých plotů na konci května a září. | [25 empty] | POP |  | Listnatý, opadavý strom, dorůstající do výšky až 6m. U nás se běžně používá do živých plotů. Zelené listy se na podzim zbarvují do žluto-oranžova. Vysazujeme na slunce, či do polostínu do hlinitopísčitých půd. Dobře snáší řez na konci května, v případě živých plotů na konci května a září.
|  | Vysazujeme na slunce, či do polostínu do hlinitopísčitých půd. Dobře snáší řez na konci května, v případě živých plotů na konci května a září. Mrazuvzdorný do min. -34°C. | [25 empty] | POP |  | Vysazujeme na slunce, či do polostínu do hlinitopísčitých půd. Dobře snáší řez na konci května, v případě živých plotů na konci května a září. Mrazuvzdorný do min. -34°C.
58 | CHV | Skalník vodorovný | ks | 144 |  | 0 | 104 | 14976 | 0 | 0 | 21 | 0 | 0 | 0 | 0 | 0 |  | Vlastní | Indiv | 0 | 0 |  | Specifikace | Běžná |  |  |  | POL3_
59 | JKB | Javor klen "brandywine" | kus | 5 |  | 0 | 1199 | 5995 | 0 | 0 | 21 | 0 | 0.01 | 0.05 | 0 | 0 |  | Vlastní | Indiv | 0 | 0 |  | Specifikace | Běžná |  |  |  | POL3_
|  | Koruna je kompaktní, oválného tvaru. Růst je poměrně rychlé a habitus je vzpřímený. Má opadavé listy střední velikosti. Jsou trojcípé, přes léto mají sytě zelenou barvu, řepíky jsou červené. Na podzim se listy zahalují do sytě vínově červené až karmínové barvy. | [25 empty] | POP |  | Koruna je kompaktní, oválného tvaru. Růst je poměrně rychlé a habitus je vzpřímený. Má opadavé listy střední velikosti. Jsou trojcípé, přes léto mají sytě zelenou barvu, řepíky jsou červené. Na podzim se listy zahalují do sytě vínově červené až karmínové barvy.
|  | Javor červený vyžaduje vlhčí, nevysychavé, ale dobře propustné úrodné půdy, nejlépe s kyselou reakcí. Je citlivý na sucho a suchý vzduch. Vyžaduje světlé stanoviště. Plně mrazuvzdorný do -40°C. Můžete jej jakkoli stříhat a tvarovat, nejlépe na podzim po opadu listů nebo během zimy v bezmrazém období. | [25 empty] | POP |  | Javor červený vyžaduje vlhčí, nevysychavé, ale dobře propustné úrodné půdy, nejlépe s kyselou reakcí. Je citlivý na sucho a suchý vzduch. Vyžaduje světlé stanoviště. Plně mrazuvzdorný do -40°C. Můžete jej jakkoli stříhat a tvarovat, nejlépe na podzim po opadu listů nebo během zimy v bezmrazém období.
60 | JWA | Jabloň okrasná "White angel" | ks | 4 |  | 0 | 37999 | 151996 | 0 | 0 | 21 | 0 | 0 | 0 | 0 | 0 |  | Vlastní | Indiv | 0 | 0 |  | Specifikace | Běžná |  |  |  | POL3_
|  | Středně vzrůstný strom, koruna má kompaktní tvar. Listy mají svěží zelenou barvu, která postupně tmavne, tvarově nevybočují. V průběhu dubna a května dřevina nakvétá bílými květy, které intenzivně voní. Rostlina může nakvétat před olistěním. Po květech následují dekorativní plody, červeně vybarvené, které dozrávají začátkem podzimu a zajímavé jsou především pro ptactvo. | [25 empty] | POP |  | Středně vzrůstný strom, koruna má kompaktní tvar. Listy mají svěží zelenou barvu, která postupně tmavne, tvarově nevybočují. V průběhu dubna a května dřevina nakvétá bílými květy, které intenzivně voní. Rostlina může nakvétat před olistěním. Po květech následují dekorativní plody, červeně vybarvené, které dozrávají začátkem podzimu a zajímavé jsou především pro ptactvo.
|  | Vyžaduje živné, propustné, středně vlhké půdy. Preferuje výsadbu na slunná stanoviště. Plně mrazuvzdorná. V případě potřeby lze lehce ořezat a omezit tak velikost. | [25 empty] | POP |  | Vyžaduje živné, propustné, středně vlhké půdy. Preferuje výsadbu na slunná stanoviště. Plně mrazuvzdorná. V případě potřeby lze lehce ořezat a omezit tak velikost.
61 | JZP | Jasan ztepilý podřez. | kus | 1 |  | 0 | 12999 | 12999 | 0 | 0 | 21 | 0 | 0.0015 | 0 | 0 | 0 |  | Vlastní | Indiv | 0 | 0 |  | Specifikace | Běžná |  |  |  | POL3_
|  | Kultivar tvoří velmi pěknou převislou korunu, větve jsou široce klenuté. Lichozpeřené listy mají tmavě zelenou barvu, dosahují délka 15-20cm. Na podzim listy žloutnou. Krásná solitéra, vhodná do parkových výsadeb, ale i do běžných zahrad. | [25 empty] | POP |  | Kultivar tvoří velmi pěknou převislou korunu, větve jsou široce klenuté. Lichozpeřené listy mají tmavě zelenou barvu, dosahují délka 15-20cm. Na podzim listy žloutnou. Krásná solitéra, vhodná do parkových výsadeb, ale i do běžných zahrad.
|  | Preferuje vlhkou a bohatou půdu. Je málo náchylný k větru. Dobře mrazuodolný. Ideální pro slunné stanoviště nebo do polostínu. | [25 empty] | POP |  | Preferuje vlhkou a bohatou půdu. Je málo náchylný k větru. Dobře mrazuodolný. Ideální pro slunné stanoviště nebo do polostínu.
62 | KBAR | Kalina Burkwoodova 'Anne Russell' | ks | 30 |  | 0 | 699 | 20970 | 0 | 0 | 21 | 0 | 0 | 0 | 0 | 0 |  | Vlastní | Indiv | 0 | 0 |  | Specifikace | Běžná |  |  |  | POL3_
|  | Kultivar dorůstá do výšky 1-1,5 m. Jedná se o poloopadavý keř, listy má tmavě zelené, lesklé, vejčité, podlouhlé listy se zubatým okrajem. Květy jsou složené v kulovitých květenstvích, poupata jsou růžová a rozkvétají bíle. Jsou vonné. Rostlina kvete v dubnu až květnu. Plody jsou červené peckovice, které po dozrání černají. | [25 empty] | POP |  | Kultivar dorůstá do výšky 1-1,5 m. Jedná se o poloopadavý keř, listy má tmavě zelené, lesklé, vejčité, podlouhlé listy se zubatým okrajem. Květy jsou složené v kulovitých květenstvích, poupata jsou růžová a rozkvétají bíle. Jsou vonné. Rostlina kvete v dubnu až květnu. Plody jsou červené peckovice, které po dozrání černají.
|  | Preferuje polostinné až slunné stanoviště. Vyžaduje propustné, humózní, vlhčí půdy. Hodí se jako solitéra i do volných menších keřových skupin. | [25 empty] | POP |  | Preferuje polostinné až slunné stanoviště. Vyžaduje propustné, humózní, vlhčí půdy. Hodí se jako solitéra i do volných menších keřových skupin.
63 | LV | Ptačí zob | kus | 170 |  | 0 | 109 | 18530 | 0 | 0 | 21 | 0 | 0.003 | 0.51 | 0 | 0 |  | Vlastní | Indiv | 0 | 0 |  | Specifikace | Běžná |  |  |  | POL3_
64 | PL | Platan javorolistý | kus | 1 |  | 0 | 14990 | 14990 | 0 | 0 | 21 | 0 | 0.015 | 0.02 | 0 | 0 |  | Vlastní | Indiv | 0 | 0 |  | Specifikace | Běžná |  |  |  | POL3_
|  | Impozantní strom dorůstající do výšky 25 m. Velké listy jsou až 22 cm široké, tvarově se podobají listům javoru. Mají svěží zelenou barvu, na podzim žloutnou. Kvete v květnu, nenápadnou, zelenou barvou, květy dozrávají v pichlavé kuličky. Ty na stromě visí celou zimu a působí velmi dekorativně. Zajímavá je i borka, která se odlupuje a tudíž kmen zanechává skvrnitý v barvách šedé, zelené, krémové a hnědé. Celkový růst je středně rychlý až rychlý. Výhodou je, že snáší znečištěné ovzduší. | [25 empty] | POP |  | Impozantní strom dorůstající do výšky 25 m. Velké listy jsou až 22 cm široké, tvarově se podobají listům javoru. Mají svěží zelenou barvu, na podzim žloutnou. Kvete v květnu, nenápadnou, zelenou barvou, květy dozrávají v pichlavé kuličky. Ty na stromě visí celou zimu a působí velmi dekorativně. Zajímavá je i borka, která se odlupuje a tudíž kmen zanechává skvrnitý v barvách šedé, zelené, krémové a hnědé. Celkový růst je středně rychlý až rychlý. Výhodou je, že snáší znečištěné ovzduší.
|  | Není náročný na půdní typ, ale když si může vybrat, dává přednost vlhčí, křemičité zemi. Řez je vhodné provést před rašením na konci zimy. Výborně snáší extrémní výkyvy teplot a dočasné zamokření. Plně mrazuvzdorný do -34°C. | [25 empty] | POP |  | Není náročný na půdní typ, ale když si může vybrat, dává přednost vlhčí, křemičité zemi. Řez je vhodné provést před rašením na konci zimy. Výborně snáší extrémní výkyvy teplot a dočasné zamokření. Plně mrazuvzdorný do -34°C.
65 | TBL | Tablety na hnojivo | ks | 1112 |  | 0 | 4.2 | 4670.4 | 0 | 0 | 21 | 0 | 0 | 0 | 0 | 0 |  | Vlastní | Indiv | 0 | 0 |  | Specifikace | Běžná |  |  |  | POL3_
|  | stromy : 4*19 |  | 76 | [23 empty] | VV | 0
|  | keře : 2*(276+242) |  | 1036 | [23 empty] | VV | 0
Díl: | 2 | Základy a zvláštní zakládání |  |  |  | 0 |  | 8027.29 |  | 160933.27 |  | 0 |  | 0.75 |  | 0 |  |  |  |  | 154.86 | [6 empty] | DIL
66 | 289971211R00 | Zřízení vrstvy z geotextilie sklon do 1:5 š.do 3 m | m2 | 141.3 |  | 0 | 0.62 | 87.61 | 20.38 | 2879.69 | 21 | 0 | 3e-05 | 0 | 0 | 0 |  | RTS 22/ II | RTS 22/ II | 0.044 | 6.22 |  | Práce | Běžná |  |  |  | POL1_
|  | střešní záhony : 1,5*15,7*2*3 |  | 141.3 | [23 empty] | VV | 0
67 | 289970111RX | Vrstva geotextilie silniční 300g/m2 | m2 | 1581.3265 |  | 0 | 0 | 0 | 99.95 | 158053.58 | 21 | 0 | 0.00042 | 0.66 | 0 | 0 |  | Vlastní | Kalkul | 0.094 | 148.64 |  | Práce | Běžná |  |  |  | POL1_
|  | Skladba A | [25 empty] | POP
|  | Skladba C2 | [25 empty] | POP
|  | Odkaz na mn. položky pořadí 86 : 1096,82650 |  | 1096.8265 | [23 empty] | VV | 5
|  | Odkaz na mn. položky pořadí 80 : 381,80000 |  | 381.8 | [23 empty] | VV | 5
|  | Odkaz na mn. položky pořadí 82 : 4,40000 |  | 4.4 | [23 empty] | VV | 5
|  | Odkaz na mn. položky pořadí 78 : 98,30000 |  | 98.3 | [23 empty] | VV | 5
68 | 67352004R | Geotextilie netkaná 300 g/m2 | m2 | 283.56 |  | 0 | 28 | 7939.68 | 0 | 0 | 21 | 0 | 0.0003 | 0.09 | 0 | 0 | SPCM | RTS 22/ II | RTS 22/ II | 0 | 0 |  | Specifikace | Běžná |  |  |  | POL3_
|  | Odkaz na mn. položky pořadí 66 : 141,30000*1,2 |  | 169.56 | [23 empty] | VV | 5
|  | Odkaz na mn. položky pořadí 93 : 114,00000 |  | 114 | [23 empty] | VV | 5
Díl: | 5 | Komunikace |  |  |  | 0 |  | 2200558.62 |  | 746219.73 |  | 0 |  | 2173.03 |  | 0 |  |  |  |  | 1147.3 | [6 empty] | DIL
69 | 564211112R00 | Podklad ze štěrkopísku po zhutnění tloušťky 6 cm | m2 | 146 |  | 0 | 42.53 | 6209.38 | 14.77 | 2156.42 | 21 | 0 | 0.12144 | 17.73 | 0 | 0 |  | RTS 22/ II | RTS 22/ II | 0.024 | 3.5 |  | Práce | Běžná |  |  |  | POL1_
|  | Odkaz na mn. položky pořadí 74 : 146,00000 |  | 146 | [23 empty] | VV | 5
70 | 564772111R00 | Podklad z kam.drceného 32-63 s výplň.kamen. 25 cm | m2 | 1483.0265 |  | 0 | 280.09 | 415380.89 | 65.41 | 97004.76 | 21 | 0 | 0.60104 | 891.36 | 0 | 0 |  | RTS 22/ II | RTS 22/ II | 0.059 | 87.5 |  | Práce | Běžná |  |  |  | POL1_
|  | Skladba A | [25 empty] | POP
|  | Skladba C2 | [25 empty] | POP
|  | Odkaz na mn. položky pořadí 86 : 1096,82650 |  | 1096.8265 | [23 empty] | VV | 5
|  | Odkaz na mn. položky pořadí 80 : 381,80000 |  | 381.8 | [23 empty] | VV | 5
|  | Odkaz na mn. položky pořadí 82 : 4,40000 |  | 4.4 | [23 empty] | VV | 5
71 | 564851111R00 | Podklad ze štěrkodrti po zhutnění tloušťky 15 cm | m2 | 244.3 |  | 0 | 164.05 | 40077.42 | 29.95 | 7316.79 | 21 | 0 | 0.378 | 92.35 | 0 | 0 |  | RTS 22/ II | RTS 22/ II | 0.026 | 6.35 |  | Práce | Běžná |  |  |  | POL1_
|  | Odkaz na mn. položky pořadí 78 : 98,30000 |  | 98.3 | [23 empty] | VV | 5
|  | Odkaz na mn. položky pořadí 74 : 146,00000 |  | 146 | [23 empty] | VV | 5
72 | 564861111R00 | Podklad ze štěrkodrti po zhutnění tloušťky 20 cm | m2 | 687.9 |  | 0 | 218.77 | 150491.88 | 34.73 | 23890.77 | 21 | 0 | 0.441 | 303.36 | 0 | 0 |  | RTS 22/ II | RTS 22/ II | 0.029 | 19.95 |  | Práce | Běžná |  |  |  | POL1_
|  | Odkaz na mn. položky pořadí 79 : 687,90000 |  | 687.9 | [23 empty] | VV | 5
73 | 564861111RT2 | Podklad ze štěrkodrti po zhutnění tloušťky 20 cm štěrkodrť frakce 10-32 mm | m2 | 1096.8265 |  | 0 | 202.27 | 221855.1 | 34.73 | 38092.78 | 21 | 0 | 0.441 | 483.7 | 0 | 0 |  | RTS 22/ II | RTS 22/ II | 0.029 | 31.81 |  | Práce | Běžná |  |  |  | POL1_
|  | Skladba A | [25 empty] | POP
|  | Odkaz na mn. položky pořadí 86 : 1096,82650 |  | 1096.8265 | [23 empty] | VV | 5
74 | 564922104RT1 | Mlatový kryt z mech.zpevněného kameniva tl. 4 cm prosívka fr.0-4 mm | m2 | 146 |  | 0 | 25.92 | 3784.32 | 13.88 | 2026.48 | 21 | 0 | 0.08096 | 11.82 | 0 | 0 |  | RTS 22/ II | RTS 22/ II | 0.023 | 3.36 |  | Práce | Běžná |  |  |  | POL1_
75 | 567122114R00 | Podklad z kameniva zpev.cementem SC C8/10 tl.15 cm | m2 | 98.3 |  | 0 | 355.61 | 34956.46 | 38.89 | 3822.89 | 21 | 0 | 0.38314 | 37.66 | 0 | 0 |  | RTS 22/ II | RTS 22/ II | 0.026 | 2.56 |  | Práce | Běžná |  |  |  | POL1_
|  | Odkaz na mn. položky pořadí 78 : 98,30000 |  | 98.3 | [23 empty] | VV | 5
76 | 573231145R00 | Postřik spojovací z KAE modifikované, množství zbytkového asfaltu 0,5 kg/m2 | m2 | 385.6 |  | 0 | 7.37 | 2841.87 | 1.33 | 512.85 | 21 | 0 | 0.0005 | 0.19 | 0 | 0 |  | RTS 22/ II | RTS 22/ II | 0.002 | 0.77 |  | Práce | Běžná |  |  |  | POL1_
|  | Odkaz na mn. položky pořadí 77 : 287,30000 |  | 287.3 | [23 empty] | VV | 5
|  | Odkaz na mn. položky pořadí 78 : 98,30000 |  | 98.3 | [23 empty] | VV | 5
77 | 577132111R00 | Beton asfalt. ACO 11+ obrusný, š.nad 3 m, tl. 4 cm | m2 | 287.3 |  | 0 | 241.94 | 69509.36 | 25.06 | 7199.74 | 21 | 0 | 0.10373 | 29.8 | 0 | 0 |  | RTS 22/ II | RTS 22/ II | 0.015 | 4.31 |  | Práce | Běžná |  |  |  | POL1_
|  | Skladba B1, B2 | [25 empty] | POP
|  | B2 : 189 |  | 189 | [23 empty] | VV | 0
|  | B1 : 98,3 |  | 98.3 | [23 empty] | VV | 0
78 | 577162124R00 | Beton asfalt. ACL 16+ ložný, š. nad 3 m, tl. 7 cm | m2 | 98.3 |  | 0 | 408.9 | 40194.87 | 44.6 | 4384.18 | 21 | 0 | 0.18152 | 17.84 | 0 | 0 |  | RTS 22/ II | RTS 22/ II | 0.027 | 2.65 |  | Práce | Běžná |  |  |  | POL1_
79 | 596215021R00 | Kladení zámkové dlažby tl. 6 cm do drtě tl. 4 cm | m2 | 687.9 |  | 0 | 43.67 | 30040.59 | 243.33 | 167386.71 | 21 | 0 | 0.0739 | 50.84 | 0 | 0 |  | RTS 22/ II | RTS 22/ II | 0.452 | 310.93 |  | Práce | Běžná |  |  |  | POL1_
|  | Skladba C1 : 687,9 |  | 687.9 | [23 empty] | VV | 0
80 | 596215040R00 | Kladení zámkové dlažby tl. 8 cm do drtě tl. 4 cm | m2 | 381.8 |  | 0 | 43.67 | 16673.21 | 258.33 | 98630.39 | 21 | 0 | 0.0739 | 28.22 | 0 | 0 |  | RTS 22/ II | RTS 22/ II | 0.478 | 182.5 |  | Práce | Běžná |  |  |  | POL1_
|  | Skladba C2 | [25 empty] | POP
|  | Skladba C2 : | [25 empty] | VV | 0
|  | odpadový dvůr : 30 |  | 30 | [23 empty] | VV | 0
|  | parkoviště imobilní : 28,9 |  | 28.9 | [23 empty] | VV | 0
|  | pojízdný chodník : 322,9 |  | 322.9 | [23 empty] | VV | 0
81 | 596291113R00 | Řezání zámkové dlažby tl. 80 mm | m | 68.7 |  | 0 | 18.18 | 1248.97 | 254.82 | 17506.13 | 21 | 0 | 0.00036 | 0.02 | 0 | 0 |  | RTS 22/ II | RTS 22/ II | 0.43 | 29.54 |  | Práce | Běžná |  |  |  | POL1_
|  | parkoviště invalidé : 2*(5+6+5+3,5) |  | 39 | [23 empty] | VV | 0
|  | skladba C2 : (6+5)*2+(3,15+0,7)*2 |  | 29.7 | [23 empty] | VV | 0
82 | 596715061R00 | Kladení vodicí linie z dlažby tl.10 cm,drť tl.4 cm | m2 | 4.4 |  | 0 | 43.74 | 192.46 | 330.76 | 1455.34 | 21 | 0 | 0.0741 | 0.33 | 0 | 0 |  | RTS 22/ II | RTS 22/ II | 0.61 | 2.68 |  | Práce | Běžná |  |  |  | POL1_
|  | 3,5*0,4 |  | 1.4 | [23 empty] | VV | 0
|  | 1,5*0,4+2*0,4 |  | 1.4 | [23 empty] | VV | 0
|  | 2*0,4*2 |  | 1.6 | [23 empty] | VV | 0
83 | 596811111RT4 | Kladení dlaždic kom.pro pěší, lože z kameniva těž. včetně dlaždic betonových HBB 50/50/5 cm | m2 | 66.75 |  | 0 | 442.42 | 29531.54 | 183.58 | 12253.97 | 21 | 0 | 0.18108 | 12.09 | 0 | 0 |  | RTS 22/ II | RTS 22/ II | 0.375 | 25.03 |  | Práce | Běžná |  |  |  | POL1_
|  | 101A : 60,5*0,5 |  | 30.25 | [23 empty] | VV | 0
|  | 101B : 58,5*0,5 |  | 29.25 | [23 empty] | VV | 0
|  | 101C : 14,5*0,5 |  | 7.25 | [23 empty] | VV | 0
84 | 596921191R00 | Příplatek za výpl.spár veg.bet.dlaždic,bez dodávky | m3 | 54.8413 |  | 0 | 0 | 0 | 1260 | 69100.08 | 21 | 0 | 0 | 0 | 0 | 0 |  | RTS 22/ II | RTS 22/ II | 3 | 164.52 |  | Práce | Běžná |  |  |  | POL1_
|  | Skladba A | [25 empty] | POP
|  | Odkaz na mn. položky pořadí 86 : 1096,82660*0,05 |  | 54.8413 | [23 empty] | VV | 5
85 | 597103112R00 | Montáž vpusti pro žlaby polymerbetonové D400, E600 | kus | 1 |  | 0 | 132.57 | 132.57 | 284.43 | 284.43 | 21 | 0 | 0.12723 | 0.13 | 0 | 0 |  | RTS 22/ II | RTS 22/ II | 0.61567 | 0.62 |  | Práce | Běžná |  |  |  | POL1_
86 | 596921214RX | Kladení plast.veget.dlaždic,lože 40mm min.substrát,pl.nad 500m2 | m2 | 1096.8265 |  | 0 | 0 | 0 | 176.14 | 193195.02 | 21 | 0 | 0.0011 | 1.21 | 0 | 0 |  | Vlastní | Kalkul | 0.245 | 268.72 |  | Práce | Běžná |  |  |  | POL1_
|  | parkoviště : 1022,8 |  | 1022.8 | [23 empty] | VV | 0
|  | obsluha vstupu C : 37,5 |  | 37.5 | [23 empty] | VV | 0
|  | objekt horkovodu : 3,65*1,65+1,86*(3,65*2+4,55*2) |  | 36.5265 | [23 empty] | VV | 0
87 | 28324500.AR | Tvárnice zatravňovací černá | m2 | 1206.5092 |  | 0 | 447 | 539309.59 | 0 | 0 | 21 | 0 | 0.0108 | 13.03 | 0 | 0 | SPCM | RTS 22/ II | RTS 22/ II | 0 | 0 |  | Specifikace | Běžná |  |  |  | POL3_
|  | Plochá zatravňovací dlaždice s mřížkovou strukturou vyrobená z recyklovaného materiálu (polyetylenu) | [25 empty] | POP
|  | nosnost 350 t/m2 | [25 empty] | POP
|  | Rozměry: 333 x 333 x 50 mm | [25 empty] | POP
|  | Odkaz na mn. položky pořadí 86 : 1096,82650*1,1 |  | 1206.5092 | [23 empty] | VV | 5
88 | 592277290RX | Uliční betonová vpusť dn 500 | kus | 1 |  | 0 | 4265 | 4265 | 0 | 0 | 21 | 0 | 0.0338 | 0.03 | 0 | 0 |  | Vlastní | RTS 22/ II | 0 | 0 |  | Specifikace | Běžná |  |  |  | POL3_
89 | 592451158R | Dlažba skladba 20x10x8 cm červená dlažba pro nevidomé | m2 | 4.84 |  | 0 | 825 | 3993 | 0 | 0 | 21 | 0 | 0.17824 | 0.86 | 0 | 0 | SPCM | RTS 22/ II | RTS 22/ II | 0 | 0 |  | Specifikace | Běžná |  |  |  | POL3_
|  | Odkaz na mn. položky pořadí 82 : 4,40000*1,1 |  | 4.84 | [23 empty] | VV | 5
90 | 592451171R | Dlažba 20x10x8 cm červená | m2 | 2.94 |  | 0 | 595 | 1749.3 | 0 | 0 | 21 | 0 | 0.17245 | 0.51 | 0 | 0 | SPCM | RTS 22/ II | RTS 22/ II | 0 | 0 |  | Specifikace | Běžná |  |  |  | POL3_
|  | (3,5+6+3*5)*0,1*1,2 |  | 2.94 | [23 empty] | VV | 0
91 | 5924511900R | Dlažba 20x20x6 cm přírodní | m2 | 791.085 |  | 0 | 454 | 359152.59 | 0 | 0 | 21 | 0 | 0.131 | 103.63 | 0 | 0 | SPCM | RTS 22/ II | RTS 22/ II | 0 | 0 |  | Specifikace | Běžná |  |  |  | POL3_
|  | Odkaz na mn. položky pořadí 79 : 687,90000*1,15 |  | 791.085 | [23 empty] | VV | 5
92 | 5924511910R | Dlažba 20x20x8 cm přírodní | m2 | 436.13 |  | 0 | 525 | 228968.25 | 0 | 0 | 21 | 0 | 0.175 | 76.32 | 0 | 0 | SPCM | RTS 22/ II | RTS 22/ II | 0 | 0 |  | Specifikace | Běžná |  |  |  | POL3_
|  | Odkaz na mn. položky pořadí 80 : 381,80000*1,15 |  | 439.07 | [23 empty] | VV | 5
|  | Odkaz na mn. položky pořadí 90 : 2,94000*-1 |  | -2.94 | [23 empty] | VV | 5
Díl: | 63 | Podlahy a podlahové konstrukce |  |  |  | 0 |  | 127634.4 |  | 12927.6 |  | 0 |  | 27.36 |  | 0 |  |  |  |  | 30.78 | [6 empty] | DIL
93 | 639571215R00 | Kačírek pro okapový chodník tl. 150 mm | m2 | 114 |  | 0 | 1119.6 | 127634.4 | 113.4 | 12927.6 | 21 | 0 | 0.24 | 27.36 | 0 | 0 |  | RTS 22/ II | RTS 22/ II | 0.27 | 30.78 |  | Práce | Běžná |  |  |  | POL1_
|  | 101A : 30,6 |  | 30.6 | [23 empty] | VV | 0
|  | 101B : 35,2 |  | 35.2 | [23 empty] | VV | 0
|  | 101C : 39 |  | 39 | [23 empty] | VV | 0
|  | vsak.nádrž : 9,2 |  | 9.2 | [23 empty] | VV | 0
Díl: | 8 | Trubní vedení |  |  |  | 0 |  | 3563.79 |  | 30596.21 |  | 0 |  | 0.12 |  | 0 |  |  |  |  | 1.18 | [6 empty] | DIL
94 | 899211112R00 | Osazení mříží litinových s rámem do 100 kg | kus | 1 |  | 0 | 8.79 | 8.79 | 596.21 | 596.21 | 21 | 0 | 0.00702 | 0.01 | 0 | 0 |  | RTS 22/ II | RTS 22/ II | 1.18 | 1.18 |  | Práce | Běžná |  |  |  | POL1_
95 | 801 | Napojení uliční vpusti do kanalizace | ks | 1 |  | 0 | 0 | 0 | 30000 | 30000 | 21 | 0 | 0 | 0 | 0 | 0 |  | Vlastní | Indiv | 0 | 0 |  | Práce | Běžná |  |  |  | POL1_
|  | PVC DN 160 KG d. 7,3m, | [25 empty] | POP
|  | průměrná hl. uložení 0,8m, vč. výkopů, podsypu, obsypu a zásypu kamenivem | [25 empty] | POP
96 | 55340352R | Mříž vtoková M 01 D400 500 x 500 mm | kus | 1 |  | 0 | 3555 | 3555 | 0 | 0 | 21 | 0 | 0.105 | 0.11 | 0 | 0 | SPCM | RTS 22/ II | RTS 22/ II | 0 | 0 |  | Specifikace | Běžná |  |  |  | POL3_
Díl: | 91 | Doplňující práce na komunikaci |  |  |  | 0 |  | 514737.44 |  | 430647.11 |  | 0 |  | 354.78 |  | 0 |  |  |  |  | 520.39 | [6 empty] | DIL
97 | 914001111R00 | Osazení svislé doprav.značky a sloupku, bet.základ | kus | 3 |  | 0 | 394.65 | 1183.95 | 381.35 | 1144.05 | 21 | 0 | 0.2508 | 0.75 | 0 | 0 |  | RTS 22/ II | RTS 22/ II | 0.818 | 2.45 |  | Práce | Běžná |  |  |  | POL1_
|  | 2+1 |  | 3 | [23 empty] | VV | 0
98 | 914001125R00 | Osazení svislé dopr.značky na sloupek nebo konzolu | kus | 3 |  | 0 | 225.26 | 675.78 | 93.24 | 279.72 | 21 | 0 | 0 | 0 | 0 | 0 |  | RTS 22/ II | RTS 22/ II | 0.2 | 0.6 |  | Práce | Běžná |  |  |  | POL1_
|  | E13 : 2 |  | 2 | [23 empty] | VV | 0
|  | VF10 : 1 |  | 1 | [23 empty] | VV | 0
99 | 915712211RT1 | Vodorovné značení stříkanou barvou pruhů š. 50 cm barva bílá | m | 15 |  | 0 | 107.46 | 1611.9 | 42.54 | 638.1 | 21 | 0 | 0.00035 | 0.01 | 0 | 0 |  | RTS 22/ II | RTS 22/ II | 0.087 | 1.31 |  | Práce | Běžná |  |  |  | POL1_
|  | odhad 1piktogram 5bm : 3*5 |  | 15 | [23 empty] | VV | 0
100 | 917862111RT5 | Osazení stojat. obrub.bet. s opěrou,lože z C 12/15 včetně obrubníku ABO 100/10/25 | m | 896 |  | 0 | 350.11 | 313698.56 | 138.39 | 123997.44 | 21 | 0 | 0.22133 | 198.31 | 0 | 0 |  | RTS 22/ II | RTS 22/ II | 0.272 | 243.71 |  | Práce | Běžná |  |  |  | POL1_
101 | 917862111RT7 | Osazení stojat. obrub.bet. s opěrou,lože z C 12/15 včetně obrubníku ABO 2 - 15 100/15/25 | m | 366 |  | 0 | 431.61 | 157969.26 | 138.39 | 50650.74 | 21 | 0 | 0.25769 | 94.31 | 0 | 0 |  | RTS 22/ II | RTS 22/ II | 0.272 | 99.55 |  | Práce | Běžná |  |  |  | POL1_
102 | 917931111RT2 | Osazení přídlažby,kostka velká,1 řada, lože C12/15 včetně dodávky kamenných dlažebních kostek | m | 118.5 |  | 0 | 274.14 | 32485.59 | 160.86 | 19061.91 | 21 | 0 | 0.18113 | 21.46 | 0 | 0 |  | RTS 22/ II | RTS 22/ II | 0.32 | 37.92 |  | Práce | Běžná |  |  |  | POL1_
103 | 919735113R00 | Řezání stávajícího živičného krytu tl. 10 - 15 cm | m | 26 |  | 0 | 66.9 | 1739.4 | 51.1 | 1328.6 | 21 | 0 | 0 | 0 | 0 | 0 |  | RTS 22/ II | RTS 22/ II | 0.055 | 1.43 |  | Práce | Běžná |  |  |  | POL1_
104 | 91001 | D + M carstop dl. 780mm | ks | 10 |  | 0 | 0 | 0 | 830 | 8300 | 21 | 0 | 0 | 0 | 0 | 0 |  | Vlastní | Indiv | 0 | 0 |  | Práce | Běžná |  |  |  | POL1_
105 | 915721121RX | Vodorovné značení parkovišť plastovými značkami | m | 210 |  | 0 | 0 | 0 | 364.86 | 76620.6 | 21 | 0 | 0.0037 | 0.78 | 0 | 0 |  | Vlastní | Kalkul | 0.361 | 75.81 |  | Práce | Běžná |  |  |  | POL1_
|  | rozdělení parkovišť : 8*5 |  | 40 | [23 empty] | VV | 0
|  | 1*5 |  | 5 | [23 empty] | VV | 0
|  | 11*5 |  | 55 | [23 empty] | VV | 0
|  | 16*5 |  | 80 | [23 empty] | VV | 0
|  | 3*5 |  | 15 | [23 empty] | VV | 0
|  | 1*5 |  | 5 | [23 empty] | VV | 0
|  | 2*5 |  | 10 | [23 empty] | VV | 0
106 | 916561111RTX | Osazení záhon.obrubníků do lože z C 12/15 s opěrou včetně obrubníku ABO 14-20 100/5/25 | m | 226.5 |  | 0 | 0 | 0 | 322.5 | 73046.25 | 21 | 0 | 0.15224 | 34.48 | 0 | 0 |  | Vlastní | RTS 22/ II | 0.14 | 31.71 |  | Práce | Běžná |  |  |  | POL1_
|  | 93+133,5 |  | 226.5 | [23 empty] | VV | 0
107 | 916581112RX | Osazení a dodávka kovového obrubníku | m | 175 |  | 0 | 0 | 0 | 355.6 | 62230 | 21 | 0 | 0 | 0 | 0 | 0 |  | Vlastní | Indiv | 0.12 | 21 |  | Práce | Běžná |  |  |  | POL1_
108 | 917862111RTX | Osazení stojat. obrub.bet. s opěrou,lože z C 12/15 včetně obrubníku ABO 2 - 15PP/PL 100/15/25 | m | 18 |  | 0 | 0 | 0 | 741.65 | 13349.7 | 21 | 0 | 0.25769 | 4.64 | 0 | 0 |  | Vlastní | Kalkul | 0.272 | 4.9 |  | Práce | Běžná |  |  |  | POL1_
109 | 40445050.AR | Značka dopr inf IP 11-13 500/700 fól1, EG7letá | kus | 3 |  | 0 | 937 | 2811 | 0 | 0 | 21 | 0 | 0.0051 | 0.02 | 0 | 0 | SPCM | RTS 22/ II | RTS 22/ II | 0 | 0 |  | Specifikace | Běžná |  |  |  | POL3_
|  | IP12 : 2 |  | 2 | [23 empty] | VV | 0
|  | IP12+01 : 1 |  | 1 | [23 empty] | VV | 0
110 | 40445141.AR | Značka dopr dodat E13 | kus | 2 |  | 0 | 854 | 1708 | 0 | 0 | 21 | 0 | 0.0051 | 0.01 | 0 | 0 | SPCM | RTS 22/ II | RTS 22/ II | 0 | 0 |  | Specifikace | Běžná |  |  |  | POL3_
111 | 40445161.AR | Značka dopr dodat VF 10 | kus | 1 |  | 0 | 854 | 854 | 0 | 0 | 21 | 0 | 0.0051 | 0.01 | 0 | 0 | SPCM | RTS 22/ II | RTS 22/ II | 0 | 0 |  | Specifikace | Běžná |  |  |  | POL3_
Díl: | 96 | Bourání konstrukcí |  |  |  | 0 |  | 0 |  | 211017 |  | 0 |  | 0 |  | 110.32 |  |  |  |  | 366.22 | [6 empty] | DIL
112 | 961044111R00 | Bourání základů z betonu prostého | m3 | 54.68 |  | 0 | 0 | 0 | 3750 | 205050 | 21 | 0 | 0 | 0 | 2 | 109.36 |  | RTS 22/ II | RTS 22/ II | 6.436 | 351.92 |  | Práce | Běžná |  |  |  | POL1_
|  | 0,3*0,6*26+50 (zbytky betonu na staveništi) |  | 54.68 | [23 empty] | VV | 0
113 | 976071111R00 | Vybourání kovových zábradlí a madel | m | 26 |  | 0 | 0 | 0 | 229.5 | 5967 | 21 | 0 | 0 | 0 | 0.037 | 0.96 |  | RTS 22/ II | RTS 22/ II | 0.55 | 14.3 |  | Práce | Běžná |  |  |  | POL1_
Díl: | 99 | Staveništní přesun hmot |  |  |  | 0 |  | 0 |  | 181767.73 |  | 0 |  | 0 |  | 0 |  |  |  |  | 41.67 | [6 empty] | DIL
114 | 998225111R00 | Přesun hmot, pozemní komunikace | t | 2604.1222 |  | 0 | 0 | 0 | 69.8 | 181767.73 | 21 | 0 | 0 | 0 | 0 | 0 |  | RTS 22/ II | RTS 22/ II | 0.016 | 41.67 |  | Přesun hmot | Běžná |  |  |  | POL7_
Díl: | 799 | Ostatní |  |  |  | 0 |  | 0 |  | 368664 |  | 0 |  | 0 |  | 0 |  |  |  |  | 0 | [6 empty] | DIL
115 | 799001 | Demontáž sloupů vnějšího osvětlení, vč.základu likvidace | ks | 10 |  | 0 | 0 | 0 | 8800 | 88000 | 21 | 0 | 0 | 0 | 0 | 0 |  | Vlastní | Indiv | 0 | 0 |  | Práce | Běžná |  |  |  | POL1_
116 | 799101 | D + M lavička 1850 x 650 mm | ks | 3 |  | 0 | 0 | 0 | 9800 | 29400 | 21 | 0 | 0 | 0 | 0 | 0 |  | Vlastní | Indiv | 0 | 0 |  | Práce | Běžná |  |  |  | POL1_
|  | Prvek Z1 | [25 empty] | POP
|  | konstrukce z hliníkové slitiny, sedák opěr z dřevěných desek z tropického dřeva, napevno přichycený k dlažbě. Rozm. 1850/650mm. | [25 empty] | POP |  | konstrukce z hliníkové slitiny, sedák opěr z dřevěných desek z tropického dřeva, napevno přichycený k dlažbě. Rozm. 1850/650mm.
|  | Součástí dodávky jsou i stavební práce související s osazením (výkopy, základové patky, …) | [25 empty] | POP
117 | 799102 | D + M odpadkový koš 580/370mm | ks | 2 |  | 0 | 0 | 0 | 24700 | 49400 | 21 | 0 | 0 | 0 | 0 | 0 |  | Vlastní | Indiv | 0 | 0 |  | Práce | Běžná |  |  |  | POL1_
|  | Prvek Z2 | [25 empty] | POP
|  | Plášť z ocelového pozinkovaného plechu s nástřikem práškového vypalovacího laku, uzamykatelná dvířka z tropického dřeva. Vložená nádoba z pozinkovaného plechu nebo držák na plastovy´ pytel (120l). Rozměr 580/370 v. 1055mm. | [25 empty] | POP |  | Plášť z ocelového pozinkovaného plechu s nástřikem práškového vypalovacího laku, uzamykatelná dvířka z tropického dřeva. Vložená nádoba z pozinkovaného plechu nebo držák na plastovy´ pytel (120l). Rozměr 580/370 v. 1055mm.
|  | Součástí dodávky jsou i stavební práce související s osazením (výkopy, základové patky, …) | [25 empty] | POP
118 | 799103 | D + M kovový paraván pro odpadový dvůr 2400x1200mm | ks | 2 |  | 0 | 0 | 0 | 23760 | 47520 | 21 | 0 | 0 | 0 | 0 | 0 |  | Vlastní | Indiv | 0 | 0 |  | Práce | Běžná |  |  |  | POL1_
|  | Prvek Z3 | [25 empty] | POP
|  | K oddělení místa pro odpadové nádoby u bloku B budou na zpevněné ploše osazeny dva kovové paravány rozm. d. 2400 / v. 1200. Rám je tvořeno konstrukcí z uzavřeného profilu Jackel 80/80-3. | [25 empty] | POP |  | K oddělení místa pro odpadové nádoby u bloku B budou na zpevněné ploše osazeny dva kovové paravány rozm. d. 2400 / v. 1200. Rám je tvořeno konstrukcí z uzavřeného profilu Jackel 80/80-3.
|  | Výplň tvoří Tahokov, velikost oka:100 x 30 - 13 x 1,5 mm, plastičnost:13 mm, hmotnost:10,4 kg/m2, propustnost:15%, v žárově zinkovaném provedení. | [25 empty] | POP |  | Výplň tvoří Tahokov, velikost oka:100 x 30 - 13 x 1,5 mm, plastičnost:13 mm, hmotnost:10,4 kg/m2, propustnost:15%, v žárově zinkovaném provedení.
|  | Výplň bude vložena do mezery mezi dva L profily 20/20-2 z nichž jeden bude navařen a jeden přišroubován. | [25 empty] | POP |  | Výplň bude vložena do mezery mezi dva L profily 20/20-2 z nichž jeden bude navařen a jeden přišroubován.
|  | Hmotnost 1ks konstrukce - 68kg. Celá konstrukce bude žárově zinkována. | [25 empty] | POP
|  | Konstrukce bude zabetonována do základových patek 300/300 hl.600mm. Osazení vč. patek je součástí výrobku. | [25 empty] | POP |  | Konstrukce bude zabetonována do základových patek 300/300 hl.600mm. Osazení vč. patek je součástí výrobku.
119 | 799104 | D + M zábradlí trojtrubkové | m | 23.6 |  | 0 | 0 | 0 | 6540 | 154344 | 21 | 0 | 0 | 0 | 0 | 0 |  | Vlastní | Indiv | 0 | 0 |  | Práce | Běžná |  |  |  | POL1_
|  | Prvek Z4 | [25 empty] | POP
|  | K ochraně proti pádu do vypouštěcího prostoru horkovodu TOT a.s. je navrženo jeho ohraničené trojtrubkovým kovovým zábradlím. Rozměr prostoru je 7,0x4,8m. Konstrukce zábradlí je tvořena sloupy a horním madlem z trubky TR 60x3 a vodorovnou výplní z trubky TR 40x3. | [25 empty] | POP |  | K ochraně proti pádu do vypouštěcího prostoru horkovodu TOT a.s. je navrženo jeho ohraničené trojtrubkovým kovovým zábradlím. Rozměr prostoru je 7,0x4,8m. Konstrukce zábradlí je tvořena sloupy a horním madlem z trubky TR 60x3 a vodorovnou výplní z trubky TR 40x3.
|  | Celková hmotnost konstrukce - 308kg. Celá konstrukce bude žárově zinkována. | [25 empty] | POP
|  | Konstrukce bude zabetonována do základových patek 300/300 hl. 600mm. Osazení vč. patek je součástí výrobku. | [25 empty] | POP |  | Konstrukce bude zabetonována do základových patek 300/300 hl. 600mm. Osazení vč. patek je součástí výrobku.
Díl: | D96 | Přesuny suti a vybouraných hmot |  |  |  | 0 |  | 0 |  | 2973098.16 |  | 0 |  | 0 |  | 0 |  |  |  |  | 2117.88 | [6 empty] | DIL
120 | 979951161R00 | Výkup kovů - zinek, plechy | t | 0.962 |  | 0 | 0 | 0 | -32000 | -30784 | 21 | 0 | 0 | 0 | 0 | 0 |  | RTS 22/ II | Indiv | 0 | 0 |  | Práce | Běžná |  |  |  | POL1_
|  | Odkaz na dem. hmot. položky pořadí 113 : 0,96200 |  | 0.962 | [23 empty] | VV | 7
121 | 979990103R00 | Poplatek za uložení suti - beton, skupina odpadu 170101 | t | 232.011 |  | 0 | 0 | 0 | 1475 | 342216.23 | 21 | 0 | 0 | 0 | 0 | 0 |  | RTS 22/ II | RTS 22/ II | 0 | 0 |  | Práce | Běžná |  |  |  | POL1_
|  | Odkaz na dem. hmot. položky pořadí 8 : 29,60100 |  | 29.601 | [23 empty] | VV | 7
|  | Odkaz na dem. hmot. položky pořadí 13 : 193,05000 |  | 193.05 | [23 empty] | VV | 7
|  | Odkaz na dem. hmot. položky pořadí 112 : 9,36000 |  | 9.36 | [23 empty] | VV | 7
122 | 979990112R00 | Poplatek za uložení suti - obal. kamenivo, asfalt, skupina odpadu 170302 | t | 532.6906 |  | 0 | 0 | 0 | 2775 | 1478216.42 | 21 | 0 | 0 | 0 | 0 | 0 |  | RTS 22/ II | RTS 22/ II | 0 | 0 |  | Práce | Běžná |  |  |  | POL1_
|  | Odkaz na dem. hmot. položky pořadí 12 : 21,45000 |  | 21.45 | [23 empty] | VV | 7
|  | Odkaz na dem. hmot. položky pořadí 11 : 302,68060 |  | 302.6806 | [23 empty] | VV | 7
|  | Odkaz na dem. hmot. položky pořadí 10 : 208,56000 |  | 208.56 | [23 empty] | VV | 7
|  | Odkaz na dem. hmot. položky pořadí 103 : 0,00000 | [25 empty] | VV | 7
123 | 979999973R00 | Poplatek za uložení, zemina a kamení, (skup.170504) | t | 70.785 |  | 0 | 0 | 0 | 400 | 28314 | 21 | 0 | 0 | 0 | 0 | 0 |  | RTS 22/ II | RTS 22/ II | 0 | 0 |  | Práce | Běžná |  |  |  | POL1_
|  | Odkaz na dem. hmot. položky pořadí 9 : 70,78500 |  | 70.785 | [23 empty] | VV | 7
124 | 979081111R00 | Odvoz suti a vybour. hmot na skládku do 1 km | t | 836.4486 |  | 0 | 0 | 0 | 256.5 | 214549.07 | 21 | 0 | 0 | 0 | 0 | 0 |  | RTS 22/ II | RTS 22/ II | 0.49 | 409.86 |  | Přesun suti | Běžná |  |  |  | POL8_
125 | 979081121R00 | Příplatek k odvozu za každý další 1 km | t | 12546.729 |  | 0 | 0 | 0 | 24.6 | 308649.53 | 21 | 0 | 0 | 0 | 0 | 0 |  | RTS 22/ II | RTS 22/ II | 0 | 0 |  | Přesun suti | Běžná |  |  |  | POL8_
126 | 979082111R00 | Vnitrostaveništní doprava suti do 10 m | t | 836.4486 |  | 0 | 0 | 0 | 357.5 | 299030.37 | 21 | 0 | 0 | 0 | 0 | 0 |  | RTS 22/ II | RTS 22/ II | 0.942 | 787.93 |  | Přesun suti | Běžná |  |  |  | POL8_
127 | 979082121R00 | Příplatek k vnitrost. dopravě suti za dalších 5 m | t | 8364.486 |  | 0 | 0 | 0 | 39.8 | 332906.54 | 21 | 0 | 0 | 0 | 0 | 0 |  | RTS 22/ II | RTS 22/ II | 0.11 | 920.09 |  | Přesun suti | Běžná |  |  |  | POL8_
Díl: | VN | Vedlejší náklady |  |  |  | 0 |  | 0 |  | 321867.15 |  | 0 |  | 0 |  | 0 |  |  |  |  | 0 | [6 empty] | DIL
128 | 005111021R | Vytyčení inženýrských sítí | Soubor | 1 |  | 0 | 0 | 0 | 107289.05 | 107289.05 | 21 | 0 | 0 | 0 | 0 | 0 |  | RTS 22/ II | Indiv | 0 | 0 |  | VRN | Běžná |  |  |  | POL99_0
129 | 005111020R | Vytyčení stavby | Soubor | 1 |  | 0 | 0 | 0 | 214578.1 | 214578.1 | 21 | 0 | 0 | 0 | 0 | 0 |  | RTS 22/ II | Indiv | 0 | 0 |  | VRN | Běžná |  |  |  | POL99_0
Díl: | ON | Ostatní náklady |  |  |  | 0 |  | 0 |  | 162289.05 |  | 0 |  | 0 |  | 0 |  |  |  |  | 0 | [6 empty] | DIL
130 | 005211030R | Dočasná dopravní opatření | Soubor | 1 |  | 0 | 0 | 0 | 107289.05 | 107289.05 | 21 | 0 | 0 | 0 | 0 | 0 |  | RTS 22/ II | Indiv | 0 | 0 |  | VRN | Běžná |  |  |  | POL99_2
131 | 005231020R | Individuální a komplexní vyzkoušení zkouška úosnosti pláně | Soubor | 1 |  | 0 | 0 | 0 | 55000 | 55000 | 21 | 0 | 0 | 0 | 0 | 0 |  | RTS 22/ II | Indiv | 0 | 0 |  | VRN | Běžná |  |  |  | POL99_8
[26 empty] | 15 | 21 | DPH
| Celkem |  |  |  |  | 0 | [19 empty] | 0 | 0 | SUM
Poznámky uchazeče k zadání
POPUZIV
END
Note on S6: Jedná se o informaci, zda se jedná o položku, která je do rozpočtu zadána z cenové soustavy RTS, nebo vlastní.
Note on T6: Jedná se o název CÚ, která je zadána u položky rozpočtu

## Rekapitulace SO_113
#RTSROZP# | Položkový rozpočet stavby
| Stavba: |  | 2022-10 | NOVÉ HURDISKY - SOCIÁLNÍ BYDLENÍ OTROKOVICE, NOVOSTAVBA BYTOVÝCH DOMŮ
| Objekt: |  | SO 113 | Dětské hřiště
469 | Rozpočet: |  | SO 113 | Architektonicko-stavební řešení
| Objednatel: |  | město Otrokovice |  |  |  | IČO: | 00284301
|  |  | nám. 3. května 1340 |  |  |  | DIČ: | CZ00284301
|  |  | 76502 | Otrokovice
| Projektant: | [5 empty] | IČO:
DIČ:
| Zhotovitel: | [5 empty] | IČO:
DIČ:
Vypracoval:
| Rozpis ceny | [6 empty] | Celkem
HSV | HSV | [6 empty] | 0
PSV | PSV | [6 empty] | 0
MON | MON | [6 empty] | 0
VN | Vedlejší náklady | [6 empty] | 0
ON | Ostatní náklady | [6 empty] | 0
| Celkem | [6 empty] | 0
Rekapitulace daní
0 | Základ pro sníženou DPH |  |  | 15 | % | 0 |  |  | CZK
0 | Snížená DPH |  |  | 15 | % | 0 |  |  | CZK
0 | Základ pro základní DPH |  |  | 21 | % | 0 |  |  | CZK
0 | Základní DPH |  |  | 21 | % | 0 |  |  | CZK
0 | Zaokrouhlení |  |  |  |  | 0 |  |  | CZK
| Cena celkem bez DPH |  |  |  |  | 0 |  |  | CZK
0 | Cena celkem s DPH |  |  |  |  | 0 |  |  | CZK
|  | v |  |  | dne
|  |  | Za zhotovitele |  |  |  | Za objednatele
Rekapitulace dílčích částí
#CASTI>> | Číslo | Název |  |  | Základ pro sníženou DPH | Základ pro základní DPH | DPH celkem | Cena celkem | %
1 | Stavba |  |  |  | 0 | 0 | 0 | 0
2 | SO 113 | Dětské hřiště |  |  | 0 | 0 | 0 | 0
3 | SO 113 | Architektonicko-stavební řešení |  |  | 0 | 0 | 0 | 0
| Celkem za stavbu |  |  |  | 0 | 0 | 0 | 0 | 0
Rekapitulace dílů
| Číslo | Název |  |  | Typ dílu |  |  | Celkem | %
| 1 | Zemní práce |  |  | HSV |  |  | 0
| 2 | Základy a zvláštní zakládání |  |  | HSV |  |  | 0
| 91 | Doplňující práce na komunikaci |  |  | HSV |  |  | 0
| 99 | Staveništní přesun hmot |  |  | HSV |  |  | 0
| 799 | Ostatní |  |  | PSV |  |  | 0
| VN | Vedlejší náklady |  |  | VN |  |  | 0
| Cena celkem | [6 empty] | 0 | 0
Note on D11: Název
Note on I11: IČO
Note on D12: Ulice
Note on I12: DIČ
Note on D13: PSČ
Note on E13: Místo

## Rozpočet SO_113
Položkový rozpočet | [27 empty] | #TypZaznamu#
S: | 2022-10 | NOVÉ HURDISKY - SOCIÁLNÍ BYDLENÍ OTROKOVICE, NOVOSTAVBA BYTOVÝCH DOMŮ | [25 empty] | STA
O: | SO 113 | Dětské hřiště | [22 empty] | STA |  |  | OBJ
R: | SO 113 | Architektonicko-stavební řešení | [25 empty] | ROZ
P.č. | Číslo položky | Název položky | MJ | Množství | Cena / MJ | Celkem | Dodávka | Dodávka celk. | Montáž | Montáž celk. | DPH | Cena s DPH | Hmotnost / MJ | Hmotnost celk.(t) | Dem. hmotnost / MJ | Dem. hmotnost celk.(t) | Ceník | Cen. soustava / platnost | Cenová úroveň | Nhod / MJ | Nhod celk. | Dodavatel | Typ položky | Stav položky
Díl: | 1 | Zemní práce |  |  |  | 0 |  | 33527.4 |  | 86616.7 |  | 0 |  | 96.9 |  | 0 |  |  |  |  | 44.39 | [6 empty] | DIL
1 | 131201111R00 | Hloubení nezapaž. jam hor.3 do 100 m3, STROJNĚ | m3 | 51 |  | 0 | 0 | 0 | 157.5 | 8032.5 | 21 | 0 | 0 | 0 | 0 | 0 |  | RTS 22/ II | RTS 22/ II | 0.12 | 6.12 |  | Práce | Běžná |  |  |  | POL1_
|  | 170*0,3 |  | 51 | [23 empty] | VV | 0
2 | 131201119R00 | Příplatek za lepivost - hloubení nezap.jam v hor.3 | m3 | 51 |  | 0 | 0 | 0 | 27.2 | 1387.2 | 21 | 0 | 0 | 0 | 0 | 0 |  | RTS 22/ II | RTS 22/ II | 0.0431 | 2.2 |  | Práce | Běžná |  |  |  | POL1_
|  | Odkaz na mn. položky pořadí 1 : 51,00000 |  | 51 | [23 empty] | VV | 5
3 | 162701105R00 | Vodorovné přemístění výkopku z hor.1-4 do 10000 m | m3 | 51 |  | 0 | 0 | 0 | 299 | 15249 | 21 | 0 | 0 | 0 | 0 | 0 |  | RTS 22/ II | RTS 22/ II | 0.011 | 0.56 |  | Práce | Běžná |  |  |  | POL1_
|  | odvoz vykopané zeminy | [25 empty] | POP
|  | Odkaz na mn. položky pořadí 1 : 51,00000 |  | 51 | [23 empty] | VV | 5
4 | 162701105R00 | Vodorovné přemístění výkopku z hor.1-4 do 10000 m | m3 | 51 |  | 0 | 0 | 0 | 299 | 15249 | 21 | 0 | 0 | 0 | 0 | 0 |  | RTS 22/ II | RTS 22/ II | 0.011 | 0.56 |  | Práce | Běžná |  |  |  | POL1_
|  | dovoz kameniva, předpoklad Prštné | [25 empty] | POP
|  | 170*0,3 |  | 51 | [23 empty] | VV | 0
5 | 162701109R00 | Příplatek k vod. přemístění hor.1-4 za další 1 km | m3 | 153 |  | 0 | 0 | 0 | 23.5 | 3595.5 | 21 | 0 | 0 | 0 | 0 | 0 |  | RTS 22/ II | RTS 22/ II | 0 | 0 |  | Práce | Běžná |  |  |  | POL1_
|  | Odkaz na mn. položky pořadí 4 : 51,00000*3 |  | 153 | [23 empty] | VV | 5
6 | 167101101R00 | Nakládání výkopku z hor. 1 ÷ 4 v množství do 100 m3 | m3 | 51 |  | 0 | 0 | 0 | 298.5 | 15223.5 | 21 | 0 | 0 | 0 | 0 | 0 |  | RTS 22/ II | RTS 22/ II | 0.652 | 33.25 |  | Práce | Běžná |  |  |  | POL1_
|  | 170*0,3 |  | 51 | [23 empty] | VV | 0
7 | 181006114R00 | Rozprostření zemin v rov./sklonu 1:5, tl. do 30 cm | m2 | 170 |  | 0 | 0 | 0 | 17 | 2890 | 21 | 0 | 0 | 0 | 0 | 0 |  | RTS 22/ II | RTS 22/ II | 0.01 | 1.7 |  | Práce | Běžná |  |  |  | POL1_
|  | rozprostření štěrku | [25 empty] | POP
8 | 199000002R00 | Poplatek za skládku horniny 1- 4, č. dle katal. odpadů 17 05 04 | m3 | 51 |  | 0 | 0 | 0 | 490 | 24990 | 21 | 0 | 0 | 0 | 0 | 0 |  | RTS 22/ II | RTS 22/ II | 0 | 0 |  | Práce | Běžná |  |  |  | POL1_
|  | Odkaz na mn. položky pořadí 3 : 51,00000 |  | 51 | [23 empty] | VV | 5
9 | 58337320R | Štěrkopísek frakce 4-8 zbaveného jílovitých částic | t | 96.9 |  | 0 | 346 | 33527.4 | 0 | 0 | 21 | 0 | 1 | 96.9 | 0 | 0 | SPCM | RTS 22/ II | RTS 22/ II | 0 | 0 |  | Specifikace | Běžná |  |  |  | POL3_
|  | Odkaz na mn. položky pořadí 6 : 51,00000*1,9 |  | 96.9 | [23 empty] | VV | 5
Díl: | 2 | Základy a zvláštní zakládání |  |  |  | 0 |  | 7095.8 |  | 15429.2 |  | 0 |  | 0.09 |  | 0 |  |  |  |  | 15.98 | [6 empty] | DIL
10 | 289970111R00 | Vrstva geotextilie 300g/m2 | m2 | 170 |  | 0 | 41.74 | 7095.8 | 90.76 | 15429.2 | 21 | 0 | 0.0005 | 0.09 | 0 | 0 |  | RTS 22/ II | RTS 22/ II | 0.094 | 15.98 |  | Práce | Běžná |  |  |  | POL1_
Díl: | 91 | Doplňující práce na komunikaci |  |  |  | 0 |  | 14555.19 |  | 6660.81 |  | 0 |  | 9.5 |  | 0 |  |  |  |  | 13.14 | [6 empty] | DIL
11 | 917762111RT5 | Osazení ležat. obrub. bet. s opěrou,lože z C 12/15 včetně obrubníku ABO 10 100/10/25 | m | 39 |  | 0 | 373.21 | 14555.19 | 170.79 | 6660.81 | 21 | 0 | 0.24358 | 9.5 | 0 | 0 |  | RTS 22/ II | RTS 22/ II | 0.33704 | 13.14 |  | Práce | Běžná |  |  |  | POL1_
Díl: | 99 | Staveništní přesun hmot |  |  |  | 0 |  | 0 |  | 8699.79 |  | 0 |  | 0 |  | 0 |  |  |  |  | 2.13 | [6 empty] | DIL
12 | 998222011R00 | Přesun hmot, pozemní komunikace, kryt z kameniva | t | 106.4846 |  | 0 | 0 | 0 | 81.7 | 8699.79 | 21 | 0 | 0 | 0 | 0 | 0 |  | RTS 22/ II | RTS 22/ II | 0.02 | 2.13 |  | Přesun hmot | Běžná |  |  |  | POL7_
Díl: | 799 | Ostatní |  |  |  | 0 |  | 0 |  | 433635 |  | 0 |  | 0 |  | 0 |  |  |  |  | 0 | [6 empty] | DIL
13 | 799001 | D + M multifunkční lezecká sestava | ks | 1 |  | 0 | 0 | 0 | 311257 | 311257 | 21 | 0 | 0 | 0 | 0 | 0 |  | Vlastní | Indiv | 0 | 0 |  | Práce | Běžná |  |  |  | POL1_
|  | Multifunkční sestava, která obsahuje dvě věžičky, které jsou kovovými šplhacími tyčemi, skluzavku, provazovou síť, lezeckou stěnu. Určeno pro děti 5-12 let. | [25 empty] | POP |  | Multifunkční sestava, která obsahuje dvě věžičky, které jsou kovovými šplhacími tyčemi, skluzavku, provazovou síť, lezeckou stěnu. Určeno pro děti 5-12 let.
|  | Délka x šířka x výška (mm) 4,150 x 4,150 x 3600 | [25 empty] | POP
|  | Min. volný prostor (mm) 7100 x 7650 | [25 empty] | POP
|  | Pádová výška (mm) 2300 | [25 empty] | POP
|  | Součástí dodávky jsou i stavební práce související s osazením (výkopy, základové patky, …) | [25 empty] | POP
14 | 799002 | D + M Pružinové houpadlo – 1místné | ks | 1 |  | 0 | 0 | 0 | 24078 | 24078 | 21 | 0 | 0 | 0 | 0 | 0 |  | Vlastní | Indiv | 0 | 0 |  | Práce | Běžná |  |  |  | POL1_
|  | Pružina je vyrobena z ušlechtilé pružinové oceli. Tělo houpadel je vyrobeno z vodovzdorné překližky opatřené čtyřvrstvým nátěrem odolným povětrnosti nebo z polyetylénu PE HMW, který je odolný povětrnosti. Určeno pro děti od 2-5 let. | [25 empty] | POP |  | Pružina je vyrobena z ušlechtilé pružinové oceli. Tělo houpadel je vyrobeno z vodovzdorné překližky opatřené čtyřvrstvým nátěrem odolným povětrnosti nebo z polyetylénu PE HMW, který je odolný povětrnosti. Určeno pro děti od 2-5 let.
|  | Délka x šířka x výška (mm) 600 x 660 x 740 | [25 empty] | POP
|  | Min. volný prostor (mm) 3000 x 2600 | [25 empty] | POP
|  | Pádová výška (mm) 600 | [25 empty] | POP
|  | Součástí dodávky jsou i stavební práce související s osazením (výkopy, základové patky, …) | [25 empty] | POP
15 | 799003 | D + M Pružinové houpadlo – 4 místné | ks | 1 |  | 0 | 0 | 0 | 24560 | 24560 | 21 | 0 | 0 | 0 | 0 | 0 |  | Vlastní | Indiv | 0 | 0 |  | Práce | Běžná |  |  |  | POL1_
|  | Pružina je vyrobena z ušlechtilé pružinové oceli. Tělo houpadel je vyrobeno z vodovzdorné překližky opatřené čtyřvrstvým nátěrem odolným povětrnosti nebo z polyetylénu PE HMW, který je odolný povětrnosti. Určeno pro děti od 3-5 let. | [25 empty] | POP |  | Pružina je vyrobena z ušlechtilé pružinové oceli. Tělo houpadel je vyrobeno z vodovzdorné překližky opatřené čtyřvrstvým nátěrem odolným povětrnosti nebo z polyetylénu PE HMW, který je odolný povětrnosti. Určeno pro děti od 3-5 let.
|  | Délka x šířka x výška (mm) 830 x 830 x 600 | [25 empty] | POP
|  | Min. volný prostor (mm) 3000 x 3000 | [25 empty] | POP
|  | Pádová výška (mm) 600 | [25 empty] | POP
|  | Součástí dodávky jsou i stavební práce související s osazením (výkopy, základové patky, …) | [25 empty] | POP
16 | 799004 | D + M lezecká sestava | ks | 1 |  | 0 | 0 | 0 | 73740 | 73740 | 21 | 0 | 0 | 0 | 0 | 0 |  | Vlastní | Indiv | 0 | 0 |  | Práce | Běžná |  |  |  | POL1_
|  | Je kroucená horolezecká síť se třemi různými úrovněmi obtížnosti, která dává dětem na výběr, jakou cestou se dostat na vrchol. Poté si mohou odpočinout a stýkat se na horní síti, než se vrátí zpět dolů. Lezení nabízí příležitost k riziku, výzvě a vzrušení a zároveň zlepšuje motorické dovednosti, jako je rovnováha, koordinace, síla a obratnost. Konstrukce je ocelo-dřevěná. Lana jsou z PE. Určeno pro děti od 5-12 let. | [25 empty] | POP |  | Je kroucená horolezecká síť se třemi různými úrovněmi obtížnosti, která dává dětem na výběr, jakou cestou se dostat na vrchol. Poté si mohou odpočinout a stýkat se na horní síti, než se vrátí zpět dolů. Lezení nabízí příležitost k riziku, výzvě a vzrušení a zároveň zlepšuje motorické dovednosti, jako je rovnováha, koordinace, síla a obratnost. Konstrukce je ocelo-dřevěná. Lana jsou z PE. Určeno pro děti od 5-12 let.
|  | Délka x šířka x výška (mm) 3350 x 2900x2850 | [25 empty] | POP
|  | Min. volný prostor (mm) 6850x7000 | [25 empty] | POP
|  | Pádová výška (mm) 2850 | [25 empty] | POP
|  | Součástí dodávky jsou i stavební práce související s osazením (výkopy, základové patky, …) | [25 empty] | POP
Díl: | VN | Vedlejší náklady |  |  |  | 0 |  | 0 |  | 36062.2 |  | 0 |  | 0 |  | 0 |  |  |  |  | 0 | [6 empty] | DIL
17 | 005111021R | Vytyčení inženýrských sítí | Soubor | 1 |  | 0 | 0 | 0 | 30000 | 30000 | 21 | 0 | 0 | 0 | 0 | 0 |  | RTS 22/ II | Indiv | 0 | 0 |  | VRN | Běžná |  |  |  | POL99_8
18 | 005111020R | Vytyčení stavby | Soubor | 1 |  | 0 | 0 | 0 | 6062.2 | 6062.2 | 21 | 0 | 0 | 0 | 0 | 0 |  | RTS 22/ II | Indiv | 0 | 0 |  | VRN | Běžná |  |  |  | POL99_0
[26 empty] | 15 | 21 | DPH
| Celkem |  |  |  |  | 0 | [19 empty] | 0 | 0 | SUM
Poznámky uchazeče k zadání
POPUZIV
END
Note on S6: Jedná se o informaci, zda se jedná o položku, která je do rozpočtu zadána z cenové soustavy RTS, nebo vlastní.
Note on T6: Jedná se o název CÚ, která je zadána u položky rozpočtu

## Rekapitulace SO_114
#RTSROZP# | Položkový rozpočet stavby
| Stavba: |  | 2022-10 | NOVÉ HURDISKY - SOCIÁLNÍ BYDLENÍ OTROKOVICE, NOVOSTAVBA BYTOVÝCH DOMŮ
| Objekt: |  | SO 114 | Vedlejší rozpočtové náklady
551 | Rozpočet: |  | VRN | Vedlejší rozpočtové náklady
| Objednatel: |  | město Otrokovice |  |  |  | IČO: | 00284301
|  |  | nám. 3. května 1340 |  |  |  | DIČ: | CZ00284301
|  |  | 76502 | Otrokovice
| Projektant: | [5 empty] | IČO:
DIČ:
| Zhotovitel: | [5 empty] | IČO:
DIČ:
Vypracoval:
| Rozpis ceny | [6 empty] | Celkem
HSV | HSV | [6 empty] | 0
PSV | PSV | [6 empty] | 0
MON | MON | [6 empty] | 0
VN | Vedlejší náklady | [6 empty] | 0
ON | Ostatní náklady | [6 empty] | 0
| Celkem | [6 empty] | 0
Rekapitulace daní
0 | Základ pro sníženou DPH |  |  | 15 | % | 0 |  |  | CZK
0 | Snížená DPH |  |  | 15 | % | 0 |  |  | CZK
0 | Základ pro základní DPH |  |  | 21 | % | 0 |  |  | CZK
0 | Základní DPH |  |  | 21 | % | 0 |  |  | CZK
0 | Zaokrouhlení |  |  |  |  | 0 |  |  | CZK
| Cena celkem bez DPH |  |  |  |  | 0 |  |  | CZK
0 | Cena celkem s DPH |  |  |  |  | 0 |  |  | CZK
|  | v |  |  | dne
|  |  | Za zhotovitele |  |  |  | Za objednatele
Rekapitulace dílčích částí
#CASTI>> | Číslo | Název |  |  | Základ pro sníženou DPH | Základ pro základní DPH | DPH celkem | Cena celkem | %
1 | Stavba |  |  |  | 0 | 0 | 0 | 0
2 | SO 114 | Vedlejší rozpočtové náklady |  |  | 0 | 0 | 0 | 0
3 | VRN | Vedlejší rozpočtové náklady |  |  | 0 | 0 | 0 | 0
| Celkem za stavbu |  |  |  | 0 | 0 | 0 | 0 | 0
Rekapitulace dílů
| Číslo | Název |  |  | Typ dílu |  |  | Celkem | %
| VN | Vedlejší náklady |  |  | VN |  |  | 0
| Cena celkem | [6 empty] | 0
Note on D11: Název
Note on I11: IČO
Note on D12: Ulice
Note on I12: DIČ
Note on D13: PSČ
Note on E13: Místo

## Rozpočet SO_114
Položkový rozpočet | [27 empty] | #TypZaznamu#
S: | 2022-10 | NOVÉ HURDISKY - SOCIÁLNÍ BYDLENÍ OTROKOVICE, NOVOSTAVBA BYTOVÝCH DOMŮ | [25 empty] | STA
O: | SO 114 | Vedlejší rozpočtové náklady | [22 empty] | STA |  |  | OBJ
R: | VRN | Vedlejší rozpočtové náklady | [25 empty] | ROZ
P.č. | Číslo položky | Název položky | MJ | Množství | Cena / MJ | Celkem | Dodávka | Dodávka celk. | Montáž | Montáž celk. | DPH | Cena s DPH | Hmotnost / MJ | Hmotnost celk.(t) | Dem. hmotnost / MJ | Dem. hmotnost celk.(t) | Ceník | Cen. soustava / platnost | Cenová úroveň | Nhod / MJ | Nhod celk. | Dodavatel | Typ položky | Stav položky
Díl: | VN | Vedlejší náklady |  |  |  | 0 |  | 0 |  | 210000 |  | 0 |  | 0 |  | 0 |  |  |  |  | 0 | [6 empty] | DIL
1 | 900PC001 | Vypracování projektové dokumentace | kompl | 1 |  | 0 | 0 | 0 | 25000 | 25000 | 21 | 0 | 0 | 0 | 0 | 0 |  | Vlastní | Indiv | 0 | 0 |  | Práce | Běžná |  |  |  | POL1_
|  | Vypracování projektové dokumentace - Náklady na dílenskou dokumentaci, Náklady na PD skutečného provedení stavby | [25 empty] | POP | Vypracování projektové dokumentace - Náklady na dílenskou dokumentaci, Náklady na PD skutečného provedení stavby
2 | 900PC002 | GZS - zařízení staveniště | kompl | 1 |  | 0 | 0 | 0 | 85000 | 85000 | 21 | 0 | 0 | 0 | 0 | 0 |  | Vlastní | Indiv | 0 | 0 |  | Práce | Běžná |  |  |  | POL1_
|  | GZS - zařízení staveniště - Vybudování zařízení staveniště ( buňky , WC apod. ), vybudování odběrných míst, voda, elektřina. Oplocení a zajištění staveniště. Provoz zařízení. Dopravně inženýrská opatření (DIO). | [25 empty] | POP | GZS - zařízení staveniště - Vybudování zařízení staveniště ( buňky , WC apod. ), vybudování odběrných míst, voda, elektřina. Oplocení a zajištění staveniště. Provoz zařízení. Dopravně inženýrská opatření (DIO).
3 | 900PC003 | Geodetické práce | kompl | 1 |  | 0 | 0 | 0 | 40000 | 40000 | 21 | 0 | 0 | 0 | 0 | 0 |  | Vlastní | Indiv | 0 | 0 |  | Práce | Běžná |  |  |  | POL1_
|  | Geodetické práce - Vytýčení stavby. Zaměření skutečného stavu. Geometrické plány. | [25 empty] | POP
4 | 900PC004 | Zkoušky a revize | kompl | 1 |  | 0 | 0 | 0 | 20000 | 20000 | 21 | 0 | 0 | 0 | 0 | 0 |  | Vlastní | Indiv | 0 | 0 |  | Práce | Běžná |  |  |  | POL1_
|  | Zkoušky a revize - Revize spojené s uvedením do provozu. Zkušební provoz. Funkční zkoušky. | [25 empty] | POP
5 | 900PC005 | Finanční náklady | kompl | 1 |  | 0 | 0 | 0 | 25000 | 25000 | 21 | 0 | 0 | 0 | 0 | 0 |  | Vlastní | Indiv | 0 | 0 |  | Práce | Běžná |  |  |  | POL1_
|  | Finanční náklady - Pojištění dodavatele a pojištění díla. | [25 empty] | POP
6 | 900PC006 | Propagace - Informační bilboard | kompl | 1 |  | 0 | 0 | 0 | 15000 | 15000 | 21 | 0 | 0 | 0 | 0 | 0 |  | Vlastní | Indiv | 0 | 0 |  | Práce | Běžná |  |  |  | POL1_
|  | Propagace - Informační bilboard | [25 empty] | POP
[26 empty] | 15 | 21 | DPH
| Celkem |  |  |  |  | 0 | [19 empty] | 0 | 0 | SUM
Poznámky uchazeče k zadání
POPUZIV
END
Note on S6: Jedná se o informaci, zda se jedná o položku, která je do rozpočtu zadána z cenové soustavy RTS, nebo vlastní.
Note on T6: Jedná se o název CÚ, která je zadána u položky rozpočtu

## Pokyny pro vyplnění
Pokyny pro vyplnění
Ve všech listech tohoto souboru můžete měnit pouze buňky s modrým pozadím. Jedná se o tyto údaje : - údaje o firmě - jednotkové ceny položek zadané na maximálně dvě desetinná místa