## Pokyny pro vyplnění
Pokyny pro vyplnění
Ve všech listech tohoto souboru můžete měnit pouze buňky s modrým pozadím. Jedná se o tyto údaje : - údaje o firmě - jednotkové ceny položek zadané na maximálně dvě desetinná místa

## Stavba
#RTSROZP# | Položkový rozpočet stavby
| Stavba: |  | 2025/36 | Otrokovice, Trávníky ZŠ
| Objekt: |  | 01 | Oprava a výměna ležatých rozvodů ve spojovacím krčku mezi objekty C-D-E
1355 | Rozpočet: |  | 01 | Stavební čast
| Objednatel: | [5 empty] | IČO:
DIČ:
| Projektant: | [5 empty] | IČO:
DIČ:
| Zhotovitel: | [5 empty] | IČO:
DIČ:
Vypracoval:
| Rozpis ceny | [6 empty] | Celkem
HSV | HSV | [6 empty] | 0
PSV | PSV | [6 empty] | 0
MON | MON | [6 empty] | 0
VN | Vedlejší náklady | [6 empty] | 0
ON | Ostatní náklady | [6 empty] | 0
| Celkem | [6 empty] | 0
Rekapitulace daní
0 | Základ pro sníženou DPH |  |  | 12 | % | 0 |  |  | CZK
0 | Snížená DPH |  |  | 12 | % | 0 |  |  | CZK
0 | Základ pro základní DPH |  |  | 21 | % | 0 |  |  | CZK
0 | Základní DPH |  |  | 21 | % | 0 |  |  | CZK
0 | Zaokrouhlení |  |  |  |  | 0 |  |  | CZK
| Cena celkem bez DPH |  |  |  |  | 0 |  |  | CZK
0 | Cena celkem s DPH |  |  |  |  | 0 |  |  | CZK
|  | v |  |  | dne
|  |  | Za zhotovitele |  |  |  | Za objednatele
Rekapitulace dílčích částí
#CASTI>> | Číslo | Název |  |  | Základ pro sníženou DPH | Základ pro základní DPH | DPH celkem | Cena celkem | %
1 | Stavba |  |  |  | 0 | 0 | 0 | 0
2 | 01 | Oprava a výměna ležatých rozvodů ve spojovacím krčku mezi objekty C-D-E |  |  | 0 | 0 | 0 | 0
3 | 01 | Stavební čast |  |  | 0 | 0 | 0 | 0
| Celkem za stavbu |  |  |  | 0 | 0 | 0 | 0 | 0
#POPS | Popis stavby: 2025/36 - Otrokovice, Trávníky ZŠ
| Rozpočet slouží výhradně a pouze pro výběr zhotovitele. Rozpočet je sestaven na základě vyhlášky č. 169/2016 Sb. Zhotovitel je povinen zkontrolovat rozpočet a doplnit chybějící položky. V opačném případě je zhotovitel povinen upozornit zadavatele na případné nedostatky. Ceny v nabídce musí vycházet nejen z předloženého soupisu výkonů, ale i ze znalosti celého projektu. Prostudování kompletní dokumentace je nutnou podmínkou předložení nabídky. Rozpočet je zhotoven dle předaných podkladů. Veškeré konstrukce se dodávají jako plně funkční celek. | [8 empty] | Rozpočet slouží výhradně a pouze pro výběr zhotovitele. Rozpočet je sestaven na základě vyhlášky č. 169/2016 Sb. Zhotovitel je povinen zkontrolovat rozpočet a doplnit chybějící položky. V opačném případě je zhotovitel povinen upozornit zadavatele na případné nedostatky. Ceny v nabídce musí vycházet nejen z předloženého soupisu výkonů, ale i ze znalosti celého projektu. Prostudování kompletní dokumentace je nutnou podmínkou předložení nabídky. Rozpočet je zhotoven dle předaných podkladů. Veškeré konstrukce se dodávají jako plně funkční celek.
#POPO | Popis objektu: 01 - Oprava a výměna ležatých rozvodů ve spojovacím krčku mezi objekty C-D-E
#POPR | Popis rozpočtu: 01 - Stavební čast
Rekapitulace dílů
| Číslo | Název |  |  | Typ dílu |  |  | Celkem | %
| 1 | Zemní práce |  |  | HSV |  |  | 0
| 3 | Svislé a kompletní konstrukce |  |  | HSV |  |  | 0
| 416 | Podhledy a mezistropy montované lehké |  |  | HSV |  |  | 0
| 61 | Úpravy povrchů vnitřní |  |  | HSV |  |  | 0
| 63 | Podlahy a podlahové konstrukce |  |  | HSV |  |  | 0
| 94 | Lešení a stavební výtahy |  |  | HSV |  |  | 0
| 95 | Dokončovací konstrukce na pozemních stavbách |  |  | HSV |  |  | 0
| 96 | Bourání konstrukcí |  |  | HSV |  |  | 0
| 99 | Staveništní přesun hmot |  |  | HSV |  |  | 0
| 784 | Malby |  |  | PSV |  |  | 0
| D96 | Přesuny suti a vybouraných hmot |  |  | PSU |  |  | 0
| VN | Vedlejší náklady |  |  | VN |  |  | 0
| ON | Ostatní náklady |  |  | ON |  |  | 0
| Cena celkem | [6 empty] | 0 | 0
Note on D11: Název
Note on I11: IČO
Note on D12: Ulice
Note on I12: DIČ
Note on D13: PSČ
Note on E13: Místo

## VzorPolozky (hidden)
Položkový rozpočet
S:
O:
R:

## 01 01 Pol
Položkový rozpočet | [27 empty] | #TypZaznamu#
S: | 2025/36 | Otrokovice, Trávníky ZŠ | [25 empty] | STA
O: | 01 | Oprava a výměna ležatých rozvodů ve spojovacím krčku mezi objekty C-D-E | [22 empty] | STA |  |  | OBJ
R: | 01 | Stavební čast | [25 empty] | ROZ
P.č. | Číslo položky | Název položky | MJ | Množství | Cena / MJ | Celkem | Dodávka | Dodávka celk. | Montáž | Montáž celk. | DPH | Cena s DPH | Hmotnost / MJ | Hmotnost celk.(t) | Dem. hmotnost / MJ | Dem. hmotnost celk.(t) | Ceník | Cen. soustava / platnost | Cenová úroveň | Nhod / MJ | Nhod celk. | Dodavatel | Typ položky | Stav položky
Díl: | 1 | Zemní práce |  |  |  | 0 |  | 0 |  | 0 |  | 0 |  | 1.21 |  | 0 |  |  |  |  | 19.11 | [6 empty] | DIL
1 | 139711101R00 | Vykopávka v uzavřených prostorách v hor.1-4 | m3 | 1.875 |  | 0 |  | 0 |  | 0 | 21 | 0 | 0 | 0 | 0 | 0 |  | RTS 25/ II | RTS 25/ II | 6.298 | 11.81 |  | Práce | Běžná |  |  |  | POL1_
|  | Výkop v uzavř. prostorách : | [25 empty] | VV | 0
|  | bourání pro kanalizaci : | [25 empty] | VV | 0
|  | (5*0,5*0,75) |  | 1.875 | [23 empty] | VV | 0
2 | 162701105R00 | Vodorovné přemístění výkopku z hor.1-4 do 10000 m | m3 | 0.03927 |  | 0 |  | 0 |  | 0 | 21 | 0 | 0 | 0 | 0 | 0 |  | RTS 25/ II | RTS 25/ II | 0.011 | 0 |  | Práce | Běžná |  |  |  | POL1_
|  | Odvoz výkopku na skládku : | [25 empty] | VV | 0
|  | Výkop : | [25 empty] | VV | 0
|  | Odkaz na mn. položky pořadí 1 : 1,87500 |  | 1.875 | [23 empty] | VV | 5
|  | - zásyp : | [25 empty] | VV | 0
|  | Odkaz na mn. položky pořadí 6 : 0,71073*-1 |  | -0.71073 | [23 empty] | VV | 5
|  | Odkaz na mn. položky pořadí 5 : 1,12500*-1 |  | -1.125 | [23 empty] | VV | 5
3 | 162201203R00 | Vodorovné přemíst.výkopku, kolečko hor.1-4, do 10m | m3 | 1.875 |  | 0 |  | 0 |  | 0 | 21 | 0 | 0 | 0 | 0 | 0 |  | RTS 25/ II | RTS 25/ II | 0.668 | 1.25 |  | Práce | Běžná |  |  |  | POL1_
|  | Přesun zeminy po pozemku : | [25 empty] | VV | 0
|  | Odkaz na mn. položky pořadí 1 : 1,87500 |  | 1.875 | [23 empty] | VV | 5
4 | 167101201R00 | Nakládání výkopku z hor. 1 ÷ 4 - ručně | m3 | 1.875 |  | 0 |  | 0 |  | 0 | 21 | 0 | 0 | 0 | 0 | 0 |  | RTS 25/ II | RTS 25/ II | 1.938 | 3.63 |  | Práce | Běžná |  |  |  | POL1_
|  | Nakládání zeminy : | [25 empty] | VV | 0
|  | Odkaz na mn. položky pořadí 1 : 1,87500 |  | 1.875 | [23 empty] | VV | 5
5 | 174101102R00 | Zásyp ruční se zhutněním | m3 | 1.125 |  | 0 |  | 0 |  | 0 | 21 | 0 | 0 | 0 | 0 | 0 |  | RTS 25/ II | RTS 25/ II | 1.15 | 1.29 |  | Práce | Běžná |  |  |  | POL1_
|  | Zásyp zeminou : | [25 empty] | VV | 0
|  | (5*0,5*0,45) |  | 1.125 | [23 empty] | VV | 0
6 | 175101101RT2 | Obsyp potrubí bez prohození sypaniny s dodáním štěrkopísku frakce 0 - 22 mm | m3 | 0.71073 |  | 0 |  | 0 |  | 0 | 21 | 0 | 1.7 | 1.21 | 0 | 0 |  | RTS 25/ II | RTS 25/ II | 1.587 | 1.13 |  | Práce | Běžná |  |  |  | POL1_
|  | Obsyp potrubí vč. dodávky písku : | [25 empty] | VV | 0
|  | kanalizace : | [25 empty] | VV | 0
|  | (5*0,5*0,3)-(0,05^2*pi*5) |  | 0.71073 | [23 empty] | VV | 0
7 | 199000002R00 | Poplatek za skládku horniny 1- 4, č. dle katal. odpadů 17 05 04 | m3 | 0.03927 |  | 0 |  | 0 |  | 0 | 21 | 0 | 0 | 0 | 0 | 0 |  | RTS 25/ II | RTS 25/ II | 0 | 0 |  | Práce | Běžná |  |  |  | POL1_
|  | Poplatek za skládku zeminy : | [25 empty] | VV | 0
|  | Odkaz na mn. položky pořadí 2 : 0,03927 |  | 0.03927 | [23 empty] | VV | 5
Díl: | 3 | Svislé a kompletní konstrukce |  |  |  | 0 |  | 0 |  | 0 |  | 0 |  | 2.43 |  | 0 |  |  |  |  | 7.08 | [6 empty] | DIL
8 | 310238211RT1 | Zazdívka otvorů plochy do 1 m2 cihlami na MVC s použitím suché maltové směsi | m3 | 1.4472 |  | 0 |  | 0 |  | 0 | 21 | 0 | 1.682 | 2.43 | 0 | 0 |  | RTS 25/ II | RTS 25/ II | 4.89 | 7.08 |  | Práce | Běžná |  |  |  | POL1_
|  | Zazdívka vybouraných otvorů : | [25 empty] | VV | 0
|  | Objekt E : | [25 empty] | VV | 0
|  | 4*1,2*0,4*0,2 |  | 0.384 | [23 empty] | VV | 0
|  | objekt C-D-E : | [25 empty] | VV | 0
|  | (1,2*0,4*0,4+1,2*0,4*0,675+1,2*0,4*0,34+1,2*0,4*0,3+1,2*0,4*0,5) |  | 1.0632 | [23 empty] | VV | 0
Díl: | 416 | Podhledy a mezistropy montované lehké |  |  |  | 0 |  | 0 |  | 0 |  | 0 |  | 0.57 |  | 0 |  |  |  |  | 233.89 | [6 empty] | DIL
9 | 416093131R00 | Čelo podhledu ze sádrokartonu, výšky do 800 mm, 1x ocelová konstr. CD, 1x opláštěná, RB tl. 12,5 mm | m2 | 22.212 |  | 0 |  | 0 |  | 0 | 21 | 0 | 0.0124 | 0.28 | 0 | 0 |  | RTS 25/ II | RTS 25/ II | 0.9 | 19.99 |  | Práce | Běžná |  |  |  | POL1_
|  | nové konstrukce z 50 % | [25 empty] | POP
|  | Čelo podhledu ze SDK konstrukcí : | [25 empty] | VV | 0
|  | Objekt E : | [25 empty] | VV | 0
|  | chodba : (3,1+3,8)*0,6*0,5 |  | 2.07 | [23 empty] | VV | 0
|  | učebna : (5,6*2)*0,6*0,5+(1,2*0,6)*2*0,5 |  | 4.08 | [23 empty] | VV | 0
|  | Mezisoučet |  | 6.15 | [23 empty] | VV | 1
|  | objekt C-D-E : | [25 empty] | VV | 0
|  | (3,21+3,43*2+1,2*2+1,45*2+19,685*2-1,2)*0,6*0,5 |  | 16.062 | [23 empty] | VV | 0
|  | Mezisoučet |  | 16.062 | [23 empty] | VV | 1
10 | 767584641R00 | Montáž podhledů ostatních - rošty | m2 | 163.7726 |  | 0 |  | 0 |  | 0 | 21 | 0 | 6e-05 | 0.01 | 0 | 0 |  | RTS 25/ II | RTS 25/ II | 0.52 | 85.16 |  | Práce | Běžná |  |  |  | POL1_
|  | bez dodávky materiálu | [25 empty] | POP
|  | Montáž kazetových podhledů : | [25 empty] | VV | 0
|  | Odkaz na mn. položky pořadí 11 : 163,77265 |  | 163.7726 | [23 empty] | VV | 5
11 | 767584642R00 | Montáž podhledů ostatních - desky | m2 | 163.7726 |  | 0 |  | 0 |  | 0 | 21 | 0 | 3e-05 | 0 | 0 | 0 |  | RTS 25/ II | RTS 25/ II | 0.49 | 80.25 |  | Práce | Běžná |  |  |  | POL1_
|  | zpětná montáž původních minerálních podhledů | [25 empty] | POP
|  | bez dodávky materiálu | [25 empty] | POP
|  | Montáž kazetových podhledů : | [25 empty] | VV | 0
|  | Objekt E : | [25 empty] | VV | 0
|  | chodba : (3,1*3,8) |  | 11.78 | [23 empty] | VV | 0
|  | učebna : (1,2*5,6) |  | 6.72 | [23 empty] | VV | 0
|  | Mezisoučet |  | 18.5 | [23 empty] | VV | 1
|  | objekt C-D-E : | [25 empty] | VV | 0
|  | (3,21*24,11)+(5,5*3,43) |  | 96.2581 | [23 empty] | VV | 0
|  | (6,01*3,43)+(2,99*0,675+3*0,34) |  | 23.6526 | [23 empty] | VV | 0
|  | (19,685*1,2+1,45*1,2) |  | 25.362 | [23 empty] | VV | 0
|  | Mezisoučet |  | 145.2726 | [23 empty] | VV | 1
12 | 341564098RX1 | Příplatek k minerálnímu podhledu doplnění poškozených části roštu | m2 | 49.1318 |  | 0 |  | 0 |  | 0 | 21 | 0 | 0 | 0 | 0 | 0 |  | Vlastní | Indiv | 0.58 | 28.5 |  | Práce | Běžná |  |  |  | POL1_
|  | odhad z 30 % | [25 empty] | POP
|  | Výměna poškozeného roštiu minerál. podhledu : | [25 empty] | VV | 0
|  | odhad z 30 % : | [25 empty] | VV | 0
|  | Odkaz na mn. položky pořadí 11 : 163,77267*0,3 |  | 49.1318 | [23 empty] | VV | 5
13 | 416193131RX0 | Čelo podhledu ze sádrokartonu, výšky do 800 mm, 1x ocelová konstr. CD, 1x opláštěná montáž bez dodávky materiálů | m2 | 22.212 |  | 0 |  | 0 |  | 0 | 21 | 0 | 0.0124 | 0.28 | 0 | 0 |  | Vlastní | Indiv | 0.9 | 19.99 |  | Práce | Běžná |  |  |  | POL1_
|  | zpětná montáž z 50 % původní konstrukce | [25 empty] | POP
|  | Čelo podhledu ze SDK konstrukcí : | [25 empty] | VV | 0
|  | Odkaz na mn. položky pořadí 9 : 22,21200 |  | 22.212 | [23 empty] | VV | 5
Díl: | 61 | Úpravy povrchů vnitřní |  |  |  | 0 |  | 0 |  | 0 |  | 0 |  | 0.77 |  | 0 |  |  |  |  | 15.8 | [6 empty] | DIL
14 | 612401391R00 | Omítka malých ploch vnitřních stěn do 1 m2 | kus | 18 |  | 0 |  | 0 |  | 0 | 21 | 0 | 0.04305 | 0.77 | 0 | 0 |  | RTS 25/ II | RTS 25/ II | 0.87803 | 15.8 |  | Práce | Běžná |  |  |  | POL1_
|  | Omítaní otvorů po zapravení : | [25 empty] | VV | 0
|  | Objekt E : | [25 empty] | VV | 0
|  | 4*2 |  | 8 | [23 empty] | VV | 0
|  | objekt C-D-E : | [25 empty] | VV | 0
|  | 5*2 |  | 10 | [23 empty] | VV | 0
Díl: | 63 | Podlahy a podlahové konstrukce |  |  |  | 0 |  | 0 |  | 0 |  | 0 |  | 1.58 |  | 0 |  |  |  |  | 1.45 | [6 empty] | DIL
15 | 631315611R00 | Mazanina betonová tl. 12 - 24 cm C 16/20 | m3 | 0.625 |  | 0 |  | 0 |  | 0 | 21 | 0 | 2.525 | 1.58 | 0 | 0 |  | RTS 25/ II | RTS 25/ II | 2.32 | 1.45 |  | Práce | Běžná |  |  |  | POL1_
|  | Betonová mazanina : | [25 empty] | VV | 0
|  | kanalizace : | [25 empty] | VV | 0
|  | (5*0,5*0,25) |  | 0.625 | [23 empty] | VV | 0
Díl: | 94 | Lešení a stavební výtahy |  |  |  | 0 |  | 0 |  | 0 |  | 0 |  | 0.31 |  | 0 |  |  |  |  | 41.91 | [6 empty] | DIL
16 | 941955002R00 | Lešení lehké pomocné, výška podlahy do 1,9 m | m2 | 195.8227 |  | 0 |  | 0 |  | 0 | 21 | 0 | 0.00158 | 0.31 | 0 | 0 |  | RTS 25/ II | RTS 25/ II | 0.214 | 41.91 |  | Práce | Běžná |  |  |  | POL1_
|  | Pomocné lešení : | [25 empty] | VV | 0
|  | chodba : (3,8*1+3,8*3,1) |  | 15.58 | [23 empty] | VV | 0
|  | wc chlapci : (1,45+1,85+0,85*2)*1 |  | 5 | [23 empty] | VV | 0
|  | wc dívky : (1,85+0,85*2+3,4)*1 |  | 6.95 | [23 empty] | VV | 0
|  | učebna : (6,25*2)*1+(5,6*1,2) |  | 19.22 | [23 empty] | VV | 0
|  | tech. místnost : (3,8)*1 |  | 3.8 | [23 empty] | VV | 0
|  | Mezisoučet |  | 50.55 | [23 empty] | VV | 1
|  | objekt C-D-E : | [25 empty] | VV | 0
|  | (3,21*24,11)+(5,5*3,43) |  | 96.2581 | [23 empty] | VV | 0
|  | (6,01*3,43)+(2,99*0,675+3*0,34) |  | 23.6526 | [23 empty] | VV | 0
|  | (19,685*1,2+1,45*1,2) |  | 25.362 | [23 empty] | VV | 0
|  | Mezisoučet |  | 145.2726 | [23 empty] | VV | 1
Díl: | 95 | Dokončovací konstrukce na pozemních stavbách |  |  |  | 0 |  | 0 |  | 0 |  | 0 |  | 0.04 |  | 0 |  |  |  |  | 77.33 | [6 empty] | DIL
17 | 952901111R00 | Vyčištění budov o výšce podlaží do 4 m | m2 | 195.8227 |  | 0 |  | 0 |  | 0 | 21 | 0 | 4e-05 | 0.01 | 0 | 0 |  | RTS 25/ II | RTS 25/ II | 0.308 | 60.31 |  | Práce | Běžná |  |  |  | POL1_
|  | Čištění, závěrečný úklid : | [25 empty] | VV | 0
|  | Odkaz na mn. položky pořadí 16 : 195,82265 |  | 195.8227 | [23 empty] | VV | 5
18 | 713752131RX0 | Protipožární trubní ucpávka, ve stěně | kus | 10 |  | 0 |  | 0 |  | 0 | 21 | 0 | 0.00294 | 0.03 | 0 | 0 |  | Vlastní | Indiv | 1.7 | 17 |  | Práce | Běžná |  |  |  | POL1_
19 | 951902110RX0 | Průběžný úklid s ohledem na provoz školy | soubor | 1 |  | 0 |  | 0 |  | 0 | 21 | 0 | 0 | 0 | 0 | 0 |  | Vlastní | Indiv | 0.02 | 0.02 |  | Práce | Běžná |  |  |  | POL1_
|  | úklid bude probíhat s ohledem na provoz ZŠ | [25 empty] | POP
Díl: | 96 | Bourání konstrukcí |  |  |  | 0 |  | 0 |  | 0 |  | 0 |  | 0.01 |  | 4.67 |  |  |  |  | 130.13 | [6 empty] | DIL
20 | 963016111R00 | Demontáž podhledu SDK, kovová kce., 1xoplášť.12,5 mm | m2 | 44.424 |  | 0 |  | 0 |  | 0 | 21 | 0 | 0.00033 | 0.01 | 0.01183 | 0.53 |  | RTS 25/ II | RTS 25/ II | 0.35 | 15.55 |  | Práce | Běžná |  |  |  | POL1_
|  | vč. ocel. roštu | [25 empty] | POP
|  | zpětná montáž z 50 % | [25 empty] | POP
|  | Demontáž SDK konstrukcí : | [25 empty] | VV | 0
|  | čelo - sdk kastlík : | [25 empty] | VV | 0
|  | Objekt E : | [25 empty] | VV | 0
|  | chodba : (3,1+3,8)*0,6 |  | 4.14 | [23 empty] | VV | 0
|  | učebna : (5,6*2)*0,6+(1,2*0,6)*2 |  | 8.16 | [23 empty] | VV | 0
|  | Mezisoučet |  | 12.3 | [23 empty] | VV | 1
|  | objekt C-D-E : | [25 empty] | VV | 0
|  | (3,21+3,43*2+1,2*2+1,45*2+19,685*2-1,2)*0,6 |  | 32.124 | [23 empty] | VV | 0
|  | Mezisoučet |  | 32.124 | [23 empty] | VV | 1
21 | 965042231R00 | Bourání mazanin betonových tl. nad 10 cm, pl. 4 m2 | m3 | 0.625 |  | 0 |  | 0 |  | 0 | 21 | 0 | 0 | 0 | 2.2 | 1.38 |  | RTS 25/ II | RTS 25/ II | 9.07 | 5.67 |  | Práce | Běžná |  |  |  | POL1_
|  | Bourání betonových mazanin : | [25 empty] | VV | 0
|  | bourání pro kanalizaci : | [25 empty] | VV | 0
|  | (5*0,5*0,25) |  | 0.625 | [23 empty] | VV | 0
22 | 971033541R00 | Vybourání otv. zeď cihel. do pl.1 m2, do tl.30 cm, MVC | m3 | 0.384 |  | 0 |  | 0 |  | 0 | 21 | 0 | 0.00182 | 0 | 1.8 | 0.69 |  | RTS 25/ II | RTS 25/ II | 5.02 | 1.93 |  | Práce | Běžná |  |  |  | POL1_
|  | Bourání otvoru ve zdivu : | [25 empty] | VV | 0
|  | Objekt E : | [25 empty] | VV | 0
|  | 4*1,2*0,4*0,2 |  | 0.384 | [23 empty] | VV | 0
23 | 971033581R00 | Vybourání otv. zeď cihel. do pl.1 m2, do tl.90 cm, MVC | m3 | 1.0632 |  | 0 |  | 0 |  | 0 | 21 | 0 | 0.00133 | 0 | 1.8 | 1.91 |  | RTS 25/ II | RTS 25/ II | 6.66 | 7.08 |  | Práce | Běžná |  |  |  | POL1_
|  | Bourání otvoru ve zdivu : | [25 empty] | VV | 0
|  | objekt C-D-E : | [25 empty] | VV | 0
|  | (1,2*0,4*0,4+1,2*0,4*0,675+1,2*0,4*0,34+1,2*0,4*0,3+1,2*0,4*0,5) |  | 1.0632 | [23 empty] | VV | 0
24 | 767581801R00 | Demontáž podhledů - kazet | m2 | 163.7726 |  | 0 |  | 0 |  | 0 | 21 | 0 | 0 | 0 | 0 | 0 |  | RTS 25/ II | RTS 25/ II | 0.51 | 83.52 |  | Práce | Běžná |  |  |  | POL1_
|  | pro zpětnou montáž | [25 empty] | POP
|  | Demontáž kazetových podhledů : | [25 empty] | VV | 0
|  | Objekt E : | [25 empty] | VV | 0
|  | chodba : (3,1*3,8) |  | 11.78 | [23 empty] | VV | 0
|  | učebna : (1,2*5,6) |  | 6.72 | [23 empty] | VV | 0
|  | Mezisoučet |  | 18.5 | [23 empty] | VV | 1
|  | objekt C-D-E : | [25 empty] | VV | 0
|  | (3,21*24,11)+(5,5*3,43) |  | 96.2581 | [23 empty] | VV | 0
|  | (6,01*3,43)+(2,99*0,675+3*0,34) |  | 23.6526 | [23 empty] | VV | 0
|  | (19,685*1,2+1,45*1,2) |  | 25.362 | [23 empty] | VV | 0
|  | Mezisoučet |  | 145.2726 | [23 empty] | VV | 1
25 | 767582800R00 | Demontáž podhledů - roštů | m2 | 163.7726 |  | 0 |  | 0 |  | 0 | 21 | 0 | 0 | 0 | 0.001 | 0.16 |  | RTS 25/ II | RTS 25/ II | 0.1 | 16.38 |  | Práce | Běžná |  |  |  | POL1_
|  | pro zpětnou montáž | [25 empty] | POP
|  | Demontáž roštu kazet. podhledů : | [25 empty] | VV | 0
|  | Odkaz na mn. položky pořadí 24 : 163,77265 |  | 163.7726 | [23 empty] | VV | 5
Díl: | 99 | Staveništní přesun hmot |  |  |  | 0 |  | 0 |  | 0 |  | 0 |  | 0 |  | 0 |  |  |  |  | 6.5 | [6 empty] | DIL
26 | 999281105R00 | Přesun hmot pro opravy a údržbu do výšky 6 m | t | 6.9245 |  | 0 |  | 0 |  | 0 | 21 | 0 | 0 | 0 | 0 | 0 |  | RTS 25/ II | RTS 25/ II | 0.9385 | 6.5 |  | Přesun hmot | Běžná |  |  |  | POL7_
Díl: | 784 | Malby |  |  |  | 0 |  | 0 |  | 0 |  | 0 |  | 0.07 |  | 0 |  |  |  |  | 18.45 | [6 empty] | DIL
27 | 784191101R00 | Penetrace podkladu univerzální 1x | m2 | 106.7 |  | 0 |  | 0 |  | 0 | 21 | 0 | 7e-05 | 0.01 | 0 | 0 |  | RTS 25/ II | RTS 25/ II | 0.03248 | 3.47 |  | Práce | Běžná |  |  |  | POL1_
|  | Penetrace před malbou : | [25 empty] | VV | 0
|  | Objekt E : | [25 empty] | VV | 0
|  | chodba : (3,8*4) |  | 15.2 | [23 empty] | VV | 0
|  | wc chlapci : (1,45+1,85+0,85*2)*2 |  | 10 | [23 empty] | VV | 0
|  | wc dívky : (1,85+0,85*2+3,4)*2 |  | 13.9 | [23 empty] | VV | 0
|  | učebna : (6,25*2)*4 |  | 50 | [23 empty] | VV | 0
|  | tech. místnost : (3,8)*4 |  | 15.2 | [23 empty] | VV | 0
|  | Mezisoučet |  | 104.3 | [23 empty] | VV | 1
|  | objekt C-D-E : | [25 empty] | VV | 0
|  | 5*1,2*0,4 |  | 2.4 | [23 empty] | VV | 0
|  | Mezisoučet |  | 2.4 | [23 empty] | VV | 1
28 | 784195212R00 | Malba, bílá, bez penetrace, 2 x | m2 | 106.7 |  | 0 |  | 0 |  | 0 | 21 | 0 | 0.00015 | 0.02 | 0 | 0 |  | RTS 25/ II | RTS 25/ II | 0.10191 | 10.87 |  | Práce | Běžná |  |  |  | POL1_
|  | Malba : | [25 empty] | VV | 0
|  | Odkaz na mn. položky pořadí 27 : 106,70000 |  | 106.7 | [23 empty] | VV | 5
29 | 784442021RT2 | Malba disperzní interiér.,výška do 3,8m pro SDK 2 x nátěr, 1 x penetrace | m2 | 22.212 |  | 0 |  | 0 |  | 0 | 21 | 0 | 0.00043 | 0.01 | 0 | 0 |  | RTS 25/ II | RTS 25/ II | 0.1344 | 2.99 |  | Práce | Běžná |  |  |  | POL1_
|  | Malba SDK konstrukcí vč. penetrace : | [25 empty] | VV | 0
|  | Odkaz na mn. položky pořadí 9 : 22,21200 |  | 22.212 | [23 empty] | VV | 5
30 | 784011222RT2 | Zakrytí podlah, včetně odstranění včetně papírové lepenky | m2 | 82.674 |  | 0 |  | 0 |  | 0 | 21 | 0 | 0.00035 | 0.03 | 0 | 0 |  | RTS 25/ II | RTS 25/ II | 0.0135 | 1.12 |  | Práce | Běžná |  |  |  | POL1_
|  | Zakrytí podlah před malbou : | [25 empty] | VV | 0
|  | objekt E : | [25 empty] | VV | 0
|  | chodba : (3,8*1+3,8*3,1) |  | 15.58 | [23 empty] | VV | 0
|  | wc chlapci : (1,45+1,85+0,85*2)*1 |  | 5 | [23 empty] | VV | 0
|  | wc dívky : (1,85+0,85*2+3,4)*1 |  | 6.95 | [23 empty] | VV | 0
|  | učebna : (6,25*2)*1+(5,6*1,2) |  | 19.22 | [23 empty] | VV | 0
|  | tech. místnost : (3,8)*1 |  | 3.8 | [23 empty] | VV | 0
|  | Mezisoučet |  | 50.55 | [23 empty] | VV | 1
|  | objekt C-D-E : | [25 empty] | VV | 0
|  | (3,21+3,43*2+1,2*2+1,45*2+19,685*2-1,2)*0,6 |  | 32.124 | [23 empty] | VV | 0
|  | Mezisoučet |  | 32.124 | [23 empty] | VV | 1
Díl: | D96 | Přesuny suti a vybouraných hmot |  |  |  | 0 |  | 0 |  | 0 |  | 0 |  | 0 |  | 0 |  |  |  |  | 13.07 | [6 empty] | DIL
31 | 979990107R00 | Poplatek za uložení suti - směs betonu, cihel, dřeva, skupina odpadu 170904 | t | 0.68931 |  | 0 |  | 0 |  | 0 | 21 | 0 | 0 | 0 | 0 | 0 |  | RTS 25/ II | RTS 25/ II | 0 | 0 |  | Práce | Běžná |  |  |  | POL1_
|  | kategorie 17 09 04 smíšené stavební a demoliční odpady | [25 empty] | POP
|  | 4,66927 |  | 4.6693 | [23 empty] | VV | 0
|  | Odkaz na mn. položky pořadí 32 : 3,97996*-1 |  | -3.98 | [23 empty] | VV | 5
32 | 979999987R00 | Poplatek za recyklaci směsi suti betonu, cihel, tašek a ker.výrobků, kusovost nad 1600 cm2 (170107) | t | 3.98 |  | 0 |  | 0 |  | 0 | 21 | 0 | 0 | 0 | 0 | 0 |  | RTS 25/ II | RTS 25/ II | 0 | 0 |  | Práce | Běžná |  |  |  | POL1_
|  | Odkaz na dem. hmot. položky pořadí 22 : 0,69120 |  | 0.6912 | [23 empty] | VV | 7
|  | Odkaz na dem. hmot. položky pořadí 21 : 1,37500 |  | 1.375 | [23 empty] | VV | 7
|  | Odkaz na dem. hmot. položky pořadí 23 : 1,91376 |  | 1.9138 | [23 empty] | VV | 7
33 | 979094211R00 | Nakládání nebo překládání vybourané suti | t | 4.6693 |  | 0 |  | 0 |  | 0 | 21 | 0 | 0 | 0 | 0 | 0 |  | RTS 25/ II | RTS 25/ II | 0.265 | 1.24 |  | Přesun suti | Běžná |  |  |  | POL8_
34 | 979081111R00 | Odvoz suti a vybour. hmot na skládku do 1 km | t | 4.6693 |  | 0 |  | 0 |  | 0 | 21 | 0 | 0 | 0 | 0 | 0 |  | RTS 25/ II | RTS 25/ II | 0.49 | 2.29 |  | Přesun suti | Běžná |  |  |  | POL8_
|  | Včetně naložení na dopravní prostředek a složení na skládku, bez poplatku za skládku. | [25 empty] | POP
35 | 979081121R00 | Příplatek k odvozu za každý další 1 km | t | 93.3854 |  | 0 |  | 0 |  | 0 | 21 | 0 | 0 | 0 | 0 | 0 |  | RTS 25/ II | RTS 25/ II | 0 | 0 |  | Přesun suti | Běžná |  |  |  | POL8_
36 | 979082111R00 | Vnitrostaveništní doprava suti do 10 m | t | 4.6693 |  | 0 |  | 0 |  | 0 | 21 | 0 | 0 | 0 | 0 | 0 |  | RTS 25/ II | RTS 25/ II | 0.942 | 4.4 |  | Přesun suti | Běžná |  |  |  | POL8_
37 | 979082121R00 | Příplatek k vnitrost. dopravě suti za dalších 5 m | t | 46.6927 |  | 0 |  | 0 |  | 0 | 21 | 0 | 0 | 0 | 0 | 0 |  | RTS 25/ II | RTS 25/ II | 0.11 | 5.14 |  | Přesun suti | Běžná |  |  |  | POL8_
Díl: | VN | Vedlejší náklady |  |  |  | 0 |  | 0 |  | 0 |  | 0 |  | 0 |  | 0 |  |  |  |  | 0 | [6 empty] | DIL
38 | 005121010R | Vybudování zařízení staveniště | Soubor | 1 |  | 0 |  | 0 |  | 0 | 21 | 0 | 0 | 0 | 0 | 0 |  | RTS 25/ II | Indiv | 0 | 0 |  | VRN | Běžná |  |  |  | POL99_2
|  | Náklady spojené se zřízením přípojek energií k objektům zařízení staveniště, vybudování případných měřících odběrných míst a zřízení, případná příprava území pro objekty zařízení staveniště a vlastní vybudování objektů zařízení staveniště. | [25 empty] | POP |  | Náklady spojené se zřízením přípojek energií k objektům zařízení staveniště, vybudování případných měřících odběrných míst a zřízení, případná příprava území pro objekty zařízení staveniště a vlastní vybudování objektů zařízení staveniště.
39 | 005121020R | Provoz zařízení staveniště | Soubor | 1 |  | 0 |  | 0 |  | 0 | 21 | 0 | 0 | 0 | 0 | 0 |  | RTS 25/ II | Indiv | 0 | 0 |  | VRN | Běžná |  |  |  | POL99_2
|  | Náklady na vybavení objektů zařízení staveniště, ostraha staveniště, náklady na energie spotřebované dodavatelem v rámci provozu zařízení staveniště, náklady na potřebný úklid v prostorách zařízení staveniště, náklady na nutnou údržbu a opravy na objektech zařízení staveniště a na přípojkách energií. | [25 empty] | POP |  | Náklady na vybavení objektů zařízení staveniště, ostraha staveniště, náklady na energie spotřebované dodavatelem v rámci provozu zařízení staveniště, náklady na potřebný úklid v prostorách zařízení staveniště, náklady na nutnou údržbu a opravy na objektech zařízení staveniště a na přípojkách energií.
40 | 005121030R | Odstranění zařízení staveniště | Soubor | 1 |  | 0 |  | 0 |  | 0 | 21 | 0 | 0 | 0 | 0 | 0 |  | RTS 25/ II | Indiv | 0 | 0 |  | VRN | Běžná |  |  |  | POL99_2
|  | Odstranění objektů zařízení staveniště včetně přípojek energií a jejich odvoz. Položka zahrnuje i náklady na úpravu povrchů po odstranění zařízení staveniště a úklid ploch, na kterých bylo zařízení staveniště provozováno. | [25 empty] | POP |  | Odstranění objektů zařízení staveniště včetně přípojek energií a jejich odvoz. Položka zahrnuje i náklady na úpravu povrchů po odstranění zařízení staveniště a úklid ploch, na kterých bylo zařízení staveniště provozováno.
Díl: | ON | Ostatní náklady |  |  |  | 0 |  | 0 |  | 0 |  | 0 |  | 0 |  | 0 |  |  |  |  | 0 | [6 empty] | DIL
41 | 005211010R | Předání a převzetí staveniště | Soubor | 1 |  | 0 |  | 0 |  | 0 | 21 | 0 | 0 | 0 | 0 | 0 |  | RTS 25/ II | Indiv | 0 | 0 |  | VRN | Běžná |  |  |  | POL99_2
|  | Náklady spojené s účastí zhotovitele na předání a převzetí staveniště. | [25 empty] | POP
42 | 005211080R | Bezpečnostní a hygienická opatření na staveništi | Soubor | 1 |  | 0 |  | 0 |  | 0 | 21 | 0 | 0 | 0 | 0 | 0 |  | RTS 25/ II | Indiv | 0 | 0 |  | VRN | Běžná |  |  |  | POL99_2
|  | Náklady na ochranu staveniště před vstupem nepovolaných osob, včetně příslušného značení, náklady na osvětlení staveniště, náklady na vypracování potřebné dokumentace pro provoz staveniště z hlediska požární ochrany (požární řád a poplachová směrnice) a z hlediska provozu staveniště (provozně dopravní řád). | [25 empty] | POP |  | Náklady na ochranu staveniště před vstupem nepovolaných osob, včetně příslušného značení, náklady na osvětlení staveniště, náklady na vypracování potřebné dokumentace pro provoz staveniště z hlediska požární ochrany (požární řád a poplachová směrnice) a z hlediska provozu staveniště (provozně dopravní řád).
[26 empty] | 12 | 21 | DPH
| Celkem |  |  |  |  | 0 | [19 empty] | 0 | 0 | SUM
Poznámky uchazeče k zadání
POPUZIV
END
Note on S6: Jedná se o informaci, zda se jedná o položku, která je do rozpočtu zadána z cenové soustavy RTS, nebo vlastní.
Note on T6: Jedná se o název CÚ, která je zadána u položky rozpočtu