## uvod
Počet stran: 3
VÝPIS ZÁMEČNICKÝCH VÝROBKŮ
Rekonstrukce brouzdaliště na koupališti Baťov
Akce: | Rekonstrukce brouzdaliště na koupališti Baťov
Místo: | Mánesova 1629, 765 02 Otrokovice
Investor: | Město Otrokovice, nám. 3. května 1340, 765 23 Otrokovice
Stupeň: | DPS
Zodp. Projektant: | Jaroslav Pavelka
Vypracoval: | Josef Hořínek
Zak. Č.: | 068-20
Arch č.: | 06820
Datum: | 11/2020

## Zábradlí
VÝPIS ZÁMEČNICKÝCH VÝROBKŮ
POČET KUSŮ
OZN. | POPIS
Z/01 | Pozinkované drátěné oplocení v=0,95 m Výška: 950 mm Délka: 93,15 m, přesné rozměry nutno zaměřit na stavbě Sloupky: nové pozinkované trubky ⌀50 mm v délce 950 mm nad dlažbou ukončené plastovou krytkou. Sloupky kotveny pomocí betonových patek cca 30 cm Výplň: budou použity stávající plotové výplně 850x2510 mm z drátu tl. 5 mm kotveny ke sloupku pomocí nerezových plíšků s obdelníkovými otvory pro možnou aretaci kotvení plotových polí Pozn.: SCHÉMATICKY ZNÁZORNĚNO V SO 03 | 1Ks
Z/01A | Nová plotová výplň - 850x2510 mm z drátu tl. 5 mm | 10Ks
Z/02 | Nerezové trubkové zábradlí v=0,9 m Výška: 900 mm Délka: 4,80 m, přesné rozměry nutno zaměřit na stavbě Madlo: nerezový kruhový profil ⌀40 mm Rám: nerezový kruhový profil ⌀40 mm Výplň: nerezový kruhový vodorovný profil ⌀40 mm Povrchová úprava: leštěná nerez Pozn.: SCHÉMATICKY ZNÁZORNĚNO V SO 03 | 1Ks
Z/03 | Pasivní odvětrání strojovny potrubí KG200 včetně větrací lakované mřížky RAL 7040 Délka: 2,5 m včetně tvarovek Pozn.: SCHÉMATICKY ZNÁZORNĚNO V SO 04 | 2Ks
Z/04 | Pasivní odvětrání akumulační jímky potrubí KG200 včetně větrací lakované mřížky RAL 7040 Délka: 2,5 m včetně tvarovek Pozn.: SCHÉMATICKY ZNÁZORNĚNO V SO 04 | 2Ks

## zábradlí2
VÝPIS ZÁMEČNICKÝCH VÝROBKŮ
POČET KUSŮ
OZN. | POPIS
Z/05 | Nerezová madla brodítek Výška: 950 mm Délka: 2,40 m, přesné rozměry nutno zaměřit na stavbě Materiál: nerezový kruhový profil ⌀40 mm Povrchová úprava: leštěná nerez Pozn.: SCHÉMATICKY ZNÁZORNĚNO V SO 03 | 6Ks