## Pokyny pro vyplnění
Pokyny pro vyplnění
Ve všech listech tohoto souboru můžete měnit pouze buňky s modrým pozadím. Jedná se o tyto údaje : - údaje o firmě - jednotkové ceny položek zadané na maximálně dvě desetinná místa

## Stavba
#RTSROZP# | Položkový rozpočet stavby
| Stavba: |  | 2020/11_1 | ZLEPŠENÍ VZHLEDU A ODSTRANĚNÍ VAD A PORUCH STAVBY č.p. 1301 - OTROKOVICKÁ BESEDA
| Objekt: |  | 01 | STAVEBNÍ ÚPRAVY
1260 | Rozpočet: |  | 01 | Oprava fasády objektu
| Objednatel: | [5 empty] | IČO:
DIČ:
| Projektant: |  | KORT CZ s.r.o. |  |  |  | IČO: | 01774506
|  |  | Kubelíkova 1224/42 |  |  |  | DIČ: | CZ01774506
|  |  | 13000 | Praha-Žižkov
| Zhotovitel: | [5 empty] | IČO:
DIČ:
Vypracoval:
| Rozpis ceny | [6 empty] | Celkem
HSV | HSV | [6 empty] | 0
PSV | PSV | [6 empty] | 0
MON | MON | [6 empty] | 0
VN | Vedlejší náklady | [6 empty] | 0
ON | Ostatní náklady | [6 empty] | 0
| Celkem | [6 empty] | 0
Rekapitulace daní
0 | Základ pro sníženou DPH |  |  | 15 | % | 0 |  |  | CZK
0 | Snížená DPH |  |  | 15 | % | 0 |  |  | CZK
0 | Základ pro základní DPH |  |  | 21 | % | 0 |  |  | CZK
0 | Základní DPH |  |  | 21 | % | 0 |  |  | CZK
0 | Zaokrouhlení |  |  |  |  | 0 |  |  | CZK
| Cena celkem bez DPH |  |  |  |  | 0 |  |  | CZK
0 | Cena celkem s DPH |  |  |  |  | 0 |  |  | CZK
|  | v |  |  | dne
|  |  | Za zhotovitele |  |  |  | Za objednatele
Rekapitulace dílčích částí
#CASTI>> | Číslo | Název |  |  | Základ pro sníženou DPH | Základ pro základní DPH | DPH celkem | Cena celkem | %
1 | Stavba |  |  |  | 0 | 0 | 0 | 0
2 | 01 | STAVEBNÍ ÚPRAVY |  |  | 0 | 0 | 0 | 0
3 | 01 | Oprava fasády objektu |  |  | 0 | 0 | 0 | 0
| Celkem za stavbu |  |  |  | 0 | 0 | 0 | 0 | 0
Rekapitulace dílů
| Číslo | Název |  |  | Typ dílu |  |  | Celkem | %
| 1 | Zemní práce |  |  | HSV |  |  | 0
| 5 | Komunikace |  |  | HSV |  |  | 0
| 6 | Úpravy povrchu, podlahy |  |  | HSV |  |  | 0
| 62 | Úpravy povrchů vnější |  |  | HSV |  |  | 0
| 63 | Podlahy a podlahové konstrukce |  |  | HSV |  |  | 0
| 94 | Lešení a stavební výtahy |  |  | HSV |  |  | 0
| 95 | Dokončovací konstrukce na pozemních stavbách |  |  | HSV |  |  | 0
| 96 | Bourání konstrukcí |  |  | HSV |  |  | 0
| 712 | Povlakové krytiny |  |  | PSV |  |  | 0
| 764 | Konstrukce klempířské |  |  | PSV |  |  | 0
| 767 | Konstrukce zámečnické |  |  | PSV |  |  | 0
| 769 | Otvorové prvky z plastu |  |  | PSV |  |  | 0
| 783 | Nátěry |  |  | PSV |  |  | 0
| M21 | Elektromontáže |  |  | MON |  |  | 0
| D96 | Přesuny suti a vybouraných hmot |  |  | PSU |  |  | 0
| VN | Vedlejší náklady |  |  | VN |  |  | 0
| Cena celkem | [6 empty] | 0 | 0
Note on D11: Název
Note on I11: IČO
Note on D12: Ulice
Note on I12: DIČ
Note on D13: PSČ
Note on E13: Místo

## VzorPolozky (hidden)
Položkový rozpočet
S:
O:
R:

## 01 01 Pol
Položkový rozpočet | [26 empty] | #TypZaznamu#
S: | 2020/11_1 | ZLEPŠENÍ VZHLEDU A ODSTRANĚNÍ VAD A PORUCH STAVBY č.p. 1301 - OTROKOVICKÁ BESEDA | [24 empty] | STA
O: | 01 | STAVEBNÍ ÚPRAVY | [21 empty] | STA |  |  | OBJ
R: | 01 | Oprava fasády objektu | [24 empty] | ROZ
P.č. | Číslo položky | Název položky | MJ | Množství | Cena / MJ | Celkem | Dodávka | Dodávka celk. | Montáž | Montáž celk. | DPH | Cena s DPH | Hmotnost / MJ | Hmotnost celk.(t) | Dem. hmotnost / MJ | Dem. hmotnost celk.(t) | Ceník | Cen. soustava / platnost | Cenová úroveň | Nhod / MJ | Nhod celk. | Dodavatel | Typ položky
Díl: | 1 | Zemní práce |  |  |  | 0 |  | 0 |  | 0 |  | 0 |  | 0 |  | 8.24 |  |  |  |  | 63.14 | [5 empty] | DIL
1 | 111212113 | Odstranění nevhod. dřevin výšky do 1m, svah do 1:1 | m2 | 32.2 |  | 0 |  | 0 |  | 0 | 21 | 0 | 0 | 0 | 0 | 0 |  | RTS 18/ II | Indiv | 0.3 | 9.66 |  | Práce |  |  |  | POL1_
2 | 113106121 | Rozebrání dlažeb z betonových dlaždic na sucho | m2 | 21.225 |  | 0 |  | 0 |  | 0 | 21 | 0 | 0 | 0 | 0.138 | 2.93 |  | RTS 18/ II | Indiv | 0.16 | 3.4 |  | Práce |  |  |  | POL1_
3 | 113204111 | Vytrhání obrubníků zahradních | m | 42.45 |  | 0 |  | 0 |  | 0 | 21 | 0 | 0 | 0 | 0.125 | 5.31 |  | RTS 18/ II | Indiv | 0.08 | 3.4 |  | Práce |  |  |  | POL1_
4 | 122301109 | Příplatek za lepivost - odkopávky v hor. 4 | m3 | 6.393 |  | 0 |  | 0 |  | 0 | 21 | 0 | 0 | 0 | 0 | 0 |  | RTS 18/ II | Indiv | 0.081 | 0.52 |  | Práce |  |  |  | POL1_
5 | 139601103 | Ruční výkop jam, rýh a šachet v hornině tř. 4 | m3 | 6.3675 |  | 0 |  | 0 |  | 0 | 21 | 0 | 0 | 0 | 0 | 0 |  | RTS 18/ II | Indiv | 4.655 | 29.64 |  | Práce |  |  |  | POL1_
6 | 162701105 | Vodorovné přemístění výkopku z hor.1-4 do 10000 m | m3 | 6.3675 |  | 0 |  | 0 |  | 0 | 21 | 0 | 0 | 0 | 0 | 0 |  | RTS 18/ II | Indiv | 0.011 | 0.07 |  | Práce |  |  |  | POL1_
7 | 174101101 | Zásyp jam, rýh, šachet se zhutněním | m3 | 4.245 |  | 0 |  | 0 |  | 0 | 21 | 0 | 0 | 0 | 0 | 0 |  | RTS 18/ II | Indiv | 0.202 | 0.86 |  | Práce |  |  |  | POL1_
8 | 182001123 | Plošná úprava terénu, nerovnosti do 15 cm svah 1:1 | m2 | 32.2 |  | 0 |  | 0 |  | 0 | 21 | 0 | 0 | 0 | 0 | 0 |  | RTS 18/ II | Indiv | 0.353 | 11.37 |  | Práce |  |  |  | POL1_
9 | 460600001 | Naložení a odvoz zeminy | m3 | 6.3675 |  | 0 |  | 0 |  | 0 | 21 | 0 | 0 | 0 | 0 | 0 |  | RTS 18/ II | Indiv | 0.663 | 4.22 |  | Práce |  |  |  | POL1_
Díl: | 5 | Komunikace |  |  |  | 0 |  | 0 |  | 0 |  | 0 |  | 24.19 |  | 0 |  |  |  |  | 24.4 | [5 empty] | DIL
10 | 451571212 | Lože dlažby z kam. těženého hrubého tl. do 15 cm | m2 | 25.47 |  | 0 |  | 0 |  | 0 | 21 | 0 | 0.31879 | 8.12 | 0 | 0 |  | RTS 18/ II | Indiv | 0.192 | 4.89 |  | Práce |  |  |  | POL1_
11 | 596811111 | Kladení dlaždic kom.pro pěší, lože z kameniva těž. | m2 | 21.225 |  | 0 |  | 0 |  | 0 | 21 | 0 | 0.072 | 1.53 | 0 | 0 |  | RTS 18/ II | Indiv | 0.375 | 7.96 |  | Práce |  |  |  | POL1_
12 | 917862111 | Osazení stojat. obrub.bet. s opěrou,lože z C 12/15 | m | 42.45 |  | 0 |  | 0 |  | 0 | 21 | 0 | 0.14874 | 6.31 | 0 | 0 |  | RTS 18/ II | Indiv | 0.272 | 11.55 |  | Práce |  |  |  | POL1_
13 | 583414034 | Kamenivo drcené frakce 4/8 B Olomoucký kraj | t | 2.1225 |  | 0 |  | 0 |  | 0 | 21 | 0 | 1 | 2.12 | 0 | 0 | SPCM | RTS 18/ II | Indiv | 0 | 0 |  | Specifikace |  |  |  | POL3_
14 | 583418035 | Kamenivo drcené frakce 16/32 C Olomoucký kraj | t | 3.8205 |  | 0 |  | 0 |  | 0 | 21 | 0 | 1 | 3.82 | 0 | 0 | SPCM | RTS 18/ II | Indiv | 0 | 0 |  | Specifikace |  |  |  | POL3_
15 | 59245601 | Dlaždice betonová 50x50x5 cm šedá | m2 | 21.225 |  | 0 |  | 0 |  | 0 | 21 | 0 | 0.108 | 2.29 | 0 | 0 | SPCM | RTS 18/ II | Indiv | 0 | 0 |  | Specifikace |  |  |  | POL3_
Díl: | 6 | Úpravy povrchu, podlahy |  |  |  | 0 |  | 0 |  | 0 |  | 0 |  | 11.84 |  | 0 |  |  |  |  | 304.15 | [5 empty] | DIL
16 | 602011114 | Omítka jádrová soklová , ručně,vyspravení plochy čela rampy, tloušťka vrstvy 20 mm | m2 | 27.63 |  | 0 |  | 0 |  | 0 | 21 | 0 | 0.03465 | 0.96 | 0 | 0 |  | RTS 18/ II | Indiv | 0.48 | 13.26 |  | Práce |  |  |  | POL1_
17 | 601013111 | Omítka stropů jádrová MV 2 ručně | m2 | 594.47 |  | 0 |  | 0 |  | 0 | 21 | 0 | 0.0183 | 10.88 | 0 | 0 |  | RTS 18/ II | Indiv | 0.48933 | 290.89 |  | Práce |  |  |  | POL1_
Díl: | 62 | Úpravy povrchů vnější |  |  |  | 0 |  | 0 |  | 0 |  | 0 |  | 8.61 |  | 0 |  |  |  |  | 921.82 | [5 empty] | DIL
18 | 602015184 | Omítka stěn z hotových směsí vrchní tenkovrstvá,silikonová zatíraná,zrno 1,5 mm s ochranou proti růstu plísní,řas a hub,se samočistícím efektem | m2 | 986.49 |  | 0 |  | 0 |  | 0 | 21 | 0 | 0.00263 | 2.59 | 0 | 0 |  | RTS 18/ II | Indiv | 0.24234 | 239.07 |  | Práce |  |  |  | POL1_
19 | 602015191 | Podkladní nátěr stěn pod tenkovrstvé omítky | m2 | 1048.28 |  | 0 |  | 0 |  | 0 | 21 | 0 | 0.00019 | 0.2 | 0 | 0 |  | RTS 18/ II | Indiv | 0.052 | 54.51 |  | Práce |  |  |  | POL1_
20 | 620991121 | Zakrývání výplní vnějších otvorů z lešení | m2 | 122.625 |  | 0 |  | 0 |  | 0 | 21 | 0 | 4e-05 | 0 | 0 | 0 |  | RTS 18/ II | Indiv | 0.078 | 9.56 |  | Práce |  |  |  | POL1_
21 | 622319130 | Zatepl. Webertherm elastic, fasáda, EPS F 30 mm provedení vyrovnání fasády | m2 | 35.6 |  | 0 |  | 0 |  | 0 | 21 | 0 | 0.0085 | 0.3 | 0 | 0 |  | RTS 18/ II | Indiv | 0.857 | 30.51 |  | Práce |  |  |  | POL1_
22 | 622412214 | Nátěr stěn vnějších ,slož.1-2,BASF,silikon.hydrof. | m2 | 34.08 |  | 0 |  | 0 |  | 0 | 21 | 0 | 0.00072 | 0.02 | 0 | 0 |  | RTS 18/ II | Indiv | 0.21 | 7.16 |  | Práce |  |  |  | POL1_
23 | 622432111 | Omítka stěn weber-pas marmolit jemnozrnná | m2 | 61.79 |  | 0 |  | 0 |  | 0 | 21 | 0 | 0.00368 | 0.23 | 0 | 0 |  | RTS 18/ II | Indiv | 0.46 | 28.42 |  | Práce |  |  |  | POL1_
24 | 622481211 | Montáž výztužné sítě(perlinky)do stěrky-vněj.stěny včetně výztužné sítě a stěrkového tmelu Weber | m2 | 1048.28 |  | 0 |  | 0 |  | 0 | 21 | 0 | 0.00491 | 5.15 | 0 | 0 |  | RTS 18/ II | Indiv | 0.362 | 379.48 |  | Práce |  |  |  | POL1_
25 | 622904112 | Očištění fasád tlakovou vodou složitost 1 - 2, horolezeckou technikou betonové členité panely | m2 | 1021.76 |  | 0 |  | 0 |  | 0 | 21 | 0 | 2e-05 | 0.02 | 0 | 0 |  | RTS 18/ II | Indiv | 0.11 | 112.39 |  | Práce |  |  |  | POL1_
26 | 622904212 | Očištění organických nečiistot z fasád slož.1-2 | m2 | 25 |  | 0 |  | 0 |  | 0 | 21 | 0 | 0.00032 | 0.01 | 0 | 0 |  | RTS 18/ II | Indiv | 0.16 | 4 |  | Práce |  |  |  | POL1_
27 | 627991002 | Těsnění spár obvodového pláště | m | 347.3 |  | 0 |  | 0 |  | 0 | 21 | 0 | 0.00022 | 0.08 | 0 | 0 |  | RTS 18/ II | Indiv | 0.082 | 28.48 |  | Práce |  |  |  | POL1_
28 | 622904112 | Očištění fasád tlakovou vodou složitost 1 - 2, horolezeckou technikou betonové členité panely | m2 | 256.7 |  | 0 |  | 0 |  | 0 | 21 | 0 | 2e-05 | 0.01 | 0 | 0 |  | RTS 18/ II | Indiv | 0.11 | 28.24 |  | Práce |  |  |  | POL1_
29 | 283502717 | SK PVC JUB dilatační lišta průběžná s tkaninou profil pro spáru v ploše, délka 2,5 m | m | 5.2 |  | 0 |  | 0 |  | 0 | 21 | 0 | 0.0002 | 0 | 0 | 0 | SPCM | RTS 18/ II | Indiv | 0 | 0 |  | Specifikace |  |  |  | POL3_
Díl: | 63 | Podlahy a podlahové konstrukce |  |  |  | 0 |  | 0 |  | 0 |  | 0 |  | 0.9 |  | 0 |  |  |  |  | 12.96 | [5 empty] | DIL
30 | 632478125 | Reprofilace-oprava soklové části rampy, zednické zapravení rampy a míst s odpadlou omítkou | m2 | 1.82 |  | 0 |  | 0 |  | 0 | 21 | 0 | 0.03032 | 0.06 | 0 | 0 |  | RTS 18/ II | Indiv | 0.44 | 0.8 |  | Práce |  |  |  | POL1_
31 | 632478125 | Reprofilace-oprava soklové části rampy, zednické zapravení rampy a míst s odpadlou omítkou | m2 | 27.63 |  | 0 |  | 0 |  | 0 | 21 | 0 | 0.03032 | 0.84 | 0 | 0 |  | RTS 18/ II | Indiv | 0.44 | 12.16 |  | Práce |  |  |  | POL1_
Díl: | 94 | Lešení a stavební výtahy |  |  |  | 0 |  | 0 |  | 0 |  | 0 |  | 40.91 |  | 0 |  |  |  |  | 493.45 | [5 empty] | DIL
32 | 941941052 | Montáž lešení leh.řad.s podlahami,š.1,5 m, H 24 m | m2 | 1489.445 |  | 0 |  | 0 |  | 0 | 21 | 0 | 0.02426 | 36.13 | 0 | 0 |  | RTS 18/ II | Indiv | 0.142 | 211.5 |  | Práce |  |  |  | POL1_
33 | 941941392 | Příplatek za každý měsíc použití lešení k pol.1052 | m2 | 4468.335 |  | 0 |  | 0 |  | 0 | 21 | 0 | 0.00102 | 4.56 | 0 | 0 |  | RTS 18/ II | Indiv | 0.007 | 31.28 |  | Práce |  |  |  | POL1_
34 | 941941852 | Demontáž lešení leh.řad.s podlahami,š.1,5 m,H 24 m | m2 | 1489.445 |  | 0 |  | 0 |  | 0 | 21 | 0 | 0 | 0 | 0 | 0 |  | RTS 18/ II | Indiv | 0.12 | 178.73 |  | Práce |  |  |  | POL1_
35 | 944944011 | Montáž ochranné sítě z umělých vláken | m2 | 1489.445 |  | 0 |  | 0 |  | 0 | 21 | 0 | 0 | 0 | 0 | 0 |  | RTS 18/ II | Indiv | 0.0303 | 45.13 |  | Práce |  |  |  | POL1_
36 | 944944031 | Příplatek za každý měsíc použití sítí k pol. 4011 | m2 | 4468.335 |  | 0 |  | 0 |  | 0 | 21 | 0 | 5e-05 | 0.22 | 0 | 0 |  | RTS 18/ II | Indiv | 0 | 0 |  | Práce |  |  |  | POL1_
37 | 944944081 | Demontáž ochranné sítě z umělých vláken | m2 | 1489.445 |  | 0 |  | 0 |  | 0 | 21 | 0 | 0 | 0 | 0 | 0 |  | RTS 18/ II | Indiv | 0.018 | 26.81 |  | Práce |  |  |  | POL1_
Díl: | 95 | Dokončovací konstrukce na pozemních stavbách |  |  |  | 0 |  | 0 |  | 0 |  | 0 |  | 0 |  | 0 |  |  |  |  | 0 | [5 empty] | DIL
38 | 95-1 | Demontáž a opětovná montáž klimatizační jednotky vč. přívodu elektro | soubor | 1 |  | 0 |  | 0 |  | 0 | 21 | 0 | 0 | 0 | 0 | 0 |  | Vlastní | Indiv | 0 | 0 |  | Práce |  |  |  | POL1_
39 | 95-10 | Demontáž a opětovná montáž reklamního nápisu BILLA | soubor | 1 |  | 0 |  | 0 |  | 0 | 21 | 0 | 0 | 0 | 0 | 0 |  | Vlastní | Indiv | 0 | 0 |  | Práce |  |  |  | POL1_
40 | 95-11 | Demontáž a opětovná montáž žlabu s elektroinstalací | ks | 1 |  | 0 |  | 0 |  | 0 | 21 | 0 | 0 | 0 | 0 | 0 |  | Vlastní | Indiv | 0 | 0 |  | Práce |  |  |  | POL1_
41 | 95-2 | Demontáž a opětovná montáž elektroinstalace na fasádě - dl. 4 bm | m | 12 |  | 0 |  | 0 |  | 0 | 21 | 0 | 0 | 0 | 0 | 0 |  | Vlastní | Indiv | 0 | 0 |  | Práce |  |  |  | POL1_
42 | 95-3 | Demontáž a opětovná montáž elektrozařízení na fasádě | ks | 12 |  | 0 |  | 0 |  | 0 | 21 | 0 | 0 | 0 | 0 | 0 |  | Vlastní | Indiv | 0 | 0 |  | Práce |  |  |  | POL1_
43 | 95-4 | Demontáž a opětovná montáž zvonkového tabla | ks | 1 |  | 0 |  | 0 |  | 0 | 21 | 0 | 0 | 0 | 0 | 0 |  | Vlastní | Indiv | 0 | 0 |  | Práce |  |  |  | POL1_
44 | 95-5 | Demontáž a opětovná montáž konzoly na fasádě | ks | 1 |  | 0 |  | 0 |  | 0 | 21 | 0 | 0 | 0 | 0 | 0 |  | Vlastní | Indiv | 0 | 0 |  | Práce |  |  |  | POL1_
45 | 95-6 | Demontáž a opětovná montáž reklamní tabule | ks | 1 |  | 0 |  | 0 |  | 0 | 21 | 0 | 0 | 0 | 0 | 0 |  | Vlastní | Indiv | 0 | 0 |  | Práce |  |  |  | POL1_
46 | 95-7 | Demontáž a opětovná montáž reklamní plachty vč. kotvení | ks | 1 |  | 0 |  | 0 |  | 0 | 21 | 0 | 0 | 0 | 0 | 0 |  | Vlastní | Indiv | 0 | 0 |  | Práce |  |  |  | POL1_
47 | 95-8 | Demontáž a opětovná montáž konzoly na fasádě vč. osvětlení | ks | 1 |  | 0 |  | 0 |  | 0 | 21 | 0 | 0 | 0 | 0 | 0 |  | Vlastní | Indiv | 0 | 0 |  | Práce |  |  |  | POL1_
48 | 95-9 | Demontáž a opětovná montáž odpadkového koše | ks | 3 |  | 0 |  | 0 |  | 0 | 21 | 0 | 0 | 0 | 0 | 0 |  | Vlastní | Indiv | 0 | 0 |  | Práce |  |  |  | POL1_
Díl: | 96 | Bourání konstrukcí |  |  |  | 0 |  | 0 |  | 0 |  | 0 |  | 0.01 |  | 47.74 |  |  |  |  | 175.31 | [5 empty] | DIL
49 | 968083002 | Vybourání plastových oken do 2 m2 | m2 | 0.36 |  | 0 |  | 0 |  | 0 | 21 | 0 | 0.001 | 0 | 0.03492 | 0.01 |  | RTS 18/ II | Indiv | 0.521 | 0.19 |  | Práce |  |  |  | POL1_
50 | 968083022 | Vybourání plastových plných dveří pl.nad 2 m2 | m2 | 5.3 |  | 0 |  | 0 |  | 0 | 21 | 0 | 0.001 | 0.01 | 0.0372 | 0.2 |  | RTS 18/ II | Indiv | 0.498 | 2.64 |  | Práce |  |  |  | POL1_
51 | 970231150 | Řezání cihelného zdiva hl. řezu 150 mm | m | 5.2 |  | 0 |  | 0 |  | 0 | 21 | 0 | 0 | 0 | 0.00046 | 0 |  | RTS 18/ II | Indiv | 1.215 | 6.32 |  | Práce |  |  |  | POL1_
52 | 978015281 | Otlučení omítek vnějších MVC v složit.1-4 do 80 % | m2 | 1013.48 |  | 0 |  | 0 |  | 0 | 21 | 0 | 0 | 0 | 0.046 | 46.62 |  | RTS 18/ II | Indiv | 0.16 | 162.16 |  | Práce |  |  |  | POL1_
53 | 978059631 | Odsekání vnějších obkladů stěn nad 2 m2 | m2 | 10.26 |  | 0 |  | 0 |  | 0 | 21 | 0 | 0 | 0 | 0.089 | 0.91 |  | RTS 18/ II | Indiv | 0.39 | 4 |  | Práce |  |  |  | POL1_
Díl: | 712 | Povlakové krytiny |  |  |  | 0 |  | 0 |  | 0 |  | 0 |  | 0 |  | 0 |  |  |  |  | 0 | [5 empty] | DIL
54 | 712-01R | Demontáž zborcené stříšky,zateplení střechy EPS 100S,vč. provedení spádových klínů,nová krytina PVC folie,D+M atikové závětrné lišty, dopojení odpadního dešťového potrubí | m2 | 16.8 |  | 0 |  | 0 |  | 0 | 21 | 0 | 0 | 0 | 0 | 0 |  | Vlastní | Indiv | 0 | 0 |  | Práce |  |  |  | POL1_
Díl: | 764 | Konstrukce klempířské |  |  |  | 0 |  | 0 |  | 0 |  | 0 |  | 0.02 |  | 0.02 |  |  |  |  | 4.28 | [5 empty] | DIL
55 | 764454202 | Odpadní trouby z Pz plechu, kruhové, D 100 mm | m | 7 |  | 0 |  | 0 |  | 0 | 21 | 0 | 0.00263 | 0.02 | 0 | 0 |  | RTS 18/ II | Indiv | 0.54305 | 3.8 |  | Práce |  |  |  | POL1_
56 | 764454802 | Demontáž odpadních trub kruhových,D 120 mm | m | 7 |  | 0 |  | 0 |  | 0 | 21 | 0 | 0 | 0 | 0.00285 | 0.02 |  | RTS 18/ II | Indiv | 0.069 | 0.48 |  | Práce |  |  |  | POL1_
Díl: | 767 | Konstrukce zámečnické |  |  |  | 0 |  | 0 |  | 0 |  | 0 |  | 0 |  | 0 |  |  |  |  | 0 | [5 empty] | DIL
57 | 767-01R | Demontáž přístřešku nade dveřmi, 3,75 x 1,4 m ,vč. likvidace odpadu | ks | 1 |  | 0 |  | 0 |  | 0 | 21 | 0 | 0 | 0 | 0 | 0 |  | Vlastní | Indiv | 0 | 0 |  | Práce |  |  |  | POL1_
58 | 767-02R | D+M nového přístřešku nad vstupem 3,75 x 1,4 m,ocelová konstrukce opatřená antikorozním nátěrem, výplň ze skla,vč. kotvících prvků | ks | 1 |  | 0 |  | 0 |  | 0 | 21 | 0 | 0 | 0 | 0 | 0 |  | Vlastní | Indiv | 0 | 0 |  | Práce |  |  |  | POL1_
59 | 767-03R | Demontáž výlezu na střechu - žebřík | ks | 2 |  | 0 |  | 0 |  | 0 | 21 | 0 | 0 | 0 | 0 | 0 |  | Vlastní | Indiv | 0 | 0 |  | Práce |  |  |  | POL1_
60 | 767-04R | D+ M výlezu na střechu - žebřík | m | 9.5 |  | 0 |  | 0 |  | 0 | 21 | 0 | 0 | 0 | 0 | 0 |  | Vlastní | Indiv | 0 | 0 |  | Práce |  |  |  | POL1_
61 | 767-05R | D+M přístřešku 19,3 x 3,2 m,ocelová konstrukce opatřená antikorozním nátěrem, výplň polykarbonátová, vč. kotvících prvků | ks | 1 |  | 0 |  | 0 |  | 0 | 21 | 0 | 0 | 0 | 0 | 0 |  | Vlastní | Indiv | 0 | 0 |  | Práce |  |  |  | POL1_
62 | 767-06R | Demontáž přístřešku 19,3 x 3,2 m,vč.likvidace odpadu | ks | 1 |  | 0 |  | 0 |  | 0 | 21 | 0 | 0 | 0 | 0 | 0 |  | Vlastní | Indiv | 0 | 0 |  | Práce |  |  |  | POL1_
Díl: | 769 | Otvorové prvky z plastu |  |  |  | 0 |  | 0 |  | 0 |  | 0 |  | 0.01 |  | 0 |  |  |  |  | 2.29 | [5 empty] | DIL
63 | 766629301 | Montáž oken plastových plochy do 1,50 m2 | kus | 1 |  | 0 |  | 0 |  | 0 | 21 | 0 | 0.0009 | 0 | 0 | 0 |  | RTS 18/ II | Indiv | 2.29 | 2.29 |  | Práce |  |  |  | POL1_
64 | 769-01R | D+M plastových dveří bez zasklení,vč. zárubně, 1000/2020 mm | ks | 1 |  | 0 |  | 0 |  | 0 | 21 | 0 | 0 | 0 | 0 | 0 |  | Vlastní | Indiv | 0 | 0 |  | Práce |  |  |  | POL1_
65 | 769-02R | D+M plastových dveří bez zasklení,vč. zárubně, 1600/2050 mm | ks | 1 |  | 0 |  | 0 |  | 0 | 21 | 0 | 0 | 0 | 0 | 0 |  | Vlastní | Indiv | 0 | 0 |  | Práce |  |  |  | POL1_
66 | 61143000 | Okno plastové jednodílné 60 x 60 cm P | kus | 1 |  | 0 |  | 0 |  | 0 | 21 | 0 | 0.0071 | 0.01 | 0 | 0 | SPCM | RTS 18/ II | Indiv | 0 | 0 |  | Specifikace |  |  |  | POL3_
Díl: | 783 | Nátěry |  |  |  | 0 |  | 0 |  | 0 |  | 0 |  | 0.02 |  | 0 |  |  |  |  | 39.09 | [5 empty] | DIL
67 | 783201811 | Odstranění nátěrů z kovových konstrukcí oškrábáním | m2 | 70.25 |  | 0 |  | 0 |  | 0 | 21 | 0 | 1e-05 | 0 | 0 | 0 |  | RTS 18/ II | Indiv | 0.072 | 5.06 |  | Práce |  |  |  | POL1_
68 | 783225100 | Nátěr syntetický kovových konstrukcí 2x + 1x email | m2 | 70.25 |  | 0 |  | 0 |  | 0 | 21 | 0 | 0.00031 | 0.02 | 0 | 0 |  | RTS 18/ II | Indiv | 0.403 | 28.31 |  | Práce |  |  |  | POL1_
69 | 783801812 | Odstranění nátěrů z omítek stěn, oškrabáním | m2 | 84.16 |  | 0 |  | 0 |  | 0 | 21 | 0 | 1e-05 | 0 | 0 | 0 |  | RTS 18/ II | Indiv | 0.068 | 5.72 |  | Práce |  |  |  | POL1_
Díl: | VN | Vedlejší náklady |  |  |  | 0 |  | 0 |  | 0 |  | 0 |  | 0 |  | 0 |  |  |  |  | 0 | [5 empty] | DIL
70 | 005122010R | Provoz objednatele | Soubor | 1 |  | 0 |  | 0 |  | 0 | 21 | 0 | 0 | 0 | 0 | 0 |  | RTS 18/ II | Indiv | 0 | 0 |  | VRN |  |  |  | POL99_1
Díl: | M21 | Elektromontáže |  |  |  | 0 |  | 0 |  | 0 |  | 0 |  | 0 |  | 0 |  |  |  |  | 0 | [5 empty] | DIL
71 | 1 | Revize hromosvvodu | soubor | 1 |  | 0 |  | 0 |  | 0 | 21 | 0 | 0 | 0 | 0 | 0 |  | Vlastní | Indiv | 0 | 0 |  | Práce |  |  |  | POL1_
72 | M 21 - 1 | Demontáž stávajícího rozvodu hromosvodu | m | 8.5 |  | 0 |  | 0 |  | 0 | 21 | 0 | 0 | 0 | 0 | 0 |  | Vlastní | Indiv | 0 | 0 |  | Práce |  |  |  | POL1_
73 | M 21 - 2 | Montáž nového svislého rozvodu hromosvodu | m | 8.5 |  | 0 |  | 0 |  | 0 | 21 | 0 | 0 | 0 | 0 | 0 |  | Vlastní | Indiv | 0 | 0 |  | Práce |  |  |  | POL1_
74 | M 21 - 3 | Demontáž a opětovná montáž osvětlení nad vstupy | ks | 12 |  | 0 |  | 0 |  | 0 | 21 | 0 | 0 | 0 | 0 | 0 |  | Vlastní | Indiv | 0 | 0 |  | Práce |  |  |  | POL1_
75 | M 21 - 5 | Revize elektroinstalací | soubor | 1 |  | 0 |  | 0 |  | 0 | 21 | 0 | 0 | 0 | 0 | 0 |  | Vlastní | Indiv | 0 | 0 |  | Práce |  |  |  | POL1_
Díl: | D96 | Přesuny suti a vybouraných hmot |  |  |  | 0 |  | 0 |  | 0 |  | 0 |  | 0 |  | 0 |  |  |  |  | 66.13 | [5 empty] | DIL
76 | 979087112 | Nakládání suti na dopravní prostředky | t | 20.12 |  | 0 |  | 0 |  | 0 | 21 | 0 | 0 | 0 | 0 | 0 |  | RTS 18/ II | Indiv | 0.164 | 3.3 |  | Práce |  |  |  | POL1_
77 | 979011111 | Svislá doprava suti a vybour. hmot za 2.NP a 1.PP | t | 20.12 |  | 0 |  | 0 |  | 0 | 21 | 0 | 0 | 0 | 0 | 0 |  | RTS 18/ II | Indiv | 0.933 | 18.77 |  | Práce |  |  |  | POL1_
78 | 979011121 | Příplatek za každé další podlaží | t | 20.12 |  | 0 |  | 0 |  | 0 | 21 | 0 | 0 | 0 | 0 | 0 |  | RTS 18/ II | Indiv | 0.653 | 13.14 |  | Práce |  |  |  | POL1_
79 | 979081111 | Odvoz suti a vybour. hmot na skládku do 1 km | t | 20.12 |  | 0 |  | 0 |  | 0 | 21 | 0 | 0 | 0 | 0 | 0 |  | RTS 18/ II | Indiv | 0.49 | 9.86 |  | Práce |  |  |  | POL1_
80 | 979081121 | Příplatek k odvozu za každý další 1 km | t | 20.12 |  | 0 |  | 0 |  | 0 | 21 | 0 | 0 | 0 | 0 | 0 |  | RTS 18/ II | Indiv | 0 | 0 |  | Práce |  |  |  | POL1_
81 | 979082111 | Vnitrostaveništní doprava suti do 10 m | t | 20.12 |  | 0 |  | 0 |  | 0 | 21 | 0 | 0 | 0 | 0 | 0 |  | RTS 18/ II | Indiv | 0.942 | 18.95 |  | Práce |  |  |  | POL1_
82 | 979082121 | Příplatek k vnitrost. dopravě suti za dalších 5 m | t | 20.12 |  | 0 |  | 0 |  | 0 | 21 | 0 | 0 | 0 | 0 | 0 |  | RTS 18/ II | Indiv | 0.105 | 2.11 |  | Práce |  |  |  | POL1_
83 | 003 | Poplatek za skládku | t | 20.12 |  | 0 |  | 0 |  | 0 | 21 | 0 | 0 | 0 | 0 | 0 |  | Vlastní | Indiv | 0 | 0 |  | OPN |  |  |  | POL13_-1
Díl: | VN | Vedlejší náklady |  |  |  | 0 |  | 0 |  | 0 |  | 0 |  | 0 |  | 0 |  |  |  |  | 0 | [5 empty] | DIL
84 | 005121 R | Zařízení staveniště | Soubor | 1 |  | 0 |  | 0 |  | 0 | 21 | 0 | 0 | 0 | 0 | 0 |  | RTS 18/ II | Indiv | 0 | 0 |  | VRN |  |  |  | POL99_8
85 | 005121030R | Odstranění zařízení staveniště | Soubor | 1 |  | 0 |  | 0 |  | 0 | 21 | 0 | 0 | 0 | 0 | 0 |  | RTS 18/ II | Indiv | 0 | 0 |  | VRN |  |  |  | POL99_8
86 | 005124010R | Koordinační činnost | % | 1.5 |  | 0 |  | 0 |  | 0 | 21 | 0 | 0 | 0 | 0 | 0 |  | RTS 18/ II | Indiv | 0 | 0 |  | VRN |  |  |  | POL99_2
[25 empty] | 15 | 21 | DPH
| Celkem |  |  |  |  | 0 | [18 empty] | 0 | 0 | SUM
Poznámky uchazeče k zadání
POPUZIV
END
Note on S6: Jedná se o informaci, zda se jedná o položku, která je do rozpočtu zadána z cenové soustavy RTS, nebo vlastní.
Note on T6: Jedná se o název CÚ, která je zadána u položky rozpočtu