## Sheet1
|  | Aspe |  |  | Firma: |  | Dopravoprojekt Ostrava a.s. | [19 empty] | Strana: |  | 1
|  | 3.6.1.7 | [19 empty] | Datum: |  |  | 2021-06-09 |  | Čas: | 0.30457
SOUPIS PRACÍ
|  |  |  | Stavba: | [7 empty] | 200194 |  | LÁVKA PRO PĚŠÍ PŘES DŘEVNICI, OTROKOVICE, LP-2
|  |  |  | Objekt: | [7 empty] | 000 |  | OSTATNÍ A VEDLEJŠÍ NÁKLADY STAVBY
|  |  |  | Rozpočet: | [7 empty] | 000 |  | OSTATNÍ A VEDLEJŠÍ NÁKLADY STAVBY
|  |  |  | Objednavatel: | [8 empty] | Město Otrokovice, IČ: 002 84 301
|  |  |  | Zhotovitel dokumentace: | [8 empty] | Dopravoprojekt Ostrava a.s.
|  |  |  | Zhotovitel: | [8 empty] | Dopravoprojekt Ostrava a.s.
[5 empty] | Základní cena: | [10 empty] | ____________ |  |  | Kč
[10 empty] | Cena celková: | [5 empty] | ____________ |  |  | Kč
[10 empty] | DPH: | [5 empty] | ____________ |  |  | Kč
[10 empty] | Cena s daní: | [5 empty] | ____________ |  |  | Kč
[6 empty] | Měrné jednotky: | [8 empty] | KPL
[6 empty] | Počet měrných jednotek: | [8 empty] | 1
[6 empty] | Náklad na měrnou jednotku: | [9 empty] | ____________ |  |  |  | Kč
Zatřídění JKSO:
|  |  |  | Vypracoval zadání: | [12 empty] | Vypracoval nabídku:
|  |  |  | Datum zadání: | [12 empty] | Datum vypracování nabídky:
|  | 0 |  |  |  |  | Všeobecné konstrukce a práce
| 1 |  | 03100 |  |  |  |  | ZAŘÍZENÍ STAVENIŠTĚ - ZŘÍZENÍ, PROVOZ, DEMONTÁŽ | [9 empty] | KPL |  | 1 | ____________ |  |  |  |  | ____________
| Cenová soustava: | [9 empty] | 2020_OTSKP - OTSKP 2020 Expertní ceny
| Technická specifikace: | [9 empty] | zahrnuje objednatelem povolené náklady na pořízení (event. pronájem), provozování, udržování a likvidaci zhotovitelova zařízení
| 2 |  | 09991 |  |  |  | R | ZÁVĚSNÉ LEŠENÍ | [9 empty] | bm |  | 110 | ____________ |  |  |  |  | ____________
Závěsné lešení- montáž, demontáž, nájem zavěšeného vysutého lešení na mostní konstrukci
| Cenová soustava: | [9 empty] | 2020_OTSKP - OTSKP 2020 Expertní ceny
| Technická specifikace: | [9 empty] | zahrnuje veškeré náklady spojené s objednatelem požadovanými zkouškami
| 3 |  | 09992 |  |  |  | R | ODVOZ A LIKVIDACE ODPADU | [9 empty] | KPL |  | 1 | ____________ |  |  |  |  | ____________
| Cenová soustava: | [9 empty] | 2020_OTSKP - OTSKP 2020 Expertní ceny
| Technická specifikace: | [9 empty] | položka zahrnuje: - dodání a osazení informačních tabulí v předepsaném provedení a množství s obsahem předepsaným zadavatelem - veškeré nosné a upevňovací konstrukce - základové konstrukce včetně nutných zemních prací - demontáž a odvoz po skončení platnosti - případně nutné opravy poškozených čátí během platnosti
| 4 |  | 09993 |  |  |  | R | DOPRAVA, PŘESUN HMOT | [9 empty] | KPL |  | 1 | ____________ |  |  |  |  | ____________
| Cenová soustava: | [9 empty] | 2020_OTSKP - OTSKP 2020 Expertní ceny
| Technická specifikace: | [9 empty] | zahrnuje objednatelem povolené náklady na pořízení (event. pronájem), provozování, udržování a likvidaci zhotovitelova zařízení
| 5 |  | 09994 |  |  |  | R | ÚPRAVA ZÁBRADLÍ | [9 empty] | KPL |  | 1 | ____________ |  |  |  |  | ____________
kotvení zábradlí, navaření a kotvení do betonové římsy
| Cenová soustava: | [9 empty] | 2020_OTSKP - OTSKP 2020 Expertní ceny
|  | 0 |  |  |  |  | Všeobecné konstrukce a práce | [15 empty] | ____________
| Celkem: | [22 empty] | ____________
SOUPIS PRACÍ
|  |  |  | Stavba: | [7 empty] | 200194 |  | LÁVKA PRO PĚŠÍ PŘES DŘEVNICI, OTROKOVICE, LP-2
|  |  |  | Objekt: | [7 empty] | SO201 |  | Lávka Beseda
|  |  |  | Rozpočet: | [7 empty] | SO201 |  | Lávka Beseda
|  |  |  | Objednavatel: | [8 empty] | Město Otrokovice, IČ: 002 84 301
|  |  |  | Zhotovitel dokumentace: | [8 empty] | Dopravoprojekt Ostrava a.s.
|  |  |  | Zhotovitel: | [8 empty] | Dopravoprojekt Ostrava a.s.
[5 empty] | Základní cena: | [10 empty] | ____________ |  |  | Kč
[10 empty] | Cena celková: | [5 empty] | ____________ |  |  | Kč
[10 empty] | DPH: | [5 empty] | ____________ |  |  | Kč
[10 empty] | Cena s daní: | [5 empty] | ____________ |  |  | Kč
[6 empty] | Měrné jednotky: | [8 empty] | M2
[6 empty] | Počet měrných jednotek: | [8 empty] | 1
[6 empty] | Náklad na měrnou jednotku: | [9 empty] | ____________ |  |  |  | Kč
[6 empty] | Zatřídění JKSO: | [8 empty] | 821 43 Lávky a mosty pro chodce
|  |  |  | Vypracoval zadání: |  |  |  |  | Ing. Stáňová | [7 empty] | Vypracoval nabídku:
|  |  |  | Datum zadání: |  |  |  |  | 2019-02-11 | [7 empty] | Datum vypracování nabídky:
|  | 3 |  |  |  |  | Svislé konstrukce
| 1 |  | 317325 |  |  |  |  | ŘÍMSY ZE ŽELEZOBETONU DO C30/37 | [9 empty] | M3 |  | 3.5 | ____________ |  |  |  |  | ____________
dobetonávky v místě absence říms - předpoklad
3,5=3,50 [A]
| Cenová soustava: | [9 empty] | 2020_OTSKP - OTSKP 2020 Expertní ceny
| Technická specifikace: | [9 empty] | položka zahrnuje: - dodání čerstvého betonu (betonové směsi) požadované kvality, jeho uložení do požadovaného tvaru při jakékoliv hustotě výztuže, konzistenci čerstvého betonu a způsobu hutnění, ošetření a ochranu betonu, - zhotovení nepropustného, mrazuvzdorného betonu a betonu požadované trvanlivosti a vlastností, - užití potřebných přísad a technologií výroby betonu, - zřízení pracovních a dilatačních spar, včetně potřebných úprav, výplně, vložek, opracování, očištění a ošetření, - bednění požadovaných konstr. (i ztracené) s úpravou dle požadované kvality povrchu betonu, včetně odbedňovacích a odskružovacích prostředků, - podpěrné konstr. (skruže) a lešení všech druhů pro bednění, uložení čerstvého betonu, výztuže a doplňkových konstr., vč. požadovaných otvorů, ochranných a bezpečnostních opatření a základů těchto konstrukcí a lešení, - vytvoření kotevních čel, kapes, nálitků, a sedel, - zřízení všech požadovaných otvorů, kapes, výklenků, prostupů, dutin, drážek a pod., vč. ztížení práce a úprav kolem nich, - úpravy pro osazení výztuže, doplňkových konstrukcí a vybavení, - úpravy povrchu pro položení požadované izolace, povlaků a nátěrů, případně vyspravení, - ztížení práce u kabelových a injektážních trubek a ostatních zařízení osazovaných do betonu, - konstrukce betonových kloubů, upevnění kotevních prvků a doplňkových konstrukcí, - nátěry zabraňující soudržnost betonu a bednění, - výplň, těsnění a tmelení spar a spojů, - opatření povrchů betonu izolací proti zemní vlhkosti v částech, kde přijdou do styku se zeminou nebo kamenivem, - případné zřízení spojovací vrstvy u základů, - úpravy pro osazení zařízení ochrany konstrukce proti vlivu bludných proudů
| 2 |  | 317365 |  |  |  |  | VÝZTUŽ ŘÍMS Z OCELI 10505, B500B | [9 empty] | T |  | 0.6 | ____________ |  |  |  |  | ____________
předpoklad 0,17t/m3 včetně vrtání pro kotvení dobetonávky a všech souvisejících nákladů
3,5*0,17=0,60 [A]
| Cenová soustava: | [9 empty] | 2020_OTSKP - OTSKP 2020 Expertní ceny
| Technická specifikace: | [9 empty] | položka zahrnuje: - dodání betonářské výztuže v požadované kvalitě, stříhání, řezání, ohýbání a spojování do všech požadovaných tvarů (vč. armakošů) a uložení s požadovaným zajištěním polohy a krytí výztuže betonem, - veškeré svary nebo jiné spoje výztuže, - pomocné konstrukce a práce pro osazení a upevnění výztuže, - zednické výpomoci pro montáž betonářské výztuže, - úpravy výztuže pro osazení doplňkových konstrukcí, - ochranu výztuže do doby jejího zabetonování, - úpravy výztuže pro zřízení železobetonových kloubů, kotevních prvků, závěsných ok a doplňkových konstrukcí, - veškerá opatření pro zajištění soudržnosti výztuže a betonu, - vodivé propojení výztuže, které je součástí ochrany konstrukce proti vlivům bludných proudů, vyvedení do měřících skříní nebo míst pro měření bludných proudů (vlastní měřící skříně se uvádějí položkami SD 74) - povrchovou antikorozní úpravu výztuže, - separaci výztuže, - osazení měřících zařízení a úpravy pro ně, - osazení měřících skříní nebo míst pro měření bludných proudů.
|  | 3 |  |  |  |  | Svislé konstrukce | [15 empty] | ____________
|  | 6 |  |  |  |  | Úpravy povrchů, podlahy, výplně otvorů
| 3 |  | 626122 |  |  |  | R | REPROFILACE PODHLEDŮ, SVISLÝCH PLOCH SANAČNÍ MALTOU DVOUVRST TL 50MM | [9 empty] | M2 |  | 23.31 | ____________ |  |  |  |  | ____________
předpoklad hrubé sanace 70% říms - vyspravení podkladu, zatření spár, vyspravení sanační maltou
(54+57)*0,3*0,7=23,31 [A]
| Cenová soustava: | [9 empty] | 2020_OTSKP - OTSKP 2020 Expertní ceny
| Technická specifikace: | [9 empty] | položka zahrnuje: dodávku veškerého materiálu potřebného pro předepsanou úpravu v předepsané kvalitě nutné vyspravení podkladu, případně zatření spar zdiva
položení vrstvy v předepsané tloušťce potřebná lešení a podpěrné konstrukce
| 4 |  | 626212 |  |  |  | R | REPROFILACE VODOROVNÝCH PLOCH SHORA SANAČNÍ MALTOU JEDNOVRST TL 20MM | [9 empty] | M2 |  | 45 | ____________ |  |  |  |  | ____________
jemná sanace horního povrchu říms - vyspravení podkladu, zatření spár, vyspravení sanační maltou
24+21=45,00 [A]
| Cenová soustava: | [9 empty] | 2020_OTSKP - OTSKP 2020 Expertní ceny
| Technická specifikace: | [9 empty] | položka zahrnuje: dodávku veškerého materiálu potřebného pro předepsanou úpravu v předepsané kvalitě nutné vyspravení podkladu, případně zatření spar zdiva položení vrstvy v předepsané tloušťce potřebná lešení a podpěrné konstrukce
| 5 |  | 626222 |  |  |  | R | REPROFIL VODOR PLOCH SHORA SANAČ MALTOU DVOUVRST TL DO 50MM | [9 empty] | M2 |  | 31.5 | ____________ |  |  |  |  | ____________
hrubá sanace povrchu říms - předpoklad 70% - vyspravení podkladu, zatření spár, vyspravení sanační maltou
(24+21)*0,7=31,50 [A]
| Cenová soustava: | [9 empty] | 2020_OTSKP - OTSKP 2020 Expertní ceny
| Technická specifikace: | [9 empty] | položka zahrnuje: dodávku veškerého materiálu potřebného pro předepsanou úpravu v předepsané kvalitě nutné vyspravení podkladu, případně zatření spar zdiva položení vrstvy v předepsané tloušťce potřebná lešení a podpěrné konstrukce
| 6 |  | 62631 |  |  |  | R | SPOJOVACÍ MŮSTEK MEZI STARÝM A NOVÝM BETONEM | [9 empty] | M2 |  | 78.3 | ____________ |  |  |  |  | ____________
adhezní můstek pro sanaci
(54+57)*0,3=33,30 [A] 24+21=45,00 [B] Celkem: A+B=78,30 [C]
| Cenová soustava: | [9 empty] | 2020_OTSKP - OTSKP 2020 Expertní ceny
| Technická specifikace: | [9 empty] | položka zahrnuje: dodávku veškerého materiálu potřebného pro předepsanou úpravu v předepsané kvalitě nutné vyspravení podkladu, případně zatření spar zdiva položení vrstvy v předepsané tloušťce potřebná lešení a podpěrné konstrukce
|  | 6 |  |  |  |  | Úpravy povrchů, podlahy, výplně otvorů | [15 empty] | ____________
|  | 7 |  |  |  |  | Přidružená stavební výroba
| 7 |  | 78383 |  |  |  | R | NÁTĚRY BETON KONSTR TYP S4 (OS-C) | [9 empty] | M2 |  | 78.3 | ____________ |  |  |  |  | ____________
ochranný nátěr římsy - obruba + 150mm na horním povrchu - Úprava podkladu, odmaštění, odstranění původnch zbytků nátěru a nečistot, vyspravení povrchu, penetrace, ochranný nátěr
24+21+57*0,3+54*0,3=78,30 [A]
| Cenová soustava: | [9 empty] | 2020_OTSKP - OTSKP 2020 Expertní ceny
| Technická specifikace: | [9 empty] | - položka zahrnuje kompletní povlaky (i různobarevné), včetně úpravy podkladu (odmaštění, odstranění starých nátěrů a nečistot) a jeho vyspravení, provedení nátěru předepsaným postupem a splnění všech požadavků daných technologickým předpisem.
|  | 7 |  |  |  |  | Přidružená stavební výroba | [15 empty] | ____________
|  | 9 |  |  |  |  | Ostatní konstrukce a práce
| 8 |  | 938544 |  |  |  | R | OČIŠTĚNÍ BETON KONSTR OTRYSKÁNÍM TLAK VODOU PŘES 1000 BARŮ | [9 empty] | M2 |  | 78.3 | ____________ |  |  |  |  | ____________
tryskání betonových ploch
(54+57)*0,3=33,30 [A] 24+21=45,00 [B] Celkem: A+B=78,30 [C]
| Cenová soustava: | [9 empty] | 2020_OTSKP - OTSKP 2020 Expertní ceny
| Technická specifikace: | [9 empty] | položka zahrnuje očištění předepsaným způsobem včetně odklizení vzniklého odpadu
|  | 9 |  |  |  |  | Ostatní konstrukce a práce | [15 empty] | ____________
| Celkem: | [22 empty] | ____________