## Krycí list
POLOŽKOVÝ ROZPOČET
Rozpočet |  | 1 | Drobná zahradní architektura, mobiliář | JKSO
Objekt |  | Název objektu |  | SKP
SO 03 |  | Drobná zahradní architektura, mobiliář |  | Měrná jednotka
Stavba |  | Název stavby |  | Počet jednotek | 0
01 |  | Prostor tržnice na Trávníkách - Otrokovice |  | Náklady na m.j. | 0
Projektant |  |  |  | Typ rozpočtu
Zpracovatel projektu |  | Atelier Kosa s.r.o., tř. T. Bati 3296, 760 01 Zlín
Objednatel |  | Město Otrokovice, nám. 3. května 1340
Dodavatel |  |  |  | Zakázkové číslo
Rozpočtoval |  |  |  | Počet listů
ROZPOČTOVÉ NÁKLADY
Základní rozpočtové náklady |  |  | Ostatní rozpočtové náklady
| HSV celkem | 0
Z | PSV celkem | 0
R | M práce celkem | 0
N | M dodávky celkem | 0
ZRN celkem |  | 0
HZS |  | 0
ZRN+HZS |  | 0 | Ostatní náklady neuvedené |  | 0
ZRN+ost.náklady+HZS |  | 0 | Ostatní náklady celkem |  | 0
Vypracoval |  |  | Za zhotovitele | Za objednatele
Jméno : |  |  | Jméno : | Jméno :
Datum : |  |  | Datum : | Datum :
Podpis : |  |  | Podpis: | Podpis:
Základ pro DPH |  | 21 | % | 0
DPH |  | 21 | % | 0
Základ pro DPH |  | 0 | % | 0
DPH |  | 0 | % | 0
CENA ZA OBJEKT CELKEM |  |  |  | 0
Poznámka :

## Rekapitulace
Stavba : |  | 01 Prostor tržnice na Trávníkách - Otrokovice |  |  | Rozpočet : | 1
Objekt : |  | SO 03 Drobná zahradní architektura, mobiliář |  |  | Drobná zahradní architektura, mobiliář
REKAPITULACE STAVEBNÍCH DÍLŮ
| Stavební díl |  | HSV | PSV | Dodávka | Montáž | HZS
1 | Zemní práce |  | 0 | 0 | 0 | 0 | 0
2 | Základy a zvláštní zakládání |  | 0 | 0 | 0 | 0 | 0
3 | Svislé a kompletní konstrukce |  | 0 | 0 | 0 | 0 | 0
95 | Dokončovací konstrukce na pozemních stavbách |  | 0 | 0 | 0 | 0 | 0
99 | Staveništní přesun hmot |  | 0 | 0 | 0 | 0 | 0
711 | Izolace proti vodě |  | 0 | 0 | 0 | 0 | 0
712 | Živičné krytiny |  | 0 | 0 | 0 | 0 | 0
767 | Konstrukce zámečnické |  | 0 | 0 | 0 | 0 | 0
| CELKEM OBJEKT |  | 0 | 0 | 0 | 0 | 0
VEDLEJŠÍ ROZPOČTOVÉ NÁKLADY
Název VRN |  |  | Kč | % | Základna |  | Kč
[5 empty] | 0 |  | 0 | 8
| CELKEM VRN |  |  |  |  | 0

## Položky
Výkaz výměr
Stavba : |  | 01 Prostor tržnice na Trávníkách - Otrokovice |  | Rozpočet: | 1
Objekt : |  | SO 03 Drobná zahradní architektura, mobiliář |  | Drobná zahradní architektura, mobiliář
P.č. | Číslo položky | Název položky | MJ | množství | cena / MJ | celkem (Kč) | DPH | cena s DPH
Díl: | 1 | Zemní práce | [8 empty] | 1
1 | 132201110R00 | Hloubení rýh š.do 60 cm v hor.3 do 50 m3, STROJNĚ | m3 | 13.6305 |  | 0 | 19 | 0 |  |  | 2 | 1 | 1 | 1 | 1 | 0 | 0 | 0 | 0 | 0 | 0
|  | zídka vodního prvku:24,00*0,60*0,80 |  | 11.52 | [5 empty] | zídka vodního prvku:24,00*0,60*0,80
|  | vyvýšený záhon:20,10*0,35*0,30 |  | 2.1105 | [5 empty] | vyvýšený záhon:20,10*0,35*0,30
2 | 132201119R00 | Příplatek za lepivost - hloubení rýh 60 cm v hor.3 | m3 | 13.6305 |  | 0 | 19 | 0 |  |  | 2 | 1 | 1 | 1 | 1 | 0 | 0 | 0 | 0 | 0 | 0
3 | 162201102R00 | Vodorovné přemístění výkopku z hor.1-4 do 50 m | m3 | 5.76 |  | 0 | 19 | 0 |  |  | 2 | 1 | 1 | 1 | 1 | 0 | 0 | 0 | 0 | 0 | 0
|  | obsyp:5,7600 |  | 5.76 | [5 empty] | obsyp:5,7600
4 | 162701105R00 | Vodorovné přemístění výkopku z hor.1-4 do 10000 m | m3 | 7.8705 |  | 0 | 19 | 0 |  |  | 2 | 1 | 1 | 1 | 1 | 0 | 0 | 0 | 0 | 0 | 0
|  | výkopy:13,6305 |  | 13.6305 | [5 empty] | výkopy:13,6305
|  | odpočet obsyp:-5,76 |  | -5.76 | [5 empty] | odpočet obsyp:-5,76
5 | 162701109R00 | Příplatek k vod. přemístění hor.1-4 za další 1 km do 15km | m3 | 39.3525 |  | 0 | 19 | 0 |  |  | 2 | 1 | 1 | 1 | 1 | 0 | 0 | 0 | 0 | 0 | 0
|  | 7,8705*5 |  | 39.3525 | [5 empty] | 7,8705*5
6 | 167101101R00 | Nakládání výkopku z hor.1-4 v množství do 100 m3 | m3 | 5.76 |  | 0 | 19 | 0 |  |  | 2 | 1 | 1 | 1 | 1 | 0 | 0 | 0 | 0 | 0 | 0
|  | obsyp:5,76 |  | 5.76 | [5 empty] | obsyp:5,76
7 | 171201201R00 | Uložení sypaniny na skl.-sypanina na výšku přes 2m | m3 | 13.6305 |  | 0 | 19 | 0 |  |  | 2 | 1 | 1 | 1 | 1 | 0 | 0 | 0 | 0 | 0 | 0
8 | 175101201R00 | Obsyp objektu bez prohození sypaniny | m3 | 5.76 |  | 0 | 19 | 0 |  |  | 2 | 1 | 1 | 1 | 1 | 0 | 0 | 0 | 0 | 0 | 0
|  | zídka vodního prvku: |  | 0 | [5 empty] | zídka vodního prvku:
|  | nadzemní část:24,00*0,80*0,30 |  | 5.76 | [5 empty] | nadzemní část:24,00*0,80*0,30
9 | 181101102R00 | Úprava pláně v zářezech v hor. 1-4, se zhutněním | m2 | 21.435 |  | 0 | 19 | 0 |  |  | 2 | 1 | 1 | 1 | 1 | 0 | 0 | 0 | 0 | 0 | 0
|  | zídka vodního prvku:24,00*0,60 |  | 14.4 | [5 empty] | zídka vodního prvku:24,00*0,60
|  | vyvýšený záhon:20,10*0,35 |  | 7.035 | [5 empty] | vyvýšený záhon:20,10*0,35
10 | 199000002R00 | Poplatek za skládku horniny 1- 4 | m3 | 7.8705 |  | 0 | 19 | 0 |  |  | 2 | 1 | 1 | 1 | 1 | 0 | 0 | 0 | 0 | 0 | 0
| Celkem za | 1 Zemní práce |  |  |  | 0 |  | 0 |  |  | 4 |  |  |  |  | 0 | 0 | 0 | 0 | 0
Díl: | 2 | Základy a zvláštní zakládání | [8 empty] | 1
11 | 271571111R00 | Polštář základu ze štěrkopísku tříděného | m3 | 1.8 |  | 0 | 19 | 0 |  |  | 2 | 1 | 1 | 1 | 1 | 0 | 0 | 0 | 0 | 0 | 1.9397
|  | zídka vodního prvku:24,00*0,50*0,15 |  | 1.8 | [5 empty] | zídka vodního prvku:24,00*0,50*0,15
12 | 274321321R00 | Železobeton základových pasů C 20/25 | m3 | 29 |  | 0 | 19 | 0 |  |  | 2 | 1 | 1 | 1 | 1 | 0 | 0 | 0 | 0 | 0 | 2.525
|  | zídka vodního prvku: |  | 0 | [5 empty] | zídka vodního prvku:
|  | základ zídky:9,40 |  | 9.4 | [5 empty] | základ zídky:9,40
|  | nadzemní část:7,00 |  | 7 | [5 empty] | nadzemní část:7,00
|  | Mezisoučet |  | 16.4 | [5 empty] | Mezisoučet
|  | vyvýšený záhon:12,60 |  | 12.6 | [5 empty] | vyvýšený záhon:12,60
|  | Mezisoučet |  | 12.6 | [5 empty] | Mezisoučet
13 | 274351215R00 | Bednění stěn základových pasů - zřízení | m2 | 56.64 |  | 0 | 19 | 0 |  |  | 2 | 1 | 1 | 1 | 1 | 0 | 0 | 0 | 0 | 0 | 0.03916
|  | zídka vodního prvku: |  | 0 | [5 empty] | zídka vodního prvku:
|  | nadzemní část:23,50*0,80*2 |  | 37.6 | [5 empty] | nadzemní část:23,50*0,80*2
|  | 0,40*3*2 |  | 2.4 | [5 empty] | 0,40*3*2
|  | 0,80*0,35*2 |  | 0.56 | [5 empty] | 0,80*0,35*2
|  | Mezisoučet |  | 40.56 | [5 empty] | Mezisoučet
|  | vyvýšený záhon:20,10*0,40*2 |  | 16.08 | [5 empty] | vyvýšený záhon:20,10*0,40*2
|  | Mezisoučet |  | 16.08 | [5 empty] | Mezisoučet
14 | 274351216R00 | Bednění stěn základových pasů - odstranění | m2 | 56.64 |  | 0 | 19 | 0 |  |  | 2 | 1 | 1 | 1 | 1 | 0 | 0 | 0 | 0 | 0 | 0
15 | 274354012R00 | Bednění prostupu základem do 0,01 m2, dl. 0,5 m | kus | 1 |  | 0 | 19 | 0 |  |  | 2 | 1 | 1 | 1 | 1 | 0 | 0 | 0 | 0 | 0 | 0.00074
|  | vodovod:1 |  | 1 | [5 empty] | vodovod:1
16 | 274361821R00 | Výztuž základových pasů z betonářské oceli 10 505 | t | 0.87 |  | 0 | 19 | 0 |  |  | 2 | 1 | 1 | 1 | 1 | 0 | 0 | 0 | 0 | 0 | 1.0212
|  | 30kg/m3:16,40*30,00/1000 |  | 0.492 | [5 empty] | 30kg/m3:16,40*30,00/1000
|  | 12,60*30,00/1000 |  | 0.378 | [5 empty] | 12,60*30,00/1000
17 | 275313611R00 | Beton základových patek prostý C 16/20 | m3 | 0.66 |  | 0 | 19 | 0 |  |  | 2 | 1 | 1 | 1 | 1 | 0 | 0 | 0 | 0 | 0 | 2.525
|  | pítko:0,30 |  | 0.3 | [5 empty] | pítko:0,30
|  | kontejnery:0,30*0,30*0,50*8 |  | 0.36 | [5 empty] | kontejnery:0,30*0,30*0,50*8
18 | 212810010RAB | Trativody z PVC drenážních flexibilních trubek lože a obsyp štěrkopískem, trubky d 80 mm | m | 8 |  | 0 | 19 | 0 |  |  | 2 | 2 | 1 | 1 | 1 | 0 | 0 | 0 | 0 | 0 | 0.43025
|  | odvodnění pítka:8,00 |  | 8 | [5 empty] | odvodnění pítka:8,00
| Celkem za | 2 Základy a zvláštní zakládání |  |  |  | 0 |  | 0 |  |  | 4 |  |  |  |  | 0 | 0 | 0 | 0 | 0
Díl: | 3 | Svislé a kompletní konstrukce | [8 empty] | 1
19 | 342241160RT3 | Příčky z lícovek německý form. tl. 115 mm z lícovek plných na maltu | m2 | 39.07 |  | 0 | 19 | 0 |  |  | 2 | 1 | 1 | 1 | 1 | 0 | 0 | 0 | 0 | 0 | 0.21925
|  | zídka u vodního prvku:25,00 |  | 25 | [5 empty] | zídka u vodního prvku:25,00
|  | vyvýšený záhon:20,10*0,70 |  | 14.07 | [5 empty] | vyvýšený záhon:20,10*0,70
| Celkem za | 3 Svislé a kompletní konstrukce |  |  |  | 0 |  | 0 |  |  | 4 |  |  |  |  | 0 | 0 | 0 | 0 | 0
Díl: | 95 | Dokončovací konstrukce na pozemních stavbách | [8 empty] | 1
20 | PC 95 - 000 | Popis mobiliáře a konstrukcí |  | 0 | 0 | 0 | 19 | 0 |  |  | 2 | 12 | 0 | 39 | 1 | 0 | 0 | 0 | 0 | 0 | 0
|  | Jednotková cena všech výrobků musí být komplexní (agregovaná) a musí zahrnovat kompletní montáž a dodávku materiálů vč.ztratného, tmelů, spojovacího materiálu, kotvení, kování, zámků, apod, pomocných konstrukcí, konečnou povrchovou úpravu, manipulaci a dopravu. | [6 empty] | Jednotková cena všech výrobků musí být komplexní (agregovaná) a musí zahrnovat kompletní montáž a dodávku materiálů vč.ztratného, tmelů, spojovacího materiálu, kotvení, kování, zámků, apod, pomocných konstrukcí, konečnou povrchovou úpravu, manipulaci a dopravu. |  | 3
|  | Celkový popis prvků v PD | [6 empty] | Celkový popis prvků v PD |  | 3
21 | PC 95 - 001 | D+M Lavička s opěradlem dl.1800 mm vč. kotvení, bet. základu | ks | 8 |  | 0 | 19 | 0 |  |  | 2 | 12 | 0 | 1 | 1 | 0 | 0 | 0 | 0 | 0 | 0
|  | konstrukce odlitky ze slitiny hliníku spojené dřevěnými deskami (tropické dřevo) pomocí šroubových spojů z nerezu. | [6 empty] | konstrukce odlitky ze slitiny hliníku spojené dřevěnými deskami (tropické dřevo) pomocí šroubových spojů z nerezu. |  | 3
22 | PC 95 - 002 | D+M Lavička betonová plná 2000x400x450 mm vč. kotvení, bet. základu | ks | 5 |  | 0 | 19 | 0 |  |  | 2 | 12 | 0 | 2 | 1 | 0 | 0 | 0 | 0 | 0 | 0
|  | barva přírodní, bez opěradla s dřevěným sedákem /tropické dřevo/ | [6 empty] | barva přírodní, bez opěradla s dřevěným sedákem /tropické dřevo/ |  | 3
23 | PC 95 - 003 | D+M Lavička betonová plná 2000x400x450 mm vč. kotvení, bet. základu | ks | 3 |  | 0 | 19 | 0 |  |  | 2 | 12 | 0 | 3 | 1 | 0 | 0 | 0 | 0 | 0 | 0
|  | barva přírodní, bez opěradla | [6 empty] | barva přírodní, bez opěradla |  | 3
24 | PC 95 - 004 | D+M Lavička betonová plná 2000x400x400 mm vč. kotvení, bet. základu | ks | 4 |  | 0 | 19 | 0 |  |  | 2 | 12 | 0 | 4 | 1 | 0 | 0 | 0 | 0 | 0 | 0
|  | /bočnice, barva přírodní/ s dřevěným sedákem /tropické dřevo/ bez opěradla | [6 empty] | /bočnice, barva přírodní/ s dřevěným sedákem /tropické dřevo/ bez opěradla |  | 3
25 | PC 95 - 005 | D+M Sedák betonový plný 400x400x450 mm vč. kotvení, bet. základu, barva přírodní | ks | 4 |  | 0 | 19 | 0 |  |  | 2 | 12 | 0 | 5 | 1 | 0 | 0 | 0 | 0 | 0 | 0
26 | PC 95 - 006 | D+M Betonový stůl 800x2000 mm vč. kotvení, bet. základu | ks | 7 |  | 0 | 19 | 0 |  |  | 2 | 12 | 0 | 6 | 1 | 0 | 0 | 0 | 0 | 0 | 0
|  | stůl s hladkým povrch se strukturou pohledového betonu, barva přírodní | [6 empty] | stůl s hladkým povrch se strukturou pohledového betonu, barva přírodní |  | 3
27 | PC 95 - 007 | D+M Pítko | ks | 1 |  | 0 | 19 | 0 |  |  | 2 | 12 | 0 | 7 | 1 | 0 | 0 | 0 | 0 | 0 | 0
|  | prameník s odtokovou mřížkou 900 x 300mm | [6 empty] | prameník s odtokovou mřížkou 900 x 300mm |  | 3
|  | výška pítka 1200 mm | [6 empty] | výška pítka 1200 mm |  | 3
|  | Ocelové pítko, které se skládá z těla a odtokové mřížky (vlnový prořez) | [6 empty] | Ocelové pítko, které se skládá z těla a odtokové mřížky (vlnový prořez) |  | 3
|  | Odtoková mřížka - délka 900 mm, šířka 300 mm, tloušťka 5 mm. | [6 empty] | Odtoková mřížka - délka 900 mm, šířka 300 mm, tloušťka 5 mm. |  | 3
|  | kohoutek - tlačítkový ventil se zpožděním, materiál mosaz | [6 empty] | kohoutek - tlačítkový ventil se zpožděním, materiál mosaz |  | 3
28 | PC 95 - 008 | D+M Litinový rošt kolem stromu 1500x1500x600 mm | ks | 2 |  | 0 | 19 | 0 |  |  | 2 | 12 | 0 | 10 | 1 | 0 | 0 | 0 | 0 | 0 | 0
|  | Ozdobná litinová mříž ke stromům, čtvercové provedení, sestavená ze čtyř litinových segmentů | [6 empty] | Ozdobná litinová mříž ke stromům, čtvercové provedení, sestavená ze čtyř litinových segmentů |  | 3
29 | PC 95 - 009 | D+M Odpadkový koš 50L vč. základu a kotvení | ks | 6 |  | 0 | 19 | 0 |  |  | 2 | 12 | 0 | 11 | 1 | 0 | 0 | 0 | 0 | 0 | 0
|  | ocelové tělo, opláštění dřevěnými lamelami /tropické dřevo/ | [6 empty] | ocelové tělo, opláštění dřevěnými lamelami /tropické dřevo/ |  | 3
|  | Kombinovaná ocelovo-hliníková konstrukce, opláštění z dřevěných latí. | [6 empty] | Kombinovaná ocelovo-hliníková konstrukce, opláštění z dřevěných latí. |  | 3
|  | Stříška je opatřena zámkem. | [6 empty] | Stříška je opatřena zámkem. |  | 3
|  | Unifikovaná vnitřní nádoba z odolného plastu. | [6 empty] | Unifikovaná vnitřní nádoba z odolného plastu. |  | 3
30 | PC 95 - 010 | D+M Informační vitrína samostatně stojící vč. základu a kotvení | ks | 9 |  | 0 | 19 | 0 |  |  | 2 | 12 | 0 | 12 | 1 | 0 | 0 | 0 | 0 | 0 | 0
|  | ocelová konstrukce 900 x 700mm, | [6 empty] | ocelová konstrukce 900 x 700mm, |  | 3
|  | dvoudílný výrobek, kde zadní část tvoří skříň vitríny a přední otvíratelné okno; je osazena na dvou krajních ocelových nohách. | [6 empty] | dvoudílný výrobek, kde zadní část tvoří skříň vitríny a přední otvíratelné okno; je osazena na dvou krajních ocelových nohách. |  | 3
|  | celá konstrukce je kryta stříškou z ocelového plechu. | [6 empty] | celá konstrukce je kryta stříškou z ocelového plechu. |  | 3
| Celkem za | 95 Dokončovací konstrukce na pozemních stavbách |  |  |  | 0 |  | 0 |  |  | 4 |  |  |  |  | 0 | 0 | 0 | 0 | 0
Díl: | 99 | Staveništní přesun hmot | [8 empty] | 1
31 | 999281105R00 | Přesun hmot pro opravy a údržbu do výšky 6 m | t | 90.0562 |  | 0 | 19 | 0 |  |  | 2 | 7 | 1 | 2 | 1 | 0 | 0 | 0 | 0 | 0 | 0
| Celkem za | 99 Staveništní přesun hmot |  |  |  | 0 |  | 0 |  |  | 4 |  |  |  |  | 0 | 0 | 0 | 0 | 0
Díl: | 711 | Izolace proti vodě | [8 empty] | 1
32 | 711823121R00 | Montáž nopové fólie svisle | m2 | 78 |  | 0 | 19 | 0 |  |  | 2 | 1 | 7 | 7 | 2 | 0 | 0 | 0 | 0 | 0 | 0
|  | zídka vodního prvku:24,00*2,00 |  | 48 | [5 empty] | zídka vodního prvku:24,00*2,00
|  | vyvýšený záhon:20,00*1,50 |  | 30 | [5 empty] | vyvýšený záhon:20,00*1,50
33 | 28323116R | Fólie nopová tl. 0,6 mm š. 1500 mm,výška nopu 8 mm | m2 | 34.5 |  | 0 | 19 | 0 |  |  | 2 | 3 | 7 | 28323116R | 2 | 0 | 0 | 0 | 0 | 0 | 0.00055
|  | 20,00*1,50*1,15 |  | 34.5 | [5 empty] | 20,00*1,50*1,15
34 | 28323117R | Fólie nopová tl. 0,6 mm š. 2000 mm,výška nopu 8 mm | m2 | 55.2 |  | 0 | 19 | 0 |  |  | 2 | 3 | 7 | 28323117R | 2 | 0 | 0 | 0 | 0 | 0 | 0.00055
|  | 24,00*2,00*1,15 |  | 55.2 | [5 empty] | 24,00*2,00*1,15
35 | 998711201R00 | Přesun hmot pro izolace proti vodě, výšky do 6 m | % | 108.3287 |  | 0 | 19 | 0 |  |  | 2 | 7 | 1002 | 5 | 2 | 0 | 0 | 0 | 0 | 0 | 0
| Celkem za | 711 Izolace proti vodě |  |  |  | 0 |  | 0 |  |  | 4 |  |  |  |  | 0 | 0 | 0 | 0 | 0
Díl: | 712 | Živičné krytiny | [8 empty] | 1
36 | 712378001R00 | Atiková okapnice VIPLANYL RŠ 150 mm | m | 44 |  | 0 | 19 | 0 |  |  | 2 | 1 | 7 | 7 | 2 | 0 | 0 | 0 | 0 | 0 | 0.00121
|  | zídka vodního prvku:24,00 |  | 24 | [5 empty] | zídka vodního prvku:24,00
|  | vyvýšený záhon:20,00 |  | 20 | [5 empty] | vyvýšený záhon:20,00
37 | 998712201R00 | Přesun hmot pro povlakové krytiny, výšky do 6 m | % | 88.44 |  | 0 | 19 | 0 |  |  | 2 | 7 | 1002 | 5 | 2 | 0 | 0 | 0 | 0 | 0 | 0
| Celkem za | 712 Živičné krytiny |  |  |  | 0 |  | 0 |  |  | 4 |  |  |  |  | 0 | 0 | 0 | 0 | 0
Díl: | 767 | Konstrukce zámečnické | [8 empty] | 1
38 | PC 767 - 001 | D+M Ocelové prvky oplocení pro kontejnery oplocení z tahokovu, kotvení chem. kotvy do betonu | kg | 359.32 |  | 0 | 19 | 0 |  |  | 2 | 12 | 0 | 13 | 2 | 0 | 0 | 0 | 0 | 0 | 0
|  | viz výkres 03 - 03 | [6 empty] | viz výkres 03 - 0X |  | 3
39 | 998767201R00 | Přesun hmot pro zámečnické konstr., výšky do 6 m | % | 898.3 |  | 0 | 19 | 0 |  |  | 2 | 7 | 1002 | 5 | 2 | 0 | 0 | 0 | 0 | 0 | 0
| Celkem za | 767 Konstrukce zámečnické |  |  |  | 0 |  | 0 |  |  | 4 |  |  |  |  | 0 | 0 | 0 | 0 | 0