## Krycí list
KRYCÍ LIST ROZPOČTU
Objekt : |  | Název objektu : |  |  | JKSO :
SO 04_Vodní prvek, elektropřípojka - technologie vodního prvku
Stavba : |  | Název stavby : |  |  | SKP :
Revitalizace veřejného prostranství- prostor tržnice na Trávníkách
Projektant : |  | Atelier Kosa s.r.o., Zlín |  | Počet měrných jednotek : |  | 0
Objednatel : |  | Město Otrokovice |  | Náklady na MJ : |  | 0
Počet listů : |  |  |  | Zakázkové číslo :
Zpracovatel projektu : |  |  |  | Zhotovitel :
ROZPOČTOVÉ NÁKLADY
Rozpočtové náklady II. a III. hlavy |  |  | Vedlejší rozpočtové náklady
| Dodávka celkem | 0 |  | ZS | 0 | 0
Z | Montáž celkem | 0 |  | PROVOZ INVEST- | 0 | 0
R | HSV celkem | 0 |  | SILN PROVOZ | 0 | 0
N | PSV celkem | 0
ZRN celkem |  | 0
HZS |  | 0
RN II.a III.hlavy |  | 0 | Ostatní VRN |  | 0 | 0
ZRN+VRN+HZS |  | 0 | VRN celkem |  |  | 0
Vypracoval |  | Za zhotovitele |  | Za objednatele
|  | Jméno : |  | Jméno :
Datum : |  | Datum : |  | Datum :
|  | Podpis: |  | Podpis :
Základ pro DPH |  | 21% | činí : |  | 0
DPH |  | 21% | činí : |  | 0
CENA ZA OBJEKT CELKEM |  |  |  |  | 0
Poznámka :
Rozpočet neobsahuje stavební, zemní a případné bourací práce. Dále nejsou zahrnuty náklady na přípojky vody, kanalizace a elektro.

## Rekapitulace
Stavba : |  | Revitalizace veřejného prostranství- prostor tržnice na Trávníkách |  |  | Rozpočet :
Objekt : |  | SO 04_Vodní prvek, elektropřípojka - technologie vodního prvku |  |  | Kašna
REKAPITULACE STAVEBNÍCH DÍLŮ
| Stavební díl |  | HSV | PSV | Dodávka | Montáž | HZS
1 | Zemní práce |  | 0 | 0 | 0 | 0 | 0
2 | Zakládání |  | 0 | 0 | 0 | 0 | 0
3 | Svislé a kompletní konstrukce |  | 0 | 0 | 0 | 0 | 0
711 | Izolace proti vodě, vlhkosti a plynu |  | 0 | 0 | 0 | 0 | 0
M21 | Elektromontáž, řízení, osvětlení |  | 0 | 0 | 0 | 0 | 0
M35 | Montáž čerpadel, kompresorů |  | 0 | 0 | 0 | 0 | 0
M99 | Ostatní dodávky a práce "M" |  | 0 | 0 | 0 | 0 | 0
| CELKEM OBJEKT |  | 0 | 0 | 0 | 0 | 0
VEDLEJŠÍ ROZPOČTOVÉ NÁKLADY
Název VRN |  |  | Kč | % | Základna |  | Kč
Zařízení staveniště |  |  |  | 1.5% | 0 |  | 0 | 8
Kompletační činnost |  |  |  | 1% | 0 |  | 0
Rezerva rozpočtu |  |  |  | 0.5% | 0 |  | 0
| CELKEM VRN |  |  |  |  | 0

## Položky
Výkaz výměr
Stavba : |  | Revitalizace veřejného prostranství- prostor tržnice na Trávníkách
Objekt : |  | SO 04_Vodní prvek, elektropřípojka - technologie vodního prvku
P.č. | typ | Název položky | MJ | množství | cena / MJ | celkem (Kč)
Díl: | 1 | Zemní práce
1 |  | Hloubení nezapaž. jam hor.3 do 100 m3, STROJNĚ | m3 | 119.5997 |  | 0
|  | strojovna: 6,55*5,55*3,29 |  | 119.5997
2 |  | Příplatek za lepivost - hloubení nezap.jam v hor.3 | m3 | 119.5997 |  | 0
7 |  | Zásyp jam, rýh, šachet se zhutněním | m3 | 92.44 |  | 0
|  | strojovna:6,55*5,55*3,29-3,55*2,55*3,00 |  | 92.4422
8 |  | Vodorovné přemístění výkopku z hor.1-4 do 6000 m | m3 | 27.16 |  | 0
|  | strojovna:3,55*2,55*3,00 |  | 27.1575
9 |  | Nakládání výkopku z hor.1-4 v množství nad 100 m3 viz pol. Vodorovné přemístění výkopku | m3 | 27.16 |  | 0
10 |  | Uložení sypaniny na skládku viz pol. Vodorovné přemístění výkopku | m3 | 27.16 |  | 0
11 |  | Poplatek za skládku horniny 1- 4 viz pol. Vodorovné přemístění výkopku | m3 | 27.16 |  | 0
12 |  | Výstražná folie š 500 mm | bm | 14 |  | 0
13 |  | Pohotovost čerp.soupravy, výška 10 m, přítok 500 l | den | 14 |  | 0
| Celkem za | 1 Zemní práce |  |  |  | 0
Díl: | 2 | Zakládání
14 |  | Stěrkopískový podsyp fr.0-32mm, hutněný | m3 | 2.0625 |  | 0
|  | založení strojovny:3,75*2,75*0,2 |  | 2.0625
15 |  | Beton základových desek prostý C16/20 | m3 | 1.1562 |  | 0
|  | podkladní beton strojovny:3,75*2,75*0,1 |  | 1.0312
|  | ochranná deska nad potrubí:2,5*0,5*0,1 |  | 0.125
| Celkem za | 2 Zakládání |  |  |  | 0
Díl: | 3 | Svislé a kompletní konstrukce
16 |  | Konstrukce šachet z železobetonu C20/25 | m3 | 10.7552 |  | 0
|  | dno strojovny:3,52*2,52*0,3 |  | 2.6611
|  | stěny strojovny: 2*3,52*2,08*0,25+2*2,02*2,08*0,25 |  | 5.7616
|  | strop strojovny:3,52*2,52*0,25-2*0,75*0,6*0,25 |  | 1.9926
|  | komínek strojovny:4*1,17*0,24*0,2+4*0,6*0,24*0,2 |  | 0.33984
17 |  | Bednění nadzákladových zdí - zřízení | m2 | 24.6736 |  | 0
|  | strojovna - (částečné vnější): 0,4*((2*3,52+2*2,52)*2,65) |  | 12.8048
|  | strojovna- komínek (vnější): 6*1,02*0,24 |  | 1.4688
|  | strojovna- (částečné vnitřní):0,4*((2*3,0+2*2,0)*2) |  | 8
|  | strojovna- (částečné vnitřní- strop):0,4*(3,0*2,0) |  | 2.4
18 |  | Bednění nadzákladových zdí - odstranění | m2 | 24.6736 |  | 0
19 |  | Výztuž ŽB konstrukcí šachet svařovanou sítí | t | 0.8274 |  | 0
| Celkem za | 3 Svislé a kompletní konstrukce |  |  |  | 0
Díl: | 711 | Izolace proti vodě, vlhkosti a plynu
20 |  | Izolace proti vlhkosti vodorovná- nátěr asfaltovým lakem za studena - včetně dodávky penetračního laku | m2 | 12.5005 |  | 0
|  | strojovna- strop: 4,05*3,05-2*1,0*1,15 |  | 10.0525
|  | strojovna- komínky: 6*1,02*0,4 |  | 2.448
21 |  | Izolace proti vlhkosti vodorovná- asfaltové pásy tl.4mm přitavením | m2 | 12.5005 |  | 0
22 |  | Ochranná vrstva hydroizolace- XPS tl.40mm nalenením PUR lepící pěnou na HI | m2 | 12.5005 |  | 0
| Celkem za | 711 Izolace proti vodě, vlhkosti a plynu |  |  |  | 0
Díl: | M21 | Elektromontáž, řízení, osvětlení
23 | 00001 | Podružný elektrorozvaděč technologie RM1 v provedení jako sestava plastových rozvodnic na omítku, krytí IP55 | kus | 1 |  | 0
24 | 00002 | Nucené odvětrání strojovny odtahovým ventilátorem | kompl. | 1 |  | 0
25 | 00003 | Stropní svítidlo strojovny 100W s krycím sklem, IP44, 230V | kus | 1 |  | 0
26 | 00004 | Drobný elektroinstalační materiál | kompl. | 1 |  | 0
27 | 00005 | Elektroinstalační práce | kompl. | 1 |  | 0
28 | 00006 | Revizní zpráva | kompl. | 1 |  | 0
| Celkem za | M21 Elektromontáž, řízení, osvětlení |  |  |  | 0
Díl: | M35 | Montáž čerpadel, kompresorů
29 | 315111114 | Montáž technologie | kompl. | 1 |  | 0
30 | 03511234 | Tlakové zkoušky | hod. | 6 |  | 0
31 | 03511235 | Kompletace, uvedení do provozu | hod. | 16 |  | 0
32 | 03511236 | Zaškolení obsluhy | hod. | 2 |  | 0
| Celkem za | M35 Montáž čerpadel, kompresorů |  |  |  | 0
Díl: | M99 | Ostatní dodávky a práce "M"
33 | 3511238 | Návod na obsluhu a údržbu | kompl. | 1 |  | 0
34 | 3519999 | Vedlejší náklady | kompl. | 1 |  | 0
35 | 3511239 | PD ve stupni realizační, Dílenská dokumentace | kompl. | 1 |  | 0
36 | 3511240 | Autorský dozor | kompl. | 1 |  | 0
37 | 3511241 | Doprava | kompl. | 1 |  | 0
38 | EKO 700 B | Kompozitní poklop 600x600mm, třída zatížení B125, vč. těsnění a uzamykání | kus | 2 |  | 0
41 | atyp.plast 01 | PP dvouplášťová dvouvstupová strojovna technologie, vnitřní rozměry 3,0x2,0x2,0m, vstupní komínek 600x600mm, PP integrovaná retenční nádrž, rozměry 1,0x2,0x2,0mm, objem 4,0m³, čerpací jímka, vč. žebříků a těsněných prostupů, bez poklopu | kus | 1 |  | 0
42 | atyp.plast 02 | PP zachycovač nečistot s nerezovým sítem | kus | 1 |  | 0
43 | atyp.plast 03 | PP podstavec čerpadla | kus | 3 |  | 0
44 | atyp.plast 04 | PP svařovaná záchytná vana chemikálií pro 2 kanystry | kus | 1 |  | 0
45 | atyp.plast/nerez 01 | PP šachtička odvětrání s nerezovou krycí mřížkou | kus | 1 |  | 0
49 | 570321N | Odstředivé plastové čerpadlo trysek typu Kometa s integrovaným zachycovačem nečistot, připojení DN40/DN40, výkon 0,45kW; Q=12,0m³/h při 6mvs, 400V | kus | 1 |  | 0
50 | CA 70/33 | Odstředivé nerezové čerpadlo mlžné trysky , připojení DN32/DN25, výkon 0,75 kW; Q=1,8m³/h při 38mvs, 400V | kus | 1 |  | 0
51 | 09879 | Plastový zachycovač nečistot objemu 8l, připojení DN80/DN100 | kus | 1 |  | 0
52 | 570418 | Odstředivé plastové čerpadlo filtrace s integrovaným zachycovačem nečistot, připojení DN50/DN40, výkon 0,45 kW; Q=12m³/h při 8 mvs, 230V | kus | 1 |  | 0
53 | 15782 | Pískový plastový filtr s bočním připojením 11/2", vnitřní průměr D500, průtok 9m³/h | kus | 1 |  | 0
54 | 00596 | Filtrační písek 0,6-1 mm | kg | 100 |  | 0
55 | 32581 | Automatický ovládací 6-ti cestný ventil s bočním připojením na filtr, připojení 11/2" | kus | 1 |  | 0
56 | 1214 | Automatická dávkovací stanice- měření a udržování pH a koncentrace chloru | kus | 1 |  | 0
57 | 12130 | Kanystr s korektorem pH, 20l | kus | 1 |  | 0
58 | 12075 | Kanystr s chlornanem sodným, 20l | kus | 1 |  | 0
59 | DOC3GT | Ponorné kalové čerpadlo, nerezové, výkon 0,25kW, Q=6m3/h při 3,7mvs, 230V | kus | 1 |  | 0
60 | WK 120 | Jednoduchý kabinetní změkčovací filtr s objemovým řízením s kapacitou 120°dHxm³, vč. nádoby na sůl | kus | 1 |  | 0
61 | SD-1" | Sestava dopouštění včetně By-passu - 1" a nerezových ponorných sond | kompl. | 1 |  | 0
62 | EVPI 2020 | Elektromagnetický ventil 1", 230V | kus | 1 |  | 0
63 | RA109P421 | Kartušový filtr G 1 včetně filtrační vložky 50 mic | kus | 1 |  | 0
69 | 0560075 | Kohout kulový D 75 PVC | kus | 1 |  | 0
70 | 0560063 | Kohout kulový D 63 PVC | kus | 2 |  | 0
71 | 0560050 | Kohout kulový D 50 PVC | kus | 1 |  | 0
72 | 0567063 | Ventil zpětný D 63 PVC | kus | 1 |  | 0
73 | 0567050 | Ventil zpětný D 50 PVC | kus | 4 |  | 0
81 | 0551250 | Šroubení D 50x6/4"ex.těsn | kus | 6 |  | 0
82 | 0551440 | Šroubení D 40x11/4"ext. | kus | 1 |  | 0
83 | 0551432 | Šroubení D 32x1"ext.PVC | kus | 1 |  | 0
84 | 0551463 | Šroubení D 63x2"ext.PVC | kus | 1 |  | 0
85 | 0511110 | Příruba točivá D110 PVC | kus | 1 |  | 0
86 | 0510110 | Manžeta přír.D110 PVC | kus | 1 |  | 0
87 | 0514110 | Těsnění ploché D110 PE | kus | 1 |  | 0
88 | 0505463 | Nátrubek D 63x2"int. | kus | 2 |  | 0
89 | 0505450 | Nátrubek D 50x11/2"int. | kus | 2 |  | 0
90 | 0505863 | Nátrubek D 63x2"int.kov | kus | 1 |  | 0
91 | 0505820 | Nátrubek D 20x1/2"int.kov | kus | 1 |  | 0
92 | 0506111 | Redukce kr.D110x75 PVC | kus | 1 |  | 0
93 | 0506112 | Redukce kr.D110x63 PVC | kus | 3 |  | 0
94 | 0506092 | Redukce kr.D 90x50 PVC | kus | 1 |  | 0
95 | 0225606350 | Redukce kr.63x50 PVC | kus | 3 |  | 0
96 | 0506064 | Redukce kr.D 63x40 PVC | kus | 1 |  | 0
97 | 0225605032 | Redukce kr.50x32 PVC | kus | 1 |  | 0
103 | KGB150/87 | Koleno DN 150 87° | kus | 2 |  | 0
104 | KGB150/45 | Koleno DN 150 45° | kus | 4 |  | 0
105 | KGB100/87 | Koleno DN 100 87° | kus | 12 |  | 0
106 | KGB100/45 | Koleno DN 100 45° | kus | 12 |  | 0
107 | KGEA150/100/45 | Jednoduchá odbočka 45° DN 150 DN 100 | kus | 1 |  | 0
108 | KGR150/100 | Redukce DN 150 DN 100 | kus | 1 |  | 0
109 | HTB100/87 | Koleno PP HT DN 100 87° | kus | 1 |  | 0
110 | HTEA150/150/87 | Jednoduchá odbočka PP HT 87° DN 150 DN 150 | kus | 1 |  | 0
111 | HTR150/100 | Redukce PP HT DN 150 DN 100 | kus | 1 |  | 0
112 | HTEA100/40/87 | Jednoduchá odbočka PP HT 87° DN 100 DN 40 | kus | 4 |  | 0
113 | 0590300 | Čistič PVC | litr | 2 |  | 0
114 | 900102 | Teflonová páska | kus | 15 |  | 0
| Celkem za | M99 Ostatní dodávky a práce "M" |  |  |  | 0