## Podmínky
Celková dokumentace a předání projektu
Název a specifikace části
Dokumentace, implementační práce a ověření funkčnosti
Předání kompletní dokumentace k instalovaným komponentům a způsob jejich údržby.
Test výpadku napájení elektrické energie. Servery musí být funkční minimálně po dobu 10 minut a následně se regulerně ukončit.
Dodavatel provede instalaci nového doménového řadiče (DC) včetně migrace dat ze stávajícího DC.
Dodavatel provede instalaci a konfiguraci dodané virtuální technologie dle požadavků zadavatele. Test migrace virtuálních serverů mezi fyzickými hosty.
Dodavatel provede instalaci a konfiguraci dodaného zálohovacího SW včetně nastavení plánu záloh dle požadavků zadavatele. Test obnovy libovolného virtuálního serveru a test obnovy dat.
Dodavatel provede montáž dodaného racku do serverovny, montáž KVM switche, migrace stávající technologie ze současného racku do nového.
Dodavatel provede zaškolení obsluhy na provoz a údržbu dodaných serverů a switchů.

## Server+SW
Centrální server pro autorizaci uživatelů
Název a specifikace části | kusů
Centrální server pro autorizaci uživatelů | 1
Minimálně 1 CPU s min. 8 jádry - výkonu minimálně 25000 bodů dle tabulky průměrných hodnot http://cpubenchmark.net/
Provedení rack včetně nastavitelného uchycení do racku s plnovýsuvem
Paměť RAM minimálně 48 GB DDR4 s ECC
Rozhraní minimálně 4x - USB 2.0, 2x LAN (RJ-45), 1x management port, 2x Sloty PCI Express x8 + x16, 2x 10Gbit SFP
Minimálně 8 pozic pro hot-swap HDD
Hardware RAID min. 0, 1, 5, 10 s baterií zálohovanou cache o velikosti min. 2GB
2x SSD určené pro provoz v serverech s HW RAID řadiči o min. kapacitě každého úložiště 960GB (min. rychlost sekvenčního čtení a zápisu - 520 MB/ 500 MB, min. zápis náhodného čtení 4KB - 65 000 IOPS, min. životnost 1200 TBW)
4x HDD určené pro provoz v serverech s HW RAID řadiči o min. kapacitě každého úložiště 3TB, min. 7 200 ot/min.
1x HDD určené pro provoz v serverech s HW RAID řadiči o min. kapacitě úložiště 12TB, min. 7 200 ot/min.
2x redundantní zdroj hot-swap, redundantní hot-swap ventilátory
Modul s redundantními SD kartami nebo USB Flash diskem pro instalaci a boot hypervizoru
Management modul pro správu serveru s trvalou licencí na všechny funkcionality, které výrobce pro daný server nabízí
Licence pro operační systém serveru (minimálně pro 6 virtuálních serverů) plně kompatibilní s nejnovějším operačním systémem Windows Server Standard včetně grafického uživatelského prostředí)
SW virtualizace
Software pro virtualizaci serverů včetně management konzole pro školství - 3 fyzické hosty, licence pro celkem 6 CPU za všechny fyz. hosty (EDU licence)
Support na hypervisor musí být poskytován samotným výrobcem hypervisoru
Hypervisor nainstalovaný přímo na hardware, umožňující plnou virtualizaci x86 stroje
Virtualizace a agregace x86 strojů a k nim připojených síťových a datových úložišť do unifikovaných souborů zdrojů
Rozhraní umožňující zálohovacímu SW třetí strany provádět konzistentní plné, rozdílové a přírustkové zálohy virtuálních strojů bez zbytečného zvyšování režie a zátěže hostitelského serveru i virtuálních strojů
Funkcionalita PV, BT, HW (paravirtualization, binary translation, harware-assist) virtualizace
Funkcionalita, která umožňuje přidělovat virtuálním strojům více diskového prostoru než je skutečná disková kapacita
Z jediné centrální administrátorské konzole funkce managementu virtuálních serverů nainstalovaných na různých fyzických serverech včetně funkce migrace virtuálních serverů mezi fyzickými hosty.
komplexní správa virtuální infrastruktury z jedné centrální administrátorské konzole a umožňující integraci s produkty třetích stran
Nástroj na zálohování dat ze serveru
Komplexní zálohovací software
Kompatibilní s virtualizací VMWARE vSphere aktuální verze
Podpora replikace celých virtuálních serverů
Podpora zálohování celých virtuálních serverů
Podpora obnovy celých virtuálních serverů nebo jen jednotlivých souborů
Podpora deduplikace
Licence na 6 CPU pro školství (EDU)
Instalace a konfigurace SW a nastavení 6 automatizovaných zálohovacích politik na 6 virtuálních serverů
Zálohovací úložiště - NAS | 1
Provedení RACK, včetně nastavitelného uchycení do racku s plnovýsuvem
Paměť RAM min. 4GB DDR4 ECC
4x HDD určené pro provoz v NAS s HW RAID řadiči o min. kapacitě každého úložiště 8TB, min. 7 200 ot/min.
Možnost rozšíření výkonu zařízení o SSD cache
Celkový počet diskových pozic - min. 8
Možnost měnit disky za chodu
Minimální počet portů 2x RJ-45 1GbE LAN , 1x 10Gb port LAN nebo SFP port
HW RAID - RAID 0, RAID 1, RAID 5, RAID 10
Minimální funkcionalita: sdílení souborů (SAMBA, HFS, CIFS), Web server, FTP server, iSCSI, Media server (DLNA), vytváření snapshotů interního úložiště, monitoring vytížení CPU, RAM, HDD.
Rozhraní minimálně 2x - USB min. verze 2.0
Operační systém NAS bude obsahovat platformu pro stahování, instalaci a aktualizaci aplikací výrobce či třetích stran určených pro daný typ NAS
Integrace s Windows ACL (Access Control List)
Operační systém NAS musí umožnit instalaci technologie zajišťující hostování virtuálních počítačů s OS Windows a Linux
Zálohování virtualizačních prostředí fyzických serverů - min. VMware, Hyper-V
HW i operační systém NAS od stejného výrobce
Záložní zdroj elektrického napájení | 1
Záložní napájecí zdroj s minimálním výkonem 2200 VA, vzdálená správa, min. 6x IEC 320 C13, vstupní i výstupní napětí 230V
rozšířitelná kapacita pomocí externích bateriových modulů, LCD displej, skupina spínaných zásuvek
provedení rackmount včetně nastavitelného uchycení do racku, přepěťová ochrana na min. 4 zásuvkách
rozhraní sériové, USB, management karta pro vzdálenou správu s rozhraním RJ45.
baterie vyměnitelné za provozu, minimální doba provozu v plném zatížení min. 5 minut
panel pro distribuci napájení ve stojanu (min. 16A a 6x C13)
Montáž a konfigurace napájecího zdroje včetně komunikace se serverem

## LAN
Obměna prvků LAN sítě
Název a specifikace části | kusů
Switch 48 | 2
Minimální počet portů 48x 1Gbit a 4x 10Gbit SFP porty
L2 nebo L3 switch
Rychlost sítě minimálně 1Gbit
Montážní sada do síťového rozvaděče
Webový management
Neblokující architektura přepínacího subsystému (wire speed), podpora 802.1Q VLAN, podpora 802.1X, radius based MAC autentizace
Podpora mechanismu izolace klientů
Plná podpora protokolů IPv4 i IPv6 (dual-stack)
Garance dostupnosti bezpečnostních aktualizací minimálně po dobu 5 let
Kompletní instalace, konfigurace a zaškolení obsluhy
Dokumentace pro údržbu a užívání aktivních prvků
Montáž a konfigurace sítě včetně VLAN, napojení na stávající síťovou infrastrukturu
Switch 48, POE | 2
Minimální počet portů 48x 1Gbit a 4x 10Gbit SFP porty
L2 nebo L3 switch
Rychlost sítě minimálně 1Gbit
Montážní sada do síťového rozvaděče
Webový management
Neblokující architektura přepínacího subsystému (wire speed), podpora 802.1Q VLAN, podpora 802.1X, radius based MAC autentizace
Podpora mechanismu izolace klientů
Plná podpora protokolů IPv4 i IPv6 (dual-stack)
Napájení minimálně 12 portů (POE)
Garance dostupnosti bezpečnostních aktualizací minimálně po dobu 5 let
Kompletní instalace, konfigurace a zaškolení obsluhy
Dokumentace pro údržbu a užívání aktivních prvků
Montáž a konfigurace sítě včetně VLAN, napojení na stávající síťovou infrastrukturu
SFP+ moduly do jednotlivých switchů - každý o min. rychlosti 10Gbit | 16
pro optické vlákno single mode (9/125)

## Rack a ostatní
Rack a příslušenství
Název a specifikace části | kusů
Hlavní rozvaděč síťový 42U - 19" | 1
Formát - 42U
Šířka - 600 - 700 mm
Hloubka - 1 000 mm
Odnímatelné boční stěny
Záruka - min. 2 roky
LCD KVM switch | 1
Formát LCD min. 17"
klávesnice + touchpad
KVM pro min. 8 PC včetně veškeré připojovací kabeláže
Rozhraní PS2/USB