## Pokyny pro vyplnění
Pokyny pro vyplnění
Ve všech listech tohoto souboru můžete měnit pouze buňky s modrým pozadím. Jedná se o tyto údaje : - údaje o firmě - jednotkové ceny položek zadané na maximálně dvě desetinná místa

## Stavba
#RTSROZP# | Soupis stavebních prací, dodávek a služeb
| Stavba: |  | 2021130 | Otrokovice-Revitalizace autobusového nádraží 2b. stavba
| Objekt: |  | SO 701 | Veřejné sociální zařízení a zázemí pro řidiče
5299 | Rozpočet: |  | 2021130701 | Veřejné sociální zařízení a zázemí pro řidiče
| Zadavatel | [5 empty] | IČO:
DIČ:
| Projektant: | [5 empty] | IČO:
DIČ:
| Zhotovitel: | [5 empty] | IČO:
DIČ:
Vypracoval:
| Rozpis ceny | [6 empty] | Celkem
HSV | HSV | [6 empty] | 0
PSV | PSV | [6 empty] | 0
MON | MON | [6 empty] | 0
VN | Vedlejší náklady | [6 empty] | 0
ON | Ostatní náklady | [6 empty] | 0
| Celkem | [6 empty] | 0
Rekapitulace daní
0 | Základ pro sníženou DPH |  |  | 15 | % | 0 |  |  | CZK
0 | Snížená DPH |  |  | 15 | % | 0 |  |  | CZK
0 | Základ pro základní DPH |  |  | 21 | % | 0 |  |  | CZK
0 | Základní DPH |  |  | 21 | % | 0 |  |  | CZK
0 | Zaokrouhlení |  |  |  |  | 0 |  |  | CZK
| Cena celkem bez DPH |  |  |  |  | 0 |  |  | CZK
0 | Cena celkem s DPH |  |  |  |  | 0 |  |  | CZK
|  | v |  |  | dne |  | 21.9.2021
|  |  | Za zhotovitele |  |  |  | Za objednatele
Rekapitulace dílčích částí
#CASTI>> | Číslo | Název |  |  | Základ pro sníženou DPH | Základ pro základní DPH | DPH celkem | Cena celkem | %
1 | Stavba |  |  |  | 0 | 0 | 0 | 0
2 |  | Stavební objekt |  |  |  |  | 0
2 | SO 701 | Veřejné sociální zařízení a zázemí pro řidiče |  |  | 0 | 0 | 0 | 0
3 | 2021130701 | Veřejné sociální zařízení a zázemí pro řidiče |  |  | 0 | 0 | 0 | 0
| Celkem za stavbu |  |  |  | 0 | 0 | 0 | 0 | 0
Rekapitulace dílů
| Číslo | Název |  |  | Typ dílu |  |  | Celkem | %
| 1 | Zemní práce |  |  | HSV |  |  | 0
| 2 | Základy a zvláštní zakládání |  |  | HSV |  |  | 0
| 5 | Komunikace |  |  | HSV |  |  | 0
| 63 | Podlahy a podlahové konstrukce |  |  | HSV |  |  | 0
| 8 | Trubní vedení |  |  | HSV |  |  | 0
| 91 | Doplňující práce na komunikaci |  |  | HSV |  |  | 0
| 99 | Staveništní přesun hmot |  |  | HSV |  |  | 0
| 720 | Zdravotechnická instalace |  |  | PSV |  |  | 0
| 721 | Vnitřní kanalizace |  |  | PSV |  |  | 0
| 722 | Vnitřní vodovod |  |  | PSV |  |  | 0
| M21 | Elektromontáže |  |  | MON |  |  | 0
| M46 | Zemní práce při montážích |  |  | MON |  |  | 0
| M52 | Montáž zař.pro obsluhu dopravy |  |  | MON |  |  | 0
| VN | Vedlejší náklady |  |  | VN |  |  | 0
| ON | Ostatní náklady |  |  | ON |  |  | 0
| Cena celkem | [6 empty] | 0 | 0
Note on D11: Název
Note on I11: IČO
Note on D12: Ulice
Note on I12: DIČ
Note on D13: PSČ
Note on E13: Místo

## VzorPolozky (hidden)
Položkový rozpočet
S:
O:
R:

## SO 701 2021130701 Pol
Položkový soupis prací a dodávek | [26 empty] | #TypZaznamu#
S: | 2021130 | Otrokovice-Revitalizace autobusového nádraží 2b. stavba | [24 empty] | STA
O: | SO 701 | Veřejné sociální zařízení a zázemí pro řidiče | [21 empty] | STA |  |  | OBJ
R: | 2021130701 | Veřejné sociální zařízení a zázemí pro řidiče | [24 empty] | ROZ
P.č. | Číslo položky | Název položky | MJ | Množství | Cena / MJ | Celkem | Dodávka | Dodávka celk. | Montáž | Montáž celk. | DPH | Cena s DPH | Hmotnost / MJ | Hmotnost celk.(t) | Dem. hmotnost / MJ | Dem. hmotnost celk.(t) | Ceník | Cen. soustava / platnost | Cenová úroveň | Nhod / MJ | Nhod celk. | Dodavatel | Typ položky
Díl: | 1 | Zemní práce |  |  |  | 0 |  | 0 |  | 0 |  | 0 |  | 8.92 |  | 0 |  |  |  |  | 101.48 | [5 empty] | DIL
1 | 121101100R00 | Sejmutí ornice s přemístěním na vzdálenost do 50 m | m3 | 13.578 |  | 0 |  | 0 |  | 0 | 21 | 0 | 0 | 0 | 0 | 0 | 800-1 | RTS 21/ II | RTS 21/ II | 0.1 | 1.36 |  | Práce |  |  |  | POL1_
|  | nebo lesní půdy, s vodorovným přemístěním na hromady v místě upotřebení nebo na dočasné či trvalé skládky se složením | [24 empty] | SPI |  | nebo lesní půdy, s vodorovným přemístěním na hromady v místě upotřebení nebo na dočasné či trvalé skládky se složením
|  | 14,60*6,20*0,150 |  | 13.578 | [22 empty] | VV | 0
SPU
2 | 131201111R00 | Hloubení nezapažených jam a zářezů do 100 m3, v hornině 3, hloubení strojně | m3 | 24.948 |  | 0 |  | 0 |  | 0 | 21 | 0 | 0 | 0 | 0 | 0 | 800-1 | RTS 21/ II | RTS 21/ II | 0.12 | 2.99 |  | Práce |  |  |  | POL1_
|  | kromě zářezů se šikmými stěnami pro podzemní vedení, s urovnáním dna do předepsaného profilu a spádu, s případným nutným přemístěním ve výkopišti a dále buď s přemístěním výkopku na přilehlém terénu na vzdálenost do 3 m od okraje jámy nebo s naložením na dopravní prostředek, | [24 empty] | SPI |  | kromě zářezů se šikmými stěnami pro podzemní vedení, s urovnáním dna do předepsaného profilu a spádu, s případným nutným přemístěním ve výkopišti a dále buď s přemístěním výkopku na přilehlém terénu na vzdálenost do 3 m od okraje jámy nebo s naložením na dopravní prostředek,
|  | na SR -0,990 : 13,20*4,20*0,450 |  | 24.948 | [22 empty] | VV | 0
SPU
3 | 131201119R00 | Hloubení nezapažených jam a zářezů příplatek za lepivost, v hornině 3, | m3 | 12.474 |  | 0 |  | 0 |  | 0 | 21 | 0 | 0 | 0 | 0 | 0 | 800-1 | RTS 21/ II | RTS 21/ II | 0.0431 | 0.54 |  | Práce |  |  |  | POL1_
|  | kromě zářezů se šikmými stěnami pro podzemní vedení, s urovnáním dna do předepsaného profilu a spádu, s případným nutným přemístěním ve výkopišti a dále buď s přemístěním výkopku na přilehlém terénu na vzdálenost do 3 m od okraje jámy nebo s naložením na dopravní prostředek, | [24 empty] | SPI |  | kromě zářezů se šikmými stěnami pro podzemní vedení, s urovnáním dna do předepsaného profilu a spádu, s případným nutným přemístěním ve výkopišti a dále buď s přemístěním výkopku na přilehlém terénu na vzdálenost do 3 m od okraje jámy nebo s naložením na dopravní prostředek,
|  | PŘEDPOKLAD 50% : 24,948*0,5 |  | 12.474 | [22 empty] | VV | 0
SPU
4 | 139601102R00 | Ruční výkop jam, rýh a šachet v hornině 3 | m3 | 8.7515 |  | 0 |  | 0 |  | 0 | 21 | 0 | 0 | 0 | 0 | 0 | 800-1 | RTS 21/ II | RTS 21/ II | 3.53 | 30.89 |  | Práce |  |  |  | POL1_
|  | s přehozením na vzdálenost do 5 m nebo s naložením na ruční dopravní prostředek | [24 empty] | SPI
|  | P1 : 0,80*0,80*0,65*4 |  | 1.664 | [22 empty] | VV | 0
|  | P2 : 0,95*0,95*0,65*4 |  | 2.3465 | [22 empty] | VV | 0
|  | P3 : 1,40*0,80*0,65*2 |  | 1.456 | [22 empty] | VV | 0
|  | Mezisoučet |  | 5.4665 | [22 empty] | VV | 1
|  | přípojka vody : 3,50*0,60*0,85+2,0*0,60*1,250 |  | 3.285 | [22 empty] | VV | 0
|  | Mezisoučet |  | 3.285 | [22 empty] | VV | 1
SPU
5 | 139601102R00 | Ruční výkop jam, rýh a šachet v hornině 3 | m3 | 4.545 |  | 0 |  | 0 |  | 0 | 21 | 0 | 0 | 0 | 0 | 0 | 800-1 | RTS 21/ II | RTS 21/ II | 3.53 | 16.04 |  | Práce |  |  |  | POL1_
|  | s přehozením na vzdálenost do 5 m nebo s naložením na ruční dopravní prostředek | [24 empty] | SPI
|  | rýha pod objektem hl.-1,25 až -1,55 z jámy -0,99 : | [24 empty] | VV | 0
|  | S1 : 2,0*0,60*0,50 |  | 0.6 | [22 empty] | VV | 0
|  | S2 : 2,0*0,60*0,35 |  | 0.42 | [22 empty] | VV | 0
|  | S3 : (9,0+1,0)*0,60*(0,55+0,25)/2 |  | 2.4 | [22 empty] | VV | 0
|  | mimo jámu vč. šachty : 1,50*0,75*1,0 |  | 1.125 | [22 empty] | VV | 0
SPU
6 | 162601101R00 | Vodorovné přemístění výkopku z horniny 1 až 4, na vzdálenost přes 3 000 do 4 000 m | m3 | 9.96 |  | 0 |  | 0 |  | 0 | 21 | 0 | 0 | 0 | 0 | 0 | 800-1 | RTS 21/ II | RTS 21/ II | 0.011 | 0.11 |  | Práce |  |  |  | POL1_
|  | po suchu, bez naložení výkopku, avšak se složením bez rozhrnutí, zpáteční cesta vozidla. | [24 empty] | SPI
|  | na meziskládku : 4,98 |  | 4.98 | [22 empty] | VV | 0
|  | zpět na zásypy : 4,98 |  | 4.98 | [22 empty] | VV | 0
SPU
7 | 162701105R00 | Vodorovné přemístění výkopku z horniny 1 až 4, na vzdálenost přes 9 000 do 10 000 m | m3 | 28.7195 |  | 0 |  | 0 |  | 0 | 21 | 0 | 0 | 0 | 0 | 0 | 800-1 | RTS 21/ II | RTS 21/ II | 0.01 | 0.29 |  | Práce |  |  |  | POL1_
|  | po suchu, bez naložení výkopku, avšak se složením bez rozhrnutí, zpáteční cesta vozidla. | [24 empty] | SPI
|  | Odkaz na mn. položky pořadí 2 : 24,94800 |  | 24.948 | [22 empty] | VV | 5
|  | Odkaz na mn. položky pořadí 4 : 8,75150 |  | 8.7515 | [22 empty] | VV | 5
|  | odpočet zásypu zeminou : -4,98 |  | -4.98 | [22 empty] | VV | 0
SPU
8 | 167101101R00 | Nakládání, skládání, překládání neulehlého výkopku nakládání výkopku do 100 m3, z horniny 1 až 4 | m3 | 18.558 |  | 0 |  | 0 |  | 0 | 21 | 0 | 0 | 0 | 0 | 0 | 800-1 | RTS 21/ II | RTS 21/ II | 0.65 | 12.06 |  | Práce |  |  |  | POL1_
|  | na meziskládce pro zásypy : 4,98 |  | 4.98 | [22 empty] | VV | 0
|  | naložení ornice pro finální úpravy : 14,60*6,20*0,150 |  | 13.578 | [22 empty] | VV | 0
SPU
9 | 174101102R00 | Zásyp sypaninou se zhutněním v uzavřených prostorách s urovnáním povrchu zásypu s ručním zhutněním | m3 | 11.247 |  | 0 |  | 0 |  | 0 | 21 | 0 | 0 | 0 | 0 | 0 | 800-1 | RTS 21/ II | RTS 21/ II | 1.15 | 12.93 |  | Práce |  |  |  | POL1_
|  | z jakékoliv horniny s uložením výkopku po vrstvách, | [24 empty] | SPI
|  | zásyp zeminou tl. 100 mm : 13,20*4,20*0,10 |  | 5.544 | [22 empty] | VV | 0
|  | zásyp zeminou tl. 150 mm : (14,60*2,0+2,10*4,20)*0,150 |  | 5.703 | [22 empty] | VV | 0
SPU
10 | 175101101RT2 | Obsyp potrubí bez prohození sypaniny, s dodáním štěrkopísku frakce 0 - 22 mm | m3 | 5.2443 |  | 0 |  | 0 |  | 0 | 21 | 0 | 1.7 | 8.92 | 0 | 0 | 800-1 | RTS 21/ II | RTS 21/ II | 1.59 | 8.34 |  | Práce |  |  |  | POL1_
|  | sypaninou z vhodných hornin tř. 1 - 4 nebo materiálem připraveným podél výkopu ve vzdálenosti do 3 m od jeho kraje, pro jakoukoliv hloubku výkopu a jakoukoliv míru zhutnění, | [24 empty] | SPI |  | sypaninou z vhodných hornin tř. 1 - 4 nebo materiálem připraveným podél výkopu ve vzdálenosti do 3 m od jeho kraje, pro jakoukoliv hloubku výkopu a jakoukoliv míru zhutnění,
|  | podsyp potrubí tl. 100 mm, zbytek obsyp : | [24 empty] | VV | 0
|  | rýha pod objektem hl.-1,25 až -1,55 z jámy -0,99 : | [24 empty] | VV | 0
|  | S1 : 2,0*0,60*0,50 |  | 0.6 | [22 empty] | VV | 0
|  | S2 : 2,0*0,60*0,35 |  | 0.42 | [22 empty] | VV | 0
|  | S3 : (9,0+1,0)*0,60*(0,55+0,25)/2 |  | 2.4 | [22 empty] | VV | 0
|  | mimo jámu vč. šachty s odpočtem objemu šachty : 1,50*0,75*1,0-3,1415*0,20*0,20*1,0 |  | 0.99934 | [22 empty] | VV | 0
|  | Mezisoučet |  | 4.4193 | [22 empty] | VV | 1
|  | přípojka vody : 3,50*0,60*0,25+2,0*0,60*0,250 |  | 0.825 | [22 empty] | VV | 0
|  | Mezisoučet |  | 0.825 | [22 empty] | VV | 1
SPU
11 | 175101201R00 | Obsyp objektů bez prohození sypaniny | m3 | 4.98 |  | 0 |  | 0 |  | 0 | 21 | 0 | 0 | 0 | 0 | 0 | 800-1 | RTS 21/ II | RTS 21/ II | 2.2 | 10.96 |  | Práce |  |  |  | POL1_
|  | sypaninou z vhodných hornin tř. 1 - 4 nebo materiálem, uloženým ve vzdálenosti do 30 m od vnějšího kraje objektu, pro jakoukoliv míru zhutnění, | [24 empty] | SPI |  | sypaninou z vhodných hornin tř. 1 - 4 nebo materiálem, uloženým ve vzdálenosti do 30 m od vnějšího kraje objektu, pro jakoukoliv míru zhutnění,
|  | obsyp zpevněné plochy - kolem obrub : (14,0+2,0)*0,90*0,350/2 |  | 2.52 | [22 empty] | VV | 0
|  | přípojka vody - nad zásyp štěrkopískem : 3,50*0,60*0,60+2,0*0,60*1,0 |  | 2.46 | [22 empty] | VV | 0
SPU
12 | 175101209R00 | Obsyp objektů příplatek za prohození sypaniny | m3 | 4.98 |  | 0 |  | 0 |  | 0 | 21 | 0 | 0 | 0 | 0 | 0 | 800-1 | RTS 21/ II | RTS 21/ II | 0.997 | 4.97 |  | Práce |  |  |  | POL1_
|  | sypaninou z vhodných hornin tř. 1 - 4 nebo materiálem, uloženým ve vzdálenosti do 30 m od vnějšího kraje objektu, pro jakoukoliv míru zhutnění, | [24 empty] | SPI |  | sypaninou z vhodných hornin tř. 1 - 4 nebo materiálem, uloženým ve vzdálenosti do 30 m od vnějšího kraje objektu, pro jakoukoliv míru zhutnění,
|  | Odkaz na mn. položky pořadí 11 : 4,98000 |  | 4.98 | [22 empty] | VV | 5
SPU
13 | 199000002R00 | Poplatky za skládku horniny 1- 4, skupina 17 05 04 z Katalogu odpadů | m3 | 28.7195 |  | 0 |  | 0 |  | 0 | 21 | 0 | 0 | 0 | 0 | 0 | 800-1 | RTS 21/ II | RTS 21/ II | 0 | 0 |  | Práce |  |  |  | POL1_
|  | Odkaz na mn. položky pořadí 2 : 24,94800 |  | 24.948 | [22 empty] | VV | 5
|  | Odkaz na mn. položky pořadí 4 : 8,75150 |  | 8.7515 | [22 empty] | VV | 5
|  | odpočet zásypu zeminou : -4,98 |  | -4.98 | [22 empty] | VV | 0
SPU
Díl: | 2 | Základy a zvláštní zakládání |  |  |  | 0 |  | 0 |  | 0 |  | 0 |  | 17.93 |  | 0 |  |  |  |  | 47.86 | [5 empty] | DIL
14 | 275323411RT7 | Beton základových patek železový vodostavební třídy C 25/30, stupeň vlivu prostředí XA1, odolnost proti chemicky agresivnímu prostředí | m3 | 6.7334 |  | 0 |  | 0 |  | 0 | 21 | 0 | 2.525 | 17 | 0 | 0 | 801-1 | RTS 21/ II | RTS 21/ II | 0.48 | 3.23 |  | Práce |  |  |  | POL1_
|  | bez dodávky a uložení výztuže | [24 empty] | SPI
|  | BETON C25/30, XC2, XA1 : | [24 empty] | VV | 0
|  | P1 - 4 ks : (0,80*0,80*0,60*1,03+0,40*0,40*0,80)*4 |  | 2.0941 | [22 empty] | VV | 0
|  | P2 - 4 ks : (0,95*0,95*0,60*1,03+0,40*0,40*0,80)*4 |  | 2.743 | [22 empty] | VV | 0
|  | P3 - 2 ks : (1,40*0,80*0,60*1,03+0,40*0,40*0,80*2)*2 |  | 1.8963 | [22 empty] | VV | 0
|  | Mezisoučet |  | 6.7334 | [22 empty] | VV | 1
SPU
15 | 275351215R00 | Bednění stěn základových patek zřízení | m2 | 15.36 |  | 0 |  | 0 |  | 0 | 21 | 0 | 0.0392 | 0.6 | 0 | 0 | 801-1 | RTS 21/ II | RTS 21/ II | 1.05 | 16.13 |  | Práce |  |  |  | POL1_
|  | bednění svislé nebo šikmé (odkloněné), půdorysně přímé nebo zalomené, stěn základových patek ve volných nebo zapažených jámách, rýhách, šachtách, včetně případných vzpěr, | [24 empty] | SPI |  | bednění svislé nebo šikmé (odkloněné), půdorysně přímé nebo zalomené, stěn základových patek ve volných nebo zapažených jámách, rýhách, šachtách, včetně případných vzpěr,
|  | spodní část patek betonována do terénu - bedněna vrchní část : | [24 empty] | VV | 0
|  | P1 - 4 ks : (0,40*0,80*4)*4 |  | 5.12 | [22 empty] | VV | 0
|  | P2 - 4 ks : (0,40*0,80*4)*4 |  | 5.12 | [22 empty] | VV | 0
|  | P3 - 2 ks : (0,40*0,80*4*2)*2 |  | 5.12 | [22 empty] | VV | 0
|  | Mezisoučet |  | 15.36 | [22 empty] | VV | 1
SPU
16 | 275351216R00 | Bednění stěn základových patek odstranění | m2 | 15.36 |  | 0 |  | 0 |  | 0 | 21 | 0 | 0 | 0 | 0 | 0 | 801-1 | RTS 21/ II | RTS 21/ II | 0.32 | 4.92 |  | Práce |  |  |  | POL1_
|  | bednění svislé nebo šikmé (odkloněné), půdorysně přímé nebo zalomené, stěn základových patek ve volných nebo zapažených jámách, rýhách, šachtách, včetně případných vzpěr, | [24 empty] | SPI |  | bednění svislé nebo šikmé (odkloněné), půdorysně přímé nebo zalomené, stěn základových patek ve volných nebo zapažených jámách, rýhách, šachtách, včetně případných vzpěr,
|  | Včetně očištění, vytřídění a uložení bednícího materiálu. | [24 empty] | POP
|  | Odkaz na mn. položky pořadí 15 : 15,36000 |  | 15.36 | [22 empty] | VV | 5
SPU
17 | 275361821R00 | Výztuž základových patek z betonářské oceli 10 505(R) | t | 0.22071 |  | 0 |  | 0 |  | 0 | 21 | 0 | 1.0212 | 0.23 | 0 | 0 | 801-1 | RTS 21/ II | RTS 21/ II | 23.53 | 5.19 |  | Práce |  |  |  | POL1_
|  | včetně distančních prvků | [24 empty] | SPI
|  | Dle výkresu č. SV 101-103 : | [24 empty] | VV | 0
|  | P1 : 64,40*0,00105 |  | 0.06762 | [22 empty] | VV | 0
|  | P2 : 71,20*0,00105 |  | 0.07476 | [22 empty] | VV | 0
|  | P3 : 74,60*0,00105 |  | 0.07833 | [22 empty] | VV | 0
|  | Mezisoučet |  | 0.22071 | [22 empty] | VV | 1
SPU
18 | 289970111R00 | Geotextílie separační, filtrační, zpevňující polypropylén, 300 g/m2 | m2 | 204.34 |  | 0 |  | 0 |  | 0 | 21 | 0 | 0.0005 | 0.1 | 0 | 0 | 800-2 | RTS 21/ II | RTS 21/ II | 0.09 | 18.39 |  | Práce |  |  |  | POL1_
|  | NA ROSTLÝ TERÉN : 13,20*4,20 |  | 55.44 | [22 empty] | VV | 0
|  | NA ZÁSYP MAKADAMEM : 13,20*4,20 |  | 55.44 | [22 empty] | VV | 0
|  | NA ZÁSYP ZEMINOU : 13,20*4,20 |  | 55.44 | [22 empty] | VV | 0
|  | zpevněná plocha : 14,60*2,0+2,10*4,20 |  | 38.02 | [22 empty] | VV | 0
SPU
Díl: | 5 | Komunikace |  |  |  | 0 |  | 0 |  | 0 |  | 0 |  | 18.22 |  | 0 |  |  |  |  | 19.17 | [5 empty] | DIL
19 | 564871111RT3 | Podklad ze štěrkodrti s rozprostřením a zhutněním frakce 0-45 mm, tloušťka po zhutnění 250 mm | m2 | 24.1 |  | 0 |  | 0 |  | 0 | 21 | 0 | 0.55125 | 13.29 | 0 | 0 | 822-1 | RTS 21/ II | RTS 21/ II | 0.027 | 0.65 |  | Práce |  |  |  | POL1_
|  | pod zámkovou dlažbu - plocha před buňkami : 1,55*2,0+14,0*1,50 |  | 24.1 | [22 empty] | VV | 0
SPU
20 | 596215021R00 | Kladení zámkové dlažby do drtě tloušťka dlažby 60 mm, tloušťka lože 40 mm | m2 | 24.1 |  | 0 |  | 0 |  | 0 | 21 | 0 | 0.0739 | 1.78 | 0 | 0 | 822-1 | RTS 21/ II | RTS 21/ II | 0.452 | 10.89 |  | Práce |  |  |  | POL1_
|  | s provedením lože z kameniva drceného, s vyplněním spár, s dvojitým hutněním a se smetením přebytečného materiálu na krajnici. S dodáním hmot pro lože a výplň spár. | [24 empty] | SPI |  | s provedením lože z kameniva drceného, s vyplněním spár, s dvojitým hutněním a se smetením přebytečného materiálu na krajnici. S dodáním hmot pro lože a výplň spár.
|  | plocha před buňkami : 1,55*2,0+14,0*1,50 |  | 24.1 | [22 empty] | VV | 0
SPU
21 | 596291111R00 | Řezání zámkové dlažby tloušťky 60 mm | m | 18.6208 |  | 0 |  | 0 |  | 0 | 21 | 0 | 0.00033 | 0.01 | 0 | 0 | 822-1 | RTS 21/ II | RTS 21/ II | 0.41 | 7.63 |  | Práce |  |  |  | POL1_
|  | KOLEM OBRUB : 3,05+14,0 |  | 17.05 | [22 empty] | VV | 0
|  | KOLEM VPUSTI : 3,1415*0,50 |  | 1.5708 | [22 empty] | VV | 0
SPU
22 | 59245110R | dlažba betonová dvouvrstvá, skladebná; obdélník; šedá; l = 200 mm; š = 100 mm; tl. 60,0 mm | m2 | 24.341 |  | 0 |  | 0 |  | 0 | 21 | 0 | 0.129 | 3.14 | 0 | 0 | SPCM | RTS 21/ II | RTS 21/ II | 0 | 0 |  | Specifikace |  |  |  | POL3_
|  | plocha před buňkami : (1,55*2,0+14,0*1,50)*1,01 |  | 24.341 | [22 empty] | VV | 0
SPU
Díl: | 63 | Podlahy a podlahové konstrukce |  |  |  | 0 |  | 0 |  | 0 |  | 0 |  | 66.53 |  | 0 |  |  |  |  | 51 | [5 empty] | DIL
23 | 631571010R00 | Násyp pod podlahy z kameniva bez dodávky materiálu bez určení tloušťky | m3 | 27.72 |  | 0 |  | 0 |  | 0 | 21 | 0 | 0 | 0 | 0 | 0 | 801-1 | RTS 21/ II | RTS 21/ II | 1.84 | 51 |  | Práce |  |  |  | POL1_
|  | pod mazaniny a dlažby, popř. na plochých střechách, vodorovný nebo ve spádu, s udusáním a urovnáním povrchu, | [24 empty] | SPI |  | pod mazaniny a dlažby, popř. na plochých střechách, vodorovný nebo ve spádu, s udusáním a urovnáním povrchu,
|  | zásyp makadamem fr. 16/32 tl. 400 mm : 13,20*4,20*0,40 |  | 22.176 | [22 empty] | VV | 0
|  | zásyp kačírkem tl. 100 mm : 13,20*4,20*0,10 |  | 5.544 | [22 empty] | VV | 0
SPU
24 | 583318074R | kamenivo přírodní těžené frakce 16,0 až 32,0 mm; třída B; Zlínský kraj | t | 13.3056 |  | 0 |  | 0 |  | 0 | 21 | 0 | 1 | 13.31 | 0 | 0 | SPCM | RTS 21/ II | RTS 21/ II | 0 | 0 |  | Specifikace |  |  |  | POL3_
|  | zásyp kačírkem tl. 100 mm : 13,20*4,20*0,10*2,4 |  | 13.3056 | [22 empty] | VV | 0
SPU
25 | 583418004R | kamenivo přírodní drcené frakce 16,0 až 32,0 mm; třída B | t | 53.2224 |  | 0 |  | 0 |  | 0 | 21 | 0 | 1 | 53.22 | 0 | 0 | SPCM | RTS 21/ II | RTS 21/ II | 0 | 0 |  | Specifikace |  |  |  | POL3_
|  | zásyp makadamem fr. 16/32 tl. 400 mm : 13,20*4,20*0,40*2,4 |  | 53.2224 | [22 empty] | VV | 0
SPU
Díl: | 8 | Trubní vedení |  |  |  | 0 |  | 0 |  | 0 |  | 0 |  | 0.03 |  | 0 |  |  |  |  | 0 | [5 empty] | DIL
26 | 894431312RAK | Šachty plastové plastové šachty z dílců D 425 mm, dno s jedním přítokem s výkyvnými hrdly, D 160 mm, délka šachtové roury 1,50 m, poklop plastový do roury 1,5 t | kus | 1 |  | 0 |  | 0 |  | 0 | 21 | 0 | 0.0252 | 0.03 | 0 | 0 | AP-HSV | RTS 21/ II | RTS 21/ II | 0 | 0 |  | Agregovaná položka |  |  |  | POL2_
|  | Plastové dno, šachta z korugované trouby, těsnění, rám do šachtové roury, poklop. | [24 empty] | POP
|  | osazení šachty před objektem v zámkové dlažbě : 1 |  | 1 | [22 empty] | VV | 0
SPU
Díl: | 91 | Doplňující práce na komunikaci |  |  |  | 0 |  | 0 |  | 0 |  | 0 |  | 10.43 |  | 0 |  |  |  |  | 10.49 | [5 empty] | DIL
27 | 917862111RT5 | Osazení silničního nebo chodníkového betonového obrubníku včetně dodávky obrubníku stojatého, rozměru 1000/100/250 mm, s boční opěrou z betonu prostého, do lože z betonu prostého C 12/15 | m | 31.15 |  | 0 |  | 0 |  | 0 | 21 | 0 | 0.22133 | 6.89 | 0 | 0 | 822-1 | RTS 21/ II | RTS 21/ II | 0.272 | 8.47 |  | Práce |  |  |  | POL1_
|  | S dodáním hmot pro lože tl. 80-100 mm. | [24 empty] | SPI
|  | ohraničení zámkové dlažby : 2,10+1,55+12,0+1,50+14,0 |  | 31.15 | [22 empty] | VV | 0
SPU
28 | 918101111R00 | Lože pod obrubníky, krajníky nebo obruby z betonu prostého C 12/15 | m3 | 1.4018 |  | 0 |  | 0 |  | 0 | 21 | 0 | 2.525 | 3.54 | 0 | 0 | 822-1 | RTS 21/ II | RTS 21/ II | 1.442 | 2.02 |  | Práce |  |  |  | POL1_
|  | z dlažebních kostek z betonu prostého | [24 empty] | SPI
|  | zvýšení podkladu : (2,10+1,55+12,0+1,50+14,0)*0,30*0,15 |  | 1.4018 | [22 empty] | VV | 0
SPU
Díl: | 99 | Staveništní přesun hmot |  |  |  | 0 |  | 0 |  | 0 |  | 0 |  | 0 |  | 0 |  |  |  |  | 47.59 | [5 empty] | DIL
29 | 998223011R00 | Přesun hmot pozemních komunikací, kryt dlážděný jakékoliv délky objektu | t | 122.0209 |  | 0 |  | 0 |  | 0 | 21 | 0 | 0 | 0 | 0 | 0 | 822-1 | RTS 21/ II | RTS 21/ II | 0.39 | 47.59 |  | Přesun hmot |  |  |  | POL7_
|  | vodorovně do 200 m | [24 empty] | SPI
SPU
Díl: | 720 | Zdravotechnická instalace |  |  |  | 0 |  | 0 |  | 0 |  | 0 |  | 0 |  | 0 |  |  |  |  | 0 | [5 empty] | DIL
30 | 720PC001 | DROBNÉ STAVEBNÍ PRÁCE PRO ZTI | hod | 3 |  | 0 |  | 0 |  | 0 | 21 | 0 | 0 | 0 | 0 | 0 |  | Vlastní | Indiv | 0 | 0 |  | HZS |  |  |  | POL10_
SPU
Díl: | 721 | Vnitřní kanalizace |  |  |  | 0 |  | 0 |  | 0 |  | 0 |  | 0 |  | 0 |  |  |  |  | 0 | [5 empty] | DIL
31 | 721PC01 | D+M VNITŘNÍ KANALIZACE, podrobně viz samostatný rozpočet | soubor | 1 |  | 0 |  | 0 |  | 0 | 21 | 0 | 0 | 0 | 0 | 0 |  | Vlastní | Indiv | 0 | 0 |  | Práce |  |  |  | POL1_
SPU
Díl: | 722 | Vnitřní vodovod |  |  |  | 0 |  | 0 |  | 0 |  | 0 |  | 0 |  | 0 |  |  |  |  | 0 | [5 empty] | DIL
32 | 722PC01 | D+M VNITŘNÍ VODOVOD, podrobně viz samostatný rozpočet | soubor | 1 |  | 0 |  | 0 |  | 0 | 21 | 0 | 0 | 0 | 0 | 0 |  | Vlastní | Indiv | 0 | 0 |  | Práce |  |  |  | POL1_
SPU
Díl: | M21 | Elektromontáže |  |  |  | 0 |  | 0 |  | 0 |  | 0 |  | 0 |  | 0 |  |  |  |  | 0 | [5 empty] | DIL
33 | 210PC02 | D+M ELEKTROINSTALACE - HROMOSVOD, ROZVADĚČ, podrobně viz samostatný rozpočet | soubor | 1 |  | 0 |  | 0 |  | 0 | 21 | 0 | 0 | 0 | 0 | 0 |  | Vlastní | Indiv | 0 | 0 |  | Práce |  |  |  | POL1_
SPU
Díl: | M46 | Zemní práce při montážích |  |  |  | 0 |  | 0 |  | 0 |  | 0 |  | 0 |  | 0 |  |  |  |  | 0.72 | [5 empty] | DIL
34 | 460620006RT1 | Osetí povrchu trávou, včetně dodávky osiva | m2 | 14.4 |  | 0 |  | 0 |  | 0 | 21 | 0 | 2e-05 | 0 | 0 | 0 |  | RTS 21/ II | RTS 21/ II | 0.05 | 0.72 |  | Práce |  |  |  | POL1_
|  | obsyp zpevněné plochy : (14,0+2,0)*0,90 |  | 14.4 | [22 empty] | VV | 0
SPU
Díl: | M52 | Montáž zař.pro obsluhu dopravy |  |  |  | 0 |  | 0 |  | 0 |  | 0 |  | 0 |  | 0 |  |  |  |  | 0 | [5 empty] | DIL
35 | 520PC01 | D+M VEŘEJNÉ SOCIÁLNÍ ZAŘÍZENÍ A ZÁZEMÍ PRO ŘIDIČE - 2x vybavený sanitární kontejner, podrobně viz samostatný rozpočet | soubor | 1 |  | 0 |  | 0 |  | 0 | 21 | 0 | 0 | 0 | 0 | 0 |  | Vlastní | Indiv | 0 | 0 |  | Práce |  |  |  | POL1_
SPU
Díl: | VN | Vedlejší náklady |  |  |  | 0 |  | 0 |  | 0 |  | 0 |  | 0 |  | 0 |  |  |  |  | 0 | [5 empty] | DIL
36 | 005111020R | Vytyčení stavby | Soubor | 1 |  | 0 |  | 0 |  | 0 | 21 | 0 | 0 | 0 | 0 | 0 |  | RTS 21/ II | Indiv | 0 | 0 |  | VRN |  |  |  | POL99_8
|  | Geodetické zaměření rohů stavby, stabilizace bodů a sestavení laviček. | [24 empty] | POP
|  | Vyhotovení protokolu o vytyčení stavby se seznamem souřadnic vytyčených bodů a jejich polohopisnými (S-JTSK) a výškopisnými (Bpv) hodnotami. | [24 empty] | POP |  | Vyhotovení protokolu o vytyčení stavby se seznamem souřadnic vytyčených bodů a jejich polohopisnými (S-JTSK) a výškopisnými (Bpv) hodnotami.
SPU
37 | 005121 R | Zařízení staveniště | Soubor | 1 |  | 0 |  | 0 |  | 0 | 21 | 0 | 0 | 0 | 0 | 0 |  | RTS 21/ II | Indiv | 0 | 0 |  | VRN |  |  |  | POL99_2
|  | Veškeré náklady spojené s vybudováním, provozem a odstraněním zařízení staveniště. | [24 empty] | POP
SPU
Díl: | ON | Ostatní náklady |  |  |  | 0 |  | 0 |  | 0 |  | 0 |  | 0 |  | 0 |  |  |  |  | 0 | [5 empty] | DIL
38 | 005211080R | Bezpečnostní a hygienická opatření na staveništi | Soubor | 1 |  | 0 |  | 0 |  | 0 | 21 | 0 | 0 | 0 | 0 | 0 |  | RTS 21/ II | Indiv | 0 | 0 |  | VRN |  |  |  | POL99_8
|  | Náklady na ochranu staveniště před vstupem nepovolaných osob, včetně příslušného značení, náklady na osvětlení staveniště, náklady na vypracování potřebné dokumentace pro provoz staveniště z hlediska požární ochrany (požární řád a poplachová směrnice) a z hlediska provozu staveniště (provozně dopravní řád). | [24 empty] | POP |  | Náklady na ochranu staveniště před vstupem nepovolaných osob, včetně příslušného značení, náklady na osvětlení staveniště, náklady na vypracování potřebné dokumentace pro provoz staveniště z hlediska požární ochrany (požární řád a poplachová směrnice) a z hlediska provozu staveniště (provozně dopravní řád).
SPU
[25 empty] | 15 | 21 | DPH
| Celkem |  |  |  |  | 0 | [18 empty] | 0 | 0 | SUM
END
Note on S6: Jedná se o informaci, zda se jedná o položku, která je do rozpočtu zadána z cenové soustavy RTS, nebo vlastní.
Note on T6: Jedná se o název CÚ, která je zadána u položky rozpočtu