## rozpočet M52
Stavba: | Autobusové nádraží Baťov – revitalizace území a zvýšení bezpečnosti
Projekt: | Veřejné sociální zařízení a zázemí pro řidiče PDPS
Investor | město Otrokovice
M52 Montáž zařízení pro obsluhu dopravy - 2x vybavený sanitární kontejner
Název | Množství | MJ | Cena/MJ | Cena celkem
kontejner 6058x2990 x cca3000 (2510) podlahová izolace 30 mm extrudovaný polystyren + 120 mm vata, stropní izolace 220 mm vata | 2 | ks |  | 0
otvor ve stojině/v rámu vypálený + pozink. průchodka + výřez v panelu | 2 | ks |  | 0
stěna obv. izol. 140 (100+40, 20kg/m3, ʎ-0,035) CW100+50,Sádrovláknitá deska 12,5[2,5] | 90 | m2 |  | 0
příčka z HPL panelů do 1500mm s dveřma do mokr.prostředí | 1 | ks
příčka z HPL panelů do 2000 mm s dveřma do mokr.prostředí | 1 | ks |  | 0
příčka z HPL panelů do 900mm bez dveří do mokr.prostředí | 1 | ks |  | 0
příčka rovná tl. 125mm Sádrovláknitá deska 12,5mm, iz. 100mm (20kg/m3) | 37.5 | m2 |  | 0
příčka instalační předsazená Sádrovláknitá deska 12,5[3,0], profily UA 100mm | 10 | m2 |  | 0
odvětrání kontejneru pr. 110mm | 5 | ks |  | 0
záděl celého kontejneru L=do 6,1 bm(4xplná stěna) | 2 | ks |  | 0
obklad keramický 200/200mm,satén 1 bílý mat | 60 | m2 |  | 0
obklad standardní stěny deskou Sádrovláknitá deska 12,5 mm | 45 | m2 |  | 0 | pod nerez plech
obklad standardního stropu deskou Sádrovláknitá deska 12,5mm | 15 | m2 |  | 0 | pod nerez plech
obklad standardní stěny Sádrovláknitá deska cementem pojená H2O 12,5mm | 1 | kpl |  | 0 | pod omítku
nátěr vnitřní latexová barva matný stěn na sádrokarton,vč.penetrace,bílý | 45.5 | m2 |  | 0
nátěr vnitřní latexová barva matný omyvatelný stropu na sádrokarton,vč.penetrace,bílý | 21 | m2 |  | 0
omítka vnější umělá + nátěr na fasádu | 1 | kpl |  | 0
lišta lepená Al ukončovací pro pvc fabion L=2700mm | 4 | ks |  | 0
PVC podlaha bezpečnostní - protiskluzová úprava skupiny R10, tl. 2,5mm, tmavě šedá | 36 | m2 |  | 0
fabion k PVC, tl. 2,5mm, tmavě šedá | 10 | m |  | 0
podlaha - izolační desky se zpevněným hladkým povrchem a polodrážkou tl. 30mm (spodní vrstva) + vata tl. 120mm | 36 | m2 |  | 0
deska podlahová cementotřísková 22x1250x2987mm, (obě podélné strany otevřené) | 36 | m2 |  | 0
izolovaný spodní přívod vody pro kontejnery, h-340 mm (pro šachtu 300x300 mm) | 1 | ks |  | 0
šachta - otvor do podlahy dle výkresové dokumentace | 6 | ks |  | 0
nástřik PE 81 RAL 7016/7, šedá | 110 | m2 |  | 0
strop izolace tl. 220mm (120+100, 40kg/m3 ʎ-0,035) + SDK 2x12,5mm (vyvař. rastr v rámu) | 36 | m2 |  | 0
okno plastové 600x600mm,bez rolety, S, ornament | 8 | ks |  | 0
okno plastové 1200x600mm, bez rolety, S, ornament | 1 | ks |  | 0
otvor s průchodkou v RAL - ochrana vodoinstalací proti zamrznutí mezi moduly | 2 | ks |  | 0
dveře vč. zárubně 750x2000,pravé, kování; obvodové těsnění, tep. Izolace min. U= 1,7 W/(m²K), ocelové bezpečnostní čepy na straně pantů proti vypáčení | 2 | ks |  | 0
kování standard pro dveře (klika/klika) | 2 | ks |  | 0
vložka do dveří (ČSN) | 2 | ks |  | 0
přisazené led svítidlo s krytem 2xLED 1200mm 41W, IP20, 3000K, teplá bílá | 1 | ks |  | 0
svítidlo 2xLED 1200mm,2x LED,semiopálový kryt,přisazené,LED 4000K,1400mA | 10 | ks |  | 0
osvětlení LED pásek | 1 | kpl |  | 0
nouzové osvětlení 8W s piktogramem, 1 hod | 3 | ks |  | 0
výztuha pro hasící přístroj do stěny - překližka 15mm | 1 | ks |  | 0
ventilátor se zabudovanou zpětnou klapkou a nastavitelným časovým doběhem mezi 3 až 25 minutami | 5 | ks |  | 0
bojler 100l | 1 | ks |  | 0
pevné připojení pro bojler 100-600l,s jističem | 1 | ks |  | 0
WC syst. závěsný, keramický | 2 | ks |  | 0
madlo pevné + sklopné bílé | 1 | kpl |  | 0
WC závěsné nerez | 2 | ks |  | 0
WC štětka s nerezovým držákem | 4 | ks |  | 0
dávkovač tekutého mýdla nerez | 4 | ks |  | 0
zásobník na toaletní papír nerez | 4 | ks |  | 0
umyvadlo keramické pro těl.postiž.; 1x madlo sklopné | 1 | ks |  | 0
umyvadlo keramické | 1 | ks |  | 0
umyvadlo nerez | 2 | ks |  | 0
osoušeč rukou nerez | 3 | ks |  | 0
zásobník na papírové ručníky, nerez | 2 | ks |  | 0
výlevka keramická, SV+TV, s plastovou mřížkou, na podlahu | 1 | ks |  | 0
baterie stěnová | 1 | ks |  | 0
baterie stojánková | 3 | ks |  | 0
vodovodní potrubí plastové s izolací | 54 | m |  | 0
odpadní potrubí | 54 | m |  | 0
pisoár nerez | 1 | ks |  | 0
komplet (redukční, uzavírací a vypouštěcí ventil) | 1 | kpl |  | 0
příprava vody k (umyvadlu, žlabu, pračce, myčce..) teplá+studená voda (2x vývod) | 1 | ks |  | 0
minikuchyň pravá (dřez vlevo, chladnička, dvouvařič, SV+TV, bojler 5l ),háček,bílá | 1 | ks |  | 0
háček nerezový | 2 | ks |  | 0
zkouška těsnosti a tlaková zkouška sociálního kontejneru | 2 | ks |  | 0
zásuvka vnitřní 230 V, ČSN, IP20 | 9 | ks |  | 0
zásuvka vnitřní 230 V, ČSN, IP44 | 2 | ks |  | 0
zásuvka vnitřní 400V 32A/5P IP44 | 1 | ks |  | 0
vypínač IP20 | 1 | ks |  | 0
vypínač IP44 s táhlem nouzového volání a houkačkou 12-24V vč.světelné signalizace | 1 | ks |  | 0
rozvaděč | 1 | kpl |  | 0
přívod kabelu přes podlahu | 1 | ks |  | 0
kabelkanál 110/70 | 14.5 | m |  | 0
čidlo pohybové 360st.,na strop | 10 | ks |  | 0
čidlo přítomnostní 360st.,na strop | 10 | ks |  | 0
spoj standard 1m (vnější spoj-hříbek,sp.šrouby,kryty) | 3 | m |  | 0
Terasa , dřevoplast | 1 | kpl |  | 0
hasící přístroj práškový 6kg | 1 | ks |  | 0
kabel NYM-J 3x2,5mm | 160 | m |  | 0
kabel topný s termostatem PFP 3m/36W | 1 | ks |  | 0
D+M,stěrka,zalití elektrického podlahového topení-rohož | 1 | kpl |  | 0
hydroizolace vč.osazení bandáže (pod keramický obklad) | 60 | m2 |  | 0
koš nerez | 3 | ks |  | 0
obklad vnitřní stěny nerez plechem 0,8 mm (vč.montáže) | 45 | m2 |  | 0
obklad stropu nerez plechem 0,8 mm (vč.montáže) | 15 | m2 |  | 0
zrcadlo | 4 | ks |  | 0
bleskosvod | 1 | kpl |  | 0
podlahové elektrické vytápění topné rohože | 1 | kpl |  | 0
hliníkové dveře dle výpisu prvků | 1 | kpl |  | 0
Doprava modulů | 1 | kpl |  | 0
Montáž | 1 | kpl |  | 0
Jeřábové práce | 1 | kpl |  | 0
Likvidace odpadu | 1 | kpl |  | 0
revize elektro ČSN sanitární | 2 | ks |  | 0
revize elektro ČSN sestavy kontejnerů (na montáži) | 1 | kpl |  | 0
Celkem cena bez DPH |  |  |  | 0