## uvod
Počet stran: 3
VÝPIS TRUHLÁŘSKÝCH VÝROBKŮ
Zřízení denní místnosti a zázemí ve 2. NP objektu Senior C
Akce: | Zřízení denní místnosti a zázemí ve 2. NP objektu Senior C
Místo: | Tř. Spojenců 1840, 765 02 Otrokovice
Investor: | město Otrokovice, nám. 3. května 1340, 765 23 Otrokovice
Stupeň: | DPS
Zodp. Projektant: | Jaroslav Pavelka
Vypracoval: | Bc. Kamila Machová
Zak. Č.: | 125-21
Arch č.: | 12521
Datum: | září 2021

## truhlářské 1
VÝPIS TRUHLÁŘSKÝCH VÝROBKŮ
POČET KUSŮ
OZN. | SCHÉMA | POPIS | 1.PP | 1.NP | 2.NP | CELK.
T/01 |  | Skládací dveře na stěnu Provedení: dveře plné, skládací na stěnu, jednokřídlé Rozměr křídla: 900x1970 mm Barva: dle stávajících dveří nebo dle výběru investora Kování: klika - klika Např.: dveře COMPACK od Sapeli | - | - | 1L | 1Ks
T/02 |  | Kuchyňská linka Provedení: kuchyňská linka z obou stran místnosti se spodním i horním dílem Barva: dle výběru investora Viz. výkres D.1.1.08 - NÁVRH KUCHYŇKY | - | - | 1 | 1Ks
POZN.: Přesné rozměry zaměřit před výrobou na stavbě. Uvedené výrobky je nutné brát jako referenční. Je možné použít záměny se srovnatelnými nebo lepšími parametry. | Uvedené výrobky je nutné brátjako referenční. Je možné použít záměny se srovnatelnými nebo lepšími parametry.

## truhlářské 2
VÝPIS TRUHLÁŘSKÝCH VÝROBKŮ
POČET KUSŮ
OZN. | SCHÉMA | POPIS | 1.PP | 1.NP | 2.NP | CELK.
T/03 |  | Kancelářský rohový stůl atyp Provedení: Kancelářský rohový stůl, síla pracovní desky 25 mm ohraněná 2 mm širokou ABS hranou, kovová podnož s rektifikací pro vyrovnání nerovné podlahy, 2x průchodka pro PC kabely, součástí stolu je šuplíkový kontejnér Rozměr křídla: 1700x2150 mm Barva: dle výběru investora | - | - | 1 | 1Ks
POZN.: Přesné rozměry zaměřit před výrobou na stavbě. Uvedené výrobky je nutné brát jako referenční. Je možné použít záměny se srovnatelnými nebo lepšími parametry. | Uvedené výrobky je nutné brátjako referenční. Je možné použít záměny se srovnatelnými nebo lepšími parametry.