## uvod
Počet stran: 2
VÝPIS ZÁMEČNICKÝCH VÝROBKŮ
Zřízení denní místnosti a zázemí ve 2. NP objektu Senior C
Akce: | Zřízení denní místnosti a zázemí ve 2. NP objektu Senior C
Místo: | Tř. Spojenců 1840, 765 02 Otrokovice
Investor: | město Otrokovice, nám. 3. května 1340, 765 23 Otrokovice
Stupeň: | DSP
Zodp. Projektant: | Jaroslav Pavelka
Vypracoval: | Bc. Kamila Machová
Zak. Č.: | 125-21
Arch č.: | 12521
Datum: | září 2021

## truhlářské 1
VÝPIS ZÁMEČNICKÝCH VÝROBKŮ
POČET KUSŮ
OZN. | SCHÉMA | POPIS | 1.PP | 1.NP | 2.NP | CELK.
Z/01 |  | Rohová hliníková celoprosklená stěna Provedení: hlíník, dveře jednokřídlé Rozměr křídla dveří: 900x1970 mm Rozměr oken: 1150x1200mm, 1100x1200 mm Zasklení: oboustranné bezpečnostní zasklení CONNEX Barva: dle výběru investora Kování: klika - klika | - | - | Dveře 1L | 1Ks
POZN.: Přesné rozměry zaměřit před výrobou na stavbě. Uvedené výrobky je nutné brát jako referenční. Je možné použít záměny se srovnatelnými nebo lepšími parametry. | Uvedené výrobky je nutné brátjako referenční. Je možné použít záměny se srovnatelnými nebo lepšími parametry.