## Krycí list
SLEPÝ ROZPOČET
Rozpočet |  |  |  | JKSO
Objekt |  | Název objektu |  | SKP
|  | I. epata p.č. 275/1 a 275/6 |  | Měrná jednotka
Stavba |  | Název stavby |  | Počet jednotek
|  | Oprava chodníku v ulici Nádražní Otrokovice |  | Náklady na m.j.
Projektant |  |  |  | Typ rozpočtu
Zpracovatel projektu
Objednatel
Dodavatel |  |  |  | Zakázkové číslo
Rozpočtoval |  |  |  | Počet listů
ROZPOČTOVÉ NÁKLADY
Základní rozpočtové náklady |  |  | Ostatní rozpočtové náklady
| HSV celkem | 0
Z | PSV celkem | 0
R | M práce celkem | 0
N | M dodávky celkem | 0
ZRN celkem |  | 0
HZS |  | 0
ZRN+HZS |  | 0 | Ostatní náklady neuvedené |  | 0
ZRN+ost.náklady+HZS |  | 0 | Ostatní náklady celkem |  | 0
Vypracoval |  |  | Za zhotovitele | Za objednatele
Jméno : |  |  | Jméno : | Jméno :
Datum : |  |  | Datum : | Datum :
Podpis : |  |  | Podpis: | Podpis:
Základ pro DPH |  | 21 | % | 0
DPH |  | 21 | % | 0
Základ pro DPH |  | 0 | % | 0
DPH |  | 0 | % | 0
CENA ZA OBJEKT CELKEM |  |  |  | 0
Poznámka :

## Rekapitulace
Stavba : |  | Oprava chodníku v ulici Nádražní Otrokovice |  |  | Rozpočet :
Objekt : |  | I. epata p.č. 275/1 a 275/6
REKAPITULACE STAVEBNÍCH DÍLŮ
| Stavební díl |  | HSV | PSV | Dodávka | Montáž | HZS
12 | Odkopávky a prokopávky |  | 0 | 0 | 0 | 0 | 0
13 | Hloubené vykopávky |  | 0 | 0 | 0 | 0 | 0
16 | Přemístění výkopku |  | 0 | 0 | 0 | 0 | 0
18 | Povrchové úpravy terénu |  | 0 | 0 | 0 | 0 | 0
21 | Úprava podloží a základ.spáry |  | 0 | 0 | 0 | 0 | 0
56 | Podkladní vrstvy komunikací a zpevněných ploch |  | 0 | 0 | 0 | 0 | 0
59 | Dlažby a předlažby komunikací |  | 0 | 0 | 0 | 0 | 0
91 | Doplňující práce na komunikaci |  | 0 | 0 | 0 | 0 | 0
96 | Bourání konstrukcí |  | 0 | 0 | 0 | 0 | 0
97 | Prorážení otvorů |  | 0 | 0 | 0 | 0 | 0
99 | Staveništní přesun hmot |  | 0 | 0 | 0 | 0 | 0
D96 | Přesuny suti a vybouraných hmot |  | 0 | 0 | 0 | 0 | 0
VN | Vedlejší náklady |  | 0 | 0 | 0 | 0 | 0
| CELKEM OBJEKT |  | 0 | 0 | 0 | 0 | 0
VEDLEJŠÍ ROZPOČTOVÉ NÁKLADY
Název VRN |  |  | Kč | % | Základna |  | Kč
[5 empty] | 0 |  | 0 | 8
| CELKEM VRN |  |  |  |  | 0

## Položky
Slepý rozpočet
Stavba : |  | Oprava chodníku v ulici Nádražní Otrokovice |  | Rozpočet: | 0
Objekt : |  | I. epata p.č. 275/1 a 275/6 |  | 0
P.č. | Číslo položky | Název položky | MJ | množství | cena / MJ | celkem (Kč)
Díl: | 12 | Odkopávky a prokopávky |  |  |  |  | 1
1 | 122302201R00 | Odkopávky pro silnice v hor. 4 do 100 m3 | m3 | 40.24 | 0 | 0 | 2 | 1 | 1 | 1 | 1 | 0 | 0 | 0 | 0 | 0 | 1 | 1 | 0
2 | 122302209R00 | Příplatek za lepivost - odkop pro silnice v hor. 4 | m3 | 40.24 | 0 | 0 | 2 | 1 | 1 | 1 | 1 | 0 | 0 | 0 | 0 | 0 | 1 | 1 | 0
| Celkem za | 12 Odkopávky a prokopávky |  |  |  | 0 | 4 |  |  |  |  | 0 | 0 | 0 | 0 | 0
Díl: | 13 | Hloubené vykopávky |  |  |  |  | 1
3 | 132301110R00 | Hloubení rýh š.do 60 cm v hor.4 do 50 m3,STROJNĚ | m3 | 17.109 | 0 | 0 | 2 | 1 | 1 | 1 | 1 | 0 | 0 | 0 | 0 | 0 | 1 | 1 | 0
4 | 132301119R00 | Přípl.za lepivost,hloubení rýh 60 cm,hor.4,STROJNĚ | m3 | 17.109 | 0 | 0 | 2 | 1 | 1 | 1 | 1 | 0 | 0 | 0 | 0 | 0 | 1 | 1 | 0
5 | 139601102R00 | Ruční výkop jam, rýh a šachet v hornině tř. 3 | m3 | 1.44 | 0 | 0 | 2 | 1 | 1 | 1 | 1 | 0 | 0 | 0 | 0 | 0 | 1 | 1 | 0
| Celkem za | 13 Hloubené vykopávky |  |  |  | 0 | 4 |  |  |  |  | 0 | 0 | 0 | 0 | 0
Díl: | 16 | Přemístění výkopku |  |  |  |  | 1
6 | 162701105R00 | Vodorovné přemístění výkopku z hor.1-4 do 10000 m | m3 | 58.789 | 0 | 0 | 2 | 1 | 1 | 1 | 1 | 0 | 0 | 0 | 0 | 0 | 1 | 1 | 0
7 | 167101101R00 | Nakládání výkopku z hor.1-4 v množství do 100 m3 | m3 | 58.789 | 0 | 0 | 2 | 1 | 1 | 1 | 1 | 0 | 0 | 0 | 0 | 0 | 1 | 1 | 0
8 | 199000005R00 | Poplatek za skládku zeminy 1- 4 | t | 99.9413 | 0 | 0 | 2 | 1 | 1 | 1 | 1 | 0 | 0 | 0 | 0 | 0 | 1 | 1 | 0
| Celkem za | 16 Přemístění výkopku |  |  |  | 0 | 4 |  |  |  |  | 0 | 0 | 0 | 0 | 0
Díl: | 18 | Povrchové úpravy terénu |  |  |  |  | 1
9 | 182001121R00 | Plošná úprava terénu, nerovnosti do 15 cm v rovině | m2 | 141 | 0 | 0 | 2 | 1 | 1 | 1 | 1 | 0 | 0 | 0 | 0 | 0 | 1 | 1 | 0
10 | 184807111R00 | Ochrana stromu bedněním - zřízení | m2 | 1.5 | 0 | 0 | 2 | 1 | 1 | 1 | 1 | 0 | 0 | 0 | 0 | 0 | 1 | 1 | 0.0094
11 | 184807112R00 | Ochrana stromu bedněním - odstranění | m2 | 1.5 | 0 | 0 | 2 | 1 | 1 | 1 | 1 | 0 | 0 | 0 | 0 | 0 | 1 | 1 | 0
12 | 180400020RA0 | Založení trávníku parkového, rovina, dodání osiva | m2 | 141 | 0 | 0 | 2 | 2 | 1 | 1 | 1 | 0 | 0 | 0 | 0 | 0 | 2 | 1 | 3e-05
13 | 183400010RAA | Příprava půdy pro výsadbu v rovině, ruční chemické odplevelení | m2 | 141 | 0 | 0 | 2 | 2 | 1 | 1 | 1 | 0 | 0 | 0 | 0 | 0 | 2 | 1 | 0.0002
14 | 1/01 | Ošetření kořenového systému stromů zasažených výkopovým pracemi | kpl | 1 | 0 | 0 | 2 | 12 | 0 | 1 | 1 | 0 | 0 | 0 | 0 | 0 | 12 | 0 | 0
15 | 10364R | Ornice pro pozemkové úpravy vč. dovozu | m3 | 21.15 | 0 | 0 | 2 | 12 | 0 | 20 | 1 | 0 | 0 | 0 | 0 | 0 | 12 | 0 | 1.67
16 | 181351003 | Rozprostření ornice tl vrstvy do 200 mm pl do 100 m2 v rovině nebo ve svahu do 1:5 strojně | m2 | 141 | 0 | 0 | 2 | 12 | 0 | 16 | 1 | 0 | 0 | 0 | 0 | 0 | 12 | 0 | 0
| Celkem za | 18 Povrchové úpravy terénu |  |  |  | 0 | 4 |  |  |  |  | 0 | 0 | 0 | 0 | 0
Díl: | 21 | Úprava podloží a základ.spáry |  |  |  |  | 1
17 | 215901101RT5 | Zhutnění podloží z hornin nesoudržných do 92% PS vibrační deskou | m2 | 328.03 | 0 | 0 | 2 | 1 | 1 | 1 | 1 | 0 | 0 | 0 | 0 | 0 | 1 | 1 | 0
| Celkem za | 21 Úprava podloží a základ.spáry |  |  |  | 0 | 4 |  |  |  |  | 0 | 0 | 0 | 0 | 0
Díl: | 56 | Podkladní vrstvy komunikací a zpevněných ploch |  |  |  |  | 1
18 | 564801112R00 | Podklad ze štěrkodrti po zhutnění tloušťky 4 cm | m2 | 271 | 0 | 0 | 2 | 1 | 1 | 1 | 1 | 0 | 0 | 0 | 0 | 0 | 1 | 1 | 0.1008
19 | 564851111R00 | Podklad ze štěrkodrti po zhutnění tloušťky 15 cm | m2 | 599.03 | 0 | 0 | 2 | 1 | 1 | 1 | 1 | 0 | 0 | 0 | 0 | 0 | 1 | 1 | 0.378
20 | 568111111R00 | Zřízení vrstvy z geotextilie skl.do 1:5, š.do 3 m | m2 | 271 | 0 | 0 | 2 | 1 | 1 | 1 | 1 | 0 | 0 | 0 | 0 | 0 | 1 | 1 | 0
21 | 69366198 | Geotextilie FILTEK 300 g/m2 š. 200cm 100% PP | m2 | 298.1 | 0 | 0 | 2 | 3 | 1 | 69366198 | 1 | 0 | 0 | 0 | 0 | 0 | 3 | 1 | 0.0003
| Celkem za | 56 Podkladní vrstvy komunikací a zpevněných ploch |  |  |  | 0 | 4 |  |  |  |  | 0 | 0 | 0 | 0 | 0
Díl: | 59 | Dlažby a předlažby komunikací |  |  |  |  | 1
22 | 389381001RT2 | Dobetonování prefabrikovaných konstrukcí betonem třídy C 16/20 | m3 | 1.2 | 0 | 0 | 2 | 1 | 1 | 1 | 1 | 0 | 0 | 0 | 0 | 0 | 1 | 1 | 2.5698
23 | 596215040R00 | Kladení zámkové dlažby tl. 8 cm do drtě | m2 | 271 | 0 | 0 | 2 | 1 | 1 | 1 | 1 | 0 | 0 | 0 | 0 | 0 | 1 | 1 | 0.0739
24 | 596215048R00 | Příplatek za více barev dlažby tl. 8 cm, do drtě | m2 | 9.08 | 0 | 0 | 2 | 1 | 1 | 1 | 1 | 0 | 0 | 0 | 0 | 0 | 1 | 1 | 0
25 | 596291113R00 | Řezání zámkové dlažby tl. 80 mm | m | 40 | 0 | 0 | 2 | 1 | 1 | 1 | 1 | 0 | 0 | 0 | 0 | 0 | 1 | 1 | 0.00036
26 | 5/01 | Úprava napojení stávajících chodníků | m2 | 2.15 | 0 | 0 | 2 | 12 | 0 | 2 | 1 | 0 | 0 | 0 | 0 | 0 | 12 | 0 | 0
27 | 592451158 | Dlažba SLP skladba 20x10x8 cm červená | m2 | 9.08 | 0 | 0 | 2 | 3 | 1 | 592451158 | 1 | 0 | 0 | 0 | 0 | 0 | 3 | 1 | 0.17824
28 | 592451170 | Dlažba zámková 20x10x8 cm přírodní | m2 | 275.065 | 0 | 0 | 2 | 3 | 1 | 592451170 | 1 | 0 | 0 | 0 | 0 | 0 | 3 | 1 | 0.17245
| Celkem za | 59 Dlažby a předlažby komunikací |  |  |  | 0 | 4 |  |  |  |  | 0 | 0 | 0 | 0 | 0
Díl: | 91 | Doplňující práce na komunikaci |  |  |  |  | 1
29 | 917862111R00 | Osazení stojat. obrub.bet. s opěrou,lože z C 12/15 | m | 195.1 | 0 | 0 | 2 | 1 | 1 | 1 | 1 | 0 | 0 | 0 | 0 | 0 | 1 | 1 | 0.188
30 | 917932121RT2 | Osazení betonové prefa přídlažby do lože z C16/20 včetně dodávky silniční přídlažby | m | 11.6 | 0 | 0 | 2 | 1 | 1 | 1 | 1 | 0 | 0 | 0 | 0 | 0 | 1 | 1 | 0.11359
31 | 918101111R00 | Lože pod obrubníky nebo obruby dlažeb z C 12/15 | m3 | 8.268 | 0 | 0 | 2 | 1 | 1 | 1 | 1 | 0 | 0 | 0 | 0 | 0 | 1 | 1 | 2.525
32 | 59217010 | Obrubník silniční betonový 150x250x1000 mm | kus | 50.5 | 0 | 0 | 2 | 3 | 0 | 59217010 | 1 | 0 | 0 | 0 | 0 | 0 | 3 | 0 | 0.08197
33 | 59217020 | Obrubník nájezdový betonový 148,5x145x1000 mm | kus | 7.105 | 0 | 0 | 2 | 3 | 0 | 59217020 | 1 | 0 | 0 | 0 | 0 | 0 | 3 | 0 | 0.0421
34 | 59217021 | Obrubník přechodový P betonový 150x250/145x975 mm | kus | 2 | 0 | 0 | 2 | 3 | 0 | 59217021 | 1 | 0 | 0 | 0 | 0 | 0 | 3 | 0 | 0.0561
35 | 59217022 | Obrubník přechodový L betonový 150x250/145x975 mm | kus | 2 | 0 | 0 | 2 | 3 | 0 | 59217022 | 1 | 0 | 0 | 0 | 0 | 0 | 3 | 0 | 0.0561
36 | 59217421 | Obrubník chodníkový ABO 14-10 1000/100/250 | kus | 137.505 | 0 | 0 | 2 | 3 | 0 | 59217421 | 1 | 0 | 0 | 0 | 0 | 0 | 3 | 0 | 0.06
| Celkem za | 91 Doplňující práce na komunikaci |  |  |  | 0 | 4 |  |  |  |  | 0 | 0 | 0 | 0 | 0
Díl: | 96 | Bourání konstrukcí |  |  |  |  | 1
37 | 113106121R00 | Rozebrání dlažeb z betonových dlaždic na sucho | m2 | 241 | 0 | 0 | 2 | 1 | 1 | 1 | 1 | 0 | 0 | 0 | 0 | 0 | 1 | 1 | 0
38 | 113107325R00 | Odstranění podkladu pl. 50 m2,kam.těžené tl.25 cm | m2 | 271 | 0 | 0 | 2 | 1 | 1 | 1 | 1 | 0 | 0 | 0 | 0 | 0 | 1 | 1 | 0
39 | 113109312R00 | Odstranění podkladu pl.50 m2, bet.prostý tl.12 cm | m2 | 80 | 0 | 0 | 2 | 1 | 1 | 1 | 1 | 0 | 0 | 0 | 0 | 0 | 1 | 1 | 0
40 | 113201111R00 | Vytrhání obrubníků chodníkových a parkových | m | 195.1 | 0 | 0 | 2 | 1 | 1 | 1 | 1 | 0 | 0 | 0 | 0 | 0 | 1 | 1 | 0
41 | 961044111R00 | Bourání základů z betonu prostého | m3 | 5.715 | 0 | 0 | 2 | 1 | 1 | 1 | 1 | 0 | 0 | 0 | 0 | 0 | 1 | 1 | 0
| Celkem za | 96 Bourání konstrukcí |  |  |  | 0 | 4 |  |  |  |  | 0 | 0 | 0 | 0 | 0
Díl: | 97 | Prorážení otvorů |  |  |  |  | 1
42 | 970241100R00 | Řezání prostého betonu hl. řezu 100 mm | m | 8 | 0 | 0 | 2 | 1 | 1 | 1 | 1 | 0 | 0 | 0 | 0 | 0 | 1 | 1 | 0
| Celkem za | 97 Prorážení otvorů |  |  |  | 0 | 4 |  |  |  |  | 0 | 0 | 0 | 0 | 0
Díl: | 99 | Staveništní přesun hmot |  |  |  |  | 1
43 | 998223011R00 | Přesun hmot, pozemní komunikace, kryt dlážděný | t | 433.1391 | 0 | 0 | 2 | 7 | 1 | 2 | 1 | 0 | 0 | 0 | 0 | 0 | 7 | 1 | 0
| Celkem za | 99 Staveništní přesun hmot |  |  |  | 0 | 4 |  |  |  |  | 0 | 0 | 0 | 0 | 0
Díl: | D96 | Přesuny suti a vybouraných hmot |  |  |  |  | 1
44 | 979081111R00 | Odvoz suti a vybour. hmot na skládku do 1 km | t | 259.7037 | 0 | 0 | 2 | 8 | 0 | 3 | 1 | 0 | 0 | 0 | 0 | 0 | 8 | 0 | 0
45 | 979081121R00 | Příplatek k odvozu za každý další 1 km | t | 2337.3331 | 0 | 0 | 2 | 8 | 0 | 3 | 1 | 0 | 0 | 0 | 0 | 0 | 8 | 0 | 0
46 | 979087212R00 | Nakládání suti na dopravní prostředky - komunikace | t | 259.7037 | 0 | 0 | 2 | 8 | 0 | 3 | 1 | 0 | 0 | 0 | 0 | 0 | 8 | 0 | 0
47 | 979999997R00 | Poplatek za skládku | t | 259.7037 | 0 | 0 | 2 | 8 | 0 | 3 | 1 | 0 | 0 | 0 | 0 | 0 | 8 | 0 | 0
| Celkem za | D96 Přesuny suti a vybouraných hmot |  |  |  | 0 | 4 |  |  |  |  | 0 | 0 | 0 | 0 | 0
Díl: | VN | Vedlejší náklady |  |  |  |  | 1
48 | 005111021T00 | Vytyčení inženýrských sítí | soubor | 1 | 0 | 0 | 2 | 1 | 1 | 1 | 1 | 0 | 0 | 0 | 0 | 0 | 1 | 1 | 0
49 | 005121010T00 | Vybudování zařízení staveniště | soubor | 1 | 0 | 0 | 2 | 1 | 1 | 1 | 1 | 0 | 0 | 0 | 0 | 0 | 1 | 1 | 0
50 | 005121020T00 | Provoz zařízení staveniště | soubor | 1 | 0 | 0 | 2 | 1 | 1 | 1 | 1 | 0 | 0 | 0 | 0 | 0 | 1 | 1 | 0
51 | 005121030T00 | Odstranění zařízení staveniště | soubor | 1 | 0 | 0 | 2 | 1 | 1 | 1 | 1 | 0 | 0 | 0 | 0 | 0 | 1 | 1 | 0
52 | 005211030T00 | Dočasné dopravní omezení a značení | soubor | 1 | 0 | 0 | 2 | 1 | 1 | 1 | 1 | 0 | 0 | 0 | 0 | 0 | 1 | 1 | 0
53 | 02 | Zabezpečení staveniště - oplocení | soubor | 1 | 0 | 0 | 2 | 12 | 0 | 4 | 1 | 0 | 0 | 0 | 0 | 0 | 12 | 0 | 0
| Celkem za | VN Vedlejší náklady |  |  |  | 0 | 4 |  |  |  |  | 0 | 0 | 0 | 0 | 0