## Pokyny pro vyplnění
Pokyny pro vyplnění
Ve všech listech tohoto souboru můžete měnit pouze buňky s modrým pozadím. Jedná se o tyto údaje : - údaje o firmě - jednotkové ceny položek zadané na maximálně dvě desetinná místa

## Stavba
#RTSROZP# | Soupis stavebních prací, dodávek a služeb
| Stavba: |  | 2022-016 | Zřízení parku u přístaviště - II. etapa
| Zadavatel |  | město Otrokovice |  |  |  | IČO: | 00284301
|  |  | nám. 3. května 1340 |  |  |  | DIČ: | CZ00284301
|  |  | 76502 | Otrokovice
| Projektant: | [5 empty] | IČO:
DIČ:
| Zhotovitel: | [5 empty] | IČO:
DIČ:
| Vypracoval: |  | ing. Procházka
| Rozpis ceny | [6 empty] | Celkem
HSV | HSV | [6 empty] | 0
PSV | PSV | [6 empty] | 0
MON | MON | [6 empty] | 0
VN | Vedlejší náklady | [6 empty] | 0
ON | Ostatní náklady | [6 empty] | 0
| Celkem | [6 empty] | 0
Rekapitulace daní
0 | Základ pro sníženou DPH |  |  | 15 | % | 0 |  |  | CZK
0 | Snížená DPH |  |  | 15 | % | 0 |  |  | CZK
0 | Základ pro základní DPH |  |  | 21 | % | 0 |  |  | CZK
0 | Základní DPH |  |  | 21 | % | 0 |  |  | CZK
0 | Zaokrouhlení |  |  |  |  | 0 |  |  | CZK
| Cena celkem bez DPH |  |  |  |  | 0 |  |  | CZK
0 | Cena celkem s DPH |  |  |  |  | 0 |  |  | CZK
|  | v |  |  | dne
|  |  | Za zhotovitele |  |  |  | Za objednatele
Rekapitulace dílčích částí
#CASTI>> | Číslo | Název |  |  | Základ pro sníženou DPH | Základ pro základní DPH | DPH celkem | Cena celkem | %
1 | Stavba |  |  |  | 0 | 0 | 0 | 0
2 |  | Stavební objekt |  |  |  |  | 0
2 | 01 | Stavba |  |  | 0 | 0 | 0 | 0
3 | 2022016-000 | VRN |  |  | 0 | 0 | 0 | 0
3 | 2022016-001 | Kontejnery |  |  | 0 | 0 | 0 | 0
3 | 2022016-002 | Zpevněné plochy |  |  | 0 | 0 | 0 | 0
2 | 02 | Zdravotechnika |  |  | 0 | 0 | 0 | 0
3 | 2022016-021 | Přípojka vodovodu (301) |  |  | 0 | 0 | 0 | 0
3 | 2022016-022 | Dešťová kanalizace |  |  | 0 | 0 | 0 | 0
2 | 03 | Elektro |  |  | 0 | 0 | 0 | 0
3 | 2022016-031 | Areálový rozvod |  |  | 0 | 0 | 0 | 0
3 | 2022016-032 | Přípojka NN |  |  | 0 | 0 | 0 | 0
3 | 2022016-033 | Silnoproud a hromosvod |  |  | 0 | 0 | 0 | 0
3 | 2022016-034 | Slaboproud |  |  | 0 | 0 | 0 | 0
2 | 04 | VZT |  |  | 0 | 0 | 0 | 0
3 | 2022016-041 | Vzduchotechnika |  |  | 0 | 0 | 0 | 0
2 | 05 | Gastro |  |  | 0 | 0 | 0 | 0
3 | 2022016-051 | . |  |  | 0 | 0 | 0 | 0
| Celkem za stavbu |  |  |  | 0 | 0 | 0 | 0 | 0
#POPS | Popis stavby: 2022-016 - Zřízení parku u přístaviště - II. etapa
#POPO | Popis objektu: 01 - Stavba
#POPR | Popis rozpočtu: 2022016-000 - VRN
#POPR | Popis rozpočtu: 2022016-001 - Kontejnery
#POPR | Popis rozpočtu: 2022016-002 - Zpevněné plochy
#POPO | Popis objektu: 02 - Zdravotechnika
#POPR | Popis rozpočtu: 2022016-021 - Přípojka vodovodu (301)
#POPR | Popis rozpočtu: 2022016-022 - Dešťová kanalizace
#POPO | Popis objektu: 03 - Elektro
#POPR | Popis rozpočtu: 2022016-031 - Areálový rozvod
#POPR | Popis rozpočtu: 2022016-032 - Přípojka NN
#POPR | Popis rozpočtu: 2022016-033 - Silnoproud a hromosvod
#POPR | Popis rozpočtu: 2022016-034 - Slaboproud
#POPO | Popis objektu: 04 - VZT
#POPR | Popis rozpočtu: 2022016-041 - Vzduchotechnika
#POPO | Popis objektu: 05 - Gastro
#POPR | Popis rozpočtu: 2022016-051 - .
Rekapitulace dílů
| Číslo | Název |  |  | Typ dílu |  |  | Celkem | %
| 1 | Zemní práce |  |  | HSV |  |  | 0
| 11 | Přípravné a přidružené práce |  |  | HSV |  |  | 0
| 18 | Zemní práce - povrchové úpravy terénu |  |  | HSV |  |  | 0
| 2 | Zakládání |  |  | HSV |  |  | 0
| 2 | Základy a zvláštní zakládání |  |  | HSV |  |  | 0
| 2 | Základy,zvláštní zakládání |  |  | HSV |  |  | 0
| 21 | Zakládání - úprava podloží a základové spáry, zlepšování vlastností hornin |  |  | HSV |  |  | 0
| 3 | Svislé a kompletní konstrukce |  |  | HSV |  |  | 0
| 38 | Kompletní konstrukce |  |  | HSV |  |  | 0
| 5 | Komunikace |  |  | HSV |  |  | 0
| 5 | Komunikace pozemní |  |  | HSV |  |  | 0
| 6 | Úpravy povrchů, podlahy a osazování výplní |  |  | HSV |  |  | 0
| 8 | Trubní vedení |  |  | HSV |  |  | 0
| 9 | Ostatní konstrukce a práce, bourání |  |  | HSV |  |  | 0
| 91 | Doplňující práce na komunikaci |  |  | HSV |  |  | 0
| 95 | Dokončovací konstrukce na pozemních stavbách |  |  | HSV |  |  | 0
| 99 | Staveništní přesun hmot |  |  | HSV |  |  | 0
| 998 | Přesun hmot |  |  | HSV |  |  | 0
| 764 | Konstrukce klempířské |  |  | PSV |  |  | 0
| 767 | Konstrukce zámečnické |  |  | PSV |  |  | 0
| 776 | Podlahy povlakové |  |  | PSV |  |  | 0
| 799 | Ostatní |  |  | PSV |  |  | 0
| M21 | Elektromontáže |  |  | MON |  |  | 0
| M21-1 | Specifikace dodávky |  |  | MON |  |  | 0
| M21-1 | Specifikace dodávky - podzemní rozvaděč |  |  | MON |  |  | 0
| M21-2 | Dodávky |  |  | MON |  |  | 0
| M21-3 | Specifikace dodávky - RH1 |  |  | MON |  |  | 0
| M21-4 | Specifikace dodávky - R2 |  |  | MON |  |  | 0
| M21-5 | Dodávky |  |  | MON |  |  | 0
| M21-6 | Specifikace dodávky EZS - externí dodavatel |  |  | MON |  |  | 0
| M21-7 | Dodávky |  |  | MON |  |  | 0
| M24-1 | Zařízení č.1 -Větrání bistra |  |  | MON |  |  | 0
| M24-2 | Zařízení č.2 -Odvětrání skladu bistra |  |  | MON |  |  | 0
| M24-3 | Zařízení č.3 -Odvětrání soc. zařízení |  |  | MON |  |  | 0
| M46 | Zemní práce při montážích |  |  | MON |  |  | 0
| M99 | Ostatní práce "M" |  |  | MON |  |  | 0
| VN | Vedlejší náklady |  |  | VN |  |  | 0
| ON | Ostatní náklady |  |  | ON |  |  | 0
| Cena celkem | [6 empty] | 0 | 0
Note on D11: Název
Note on D12: Ulice
Note on D13: PSČ
Note on E13: Místo
Note on I11: IČO
Note on I12: DIČ

## VzorPolozky (hidden)
Položkový rozpočet
S:
O:
R:

## 01 2022016-000 Pol
Položkový soupis prací a dodávek | [26 empty] | #TypZaznamu#
S: | 2022-016 | Zřízení parku u přístaviště - II. etapa | [24 empty] | STA
O: | 01 | Stavba | [21 empty] | STA |  |  | OBJ
R: | 2022016-000 | VRN | [24 empty] | ROZ
P.č. | Číslo položky | Název položky | MJ | Množství | Cena / MJ | Celkem | Dodávka | Dodávka celk. | Montáž | Montáž celk. | DPH | Cena s DPH | Hmotnost / MJ | Hmotnost celk.(t) | Dem. hmotnost / MJ | Dem. hmotnost celk.(t) | Ceník | Cen. soustava / platnost | Cenová úroveň | Nhod / MJ | Nhod celk. | Dodavatel | Typ položky
Díl: | VN | Vedlejší náklady |  |  |  | 0 |  | 0 |  | 0 |  | 0 |  | 0 |  | 0 |  |  |  |  | 0 | [5 empty] | DIL
1 | 005122 R | Provozní vlivy | Soubor | 1 |  | 0 |  | 0 |  | 0 | 21 | 0 | 0 | 0 | 0 | 0 |  | RTS 22/ I | Indiv | 0 | 0 |  | VRN |  |  |  | POL99_8
2 | 005124010R | Koordinační činnost | Soubor | 1 |  | 0 |  | 0 |  | 0 | 21 | 0 | 0 | 0 | 0 | 0 |  | RTS 22/ I | Indiv | 0 | 0 |  | VRN |  |  |  | POL99_8
Díl: | ON | Ostatní náklady |  |  |  | 0 |  | 0 |  | 0 |  | 0 |  | 0 |  | 0 |  |  |  |  | 0 | [5 empty] | DIL
3 | 00511 R | Geodetické práce | Soubor | 1 |  | 0 |  | 0 |  | 0 | 21 | 0 | 0 | 0 | 0 | 0 |  | RTS 22/ I | Indiv | 0 | 0 |  | VRN |  |  |  | POL99_8
4 | 005121 R | Zařízení staveniště | Soubor | 1 |  | 0 |  | 0 |  | 0 | 21 | 0 | 0 | 0 | 0 | 0 |  | RTS 22/ I | Indiv | 0 | 0 |  | VRN |  |  |  | POL99_8
5 | 00523 R | Zkoušky a revize | Soubor | 1 |  | 0 |  | 0 |  | 0 | 21 | 0 | 0 | 0 | 0 | 0 |  | RTS 22/ I | Indiv | 0 | 0 |  | VRN |  |  |  | POL99_8
6 | 005241010R | Dokumentace skutečného provedení | Soubor | 1 |  | 0 |  | 0 |  | 0 | 21 | 0 | 0 | 0 | 0 | 0 |  | RTS 22/ I | Indiv | 0 | 0 |  | VRN |  |  |  | POL99_8
[25 empty] | 15 | 21 | DPH
| Celkem |  |  |  |  | 0 | [18 empty] | 0 | 0 | SUM
END
Note on S6: Jedná se o informaci, zda se jedná o položku, která je do rozpočtu zadána z cenové soustavy RTS, nebo vlastní.
Note on T6: Jedná se o název CÚ, která je zadána u položky rozpočtu

## 01 2022016-001 Pol
Položkový soupis prací a dodávek | [26 empty] | #TypZaznamu#
S: | 2022-016 | Zřízení parku u přístaviště - II. etapa | [24 empty] | STA
O: | 01 | Stavba | [21 empty] | STA |  |  | OBJ
R: | 2022016-001 | Kontejnery | [24 empty] | ROZ
P.č. | Číslo položky | Název položky | MJ | Množství | Cena / MJ | Celkem | Dodávka | Dodávka celk. | Montáž | Montáž celk. | DPH | Cena s DPH | Hmotnost / MJ | Hmotnost celk.(t) | Dem. hmotnost / MJ | Dem. hmotnost celk.(t) | Ceník | Cen. soustava / platnost | Cenová úroveň | Nhod / MJ | Nhod celk. | Dodavatel | Typ položky
Díl: | 1 | Zemní práce |  |  |  | 0 |  | 0 |  | 0 |  | 0 |  | 0 |  | 0 |  |  |  |  | 49.65 | [5 empty] | DIL
1 | 121101102R00 | Sejmutí ornice s přemístěním na vzdálenost přes 50 do 100 m | m3 | 21 |  | 0 |  | 0 |  | 0 | 21 | 0 | 0 | 0 | 0 | 0 | 800-1 | RTS 22/ I | RTS 22/ I | 0.032 | 0.67 |  | Práce |  |  |  | POL1_
|  | nebo lesní půdy, s vodorovným přemístěním na hromady v místě upotřebení nebo na dočasné či trvalé skládky se složením | [24 empty] | SPI |  | nebo lesní půdy, s vodorovným přemístěním na hromady v místě upotřebení nebo na dočasné či trvalé skládky se složením
|  | 70*0,3 |  | 21 | [22 empty] | VV | 0
2 | 132201210R00 | Hloubení rýh šířky přes 60 do 200 cm do 50 m3, v hornině 3, hloubení strojně | m3 | 10.5408 |  | 0 |  | 0 |  | 0 | 21 | 0 | 0 | 0 | 0 | 0 | 800-1 | RTS 22/ I | RTS 22/ I | 0.365 | 3.85 |  | Práce |  |  |  | POL1_
|  | zapažených i nezapažených, s urovnáním dna do předepsaného profilu a spádu, s případně nutným přehozením výkopku na vzdálenost do 3 m ve výkopišti, s přehozením výkopku na přilehlém terénu na vzdálenost do 5 m od podélné osy rýhy nebo s naložením výkopku na dopravní prostředek. | [24 empty] | SPI |  | zapažených i nezapažených, s urovnáním dna do předepsaného profilu a spádu, s případně nutným přehozením výkopku na vzdálenost do 3 m ve výkopišti, s přehozením výkopku na přilehlém terénu na vzdálenost do 5 m od podélné osy rýhy nebo s naložením výkopku na dopravní prostředek.
|  | patky : 0,9*1,2*0,64*8 |  | 5.5296 | [22 empty] | VV | 0
|  | 1,4*1,1*0,64 |  | 0.9856 | [22 empty] | VV | 0
|  | 1,3*1,1*0,64 |  | 0.9152 | [22 empty] | VV | 0
|  | 0,9*0,9*0,64*6 |  | 3.1104 | [22 empty] | VV | 0
3 | 132201219R00 | Hloubení rýh šířky přes 60 do 200 cm příplatek za lepivost, v hornině 3, | m3 | 10.5408 |  | 0 |  | 0 |  | 0 | 21 | 0 | 0 | 0 | 0 | 0 | 800-1 | RTS 22/ I | RTS 22/ I | 0.084 | 0.89 |  | Práce |  |  |  | POL1_
|  | zapažených i nezapažených, s urovnáním dna do předepsaného profilu a spádu, s případně nutným přehozením výkopku na vzdálenost do 3 m ve výkopišti, s přehozením výkopku na přilehlém terénu na vzdálenost do 5 m od podélné osy rýhy nebo s naložením výkopku na dopravní prostředek. | [24 empty] | SPI |  | zapažených i nezapažených, s urovnáním dna do předepsaného profilu a spádu, s případně nutným přehozením výkopku na vzdálenost do 3 m ve výkopišti, s přehozením výkopku na přilehlém terénu na vzdálenost do 5 m od podélné osy rýhy nebo s naložením výkopku na dopravní prostředek.
|  | Odkaz na mn. položky pořadí 2 : 10,54080 |  | 10.5408 | [22 empty] | VV | 5
4 | 139601102R00 | Ruční výkop jam, rýh a šachet v hornině 3 | m3 | 8.1677 |  | 0 |  | 0 |  | 0 | 21 | 0 | 0 | 0 | 0 | 0 | 800-1 | RTS 22/ I | RTS 22/ I | 3.533 | 28.86 |  | Práce |  |  |  | POL1_
|  | s přehozením na vzdálenost do 5 m nebo s naložením na ruční dopravní prostředek | [24 empty] | SPI
|  | patky : 0,8*0,8*0,64*4 |  | 1.6384 | [22 empty] | VV | 0
|  | 0,95*0,95*0,64*2 |  | 1.1552 | [22 empty] | VV | 0
|  | drenáž : (7,058+12,305)*2*0,3*0,3 |  | 3.4853 | [22 empty] | VV | 0
|  | (7,058+3,435)*2*0,3*0,3 |  | 1.8887 | [22 empty] | VV | 0
5 | 162701105R00 | Vodorovné přemístění výkopku z horniny 1 až 4, na vzdálenost přes 9 000 do 10 000 m | m3 | 15.1839 |  | 0 |  | 0 |  | 0 | 21 | 0 | 0 | 0 | 0 | 0 | 800-1 | RTS 22/ I | RTS 22/ I | 0.011 | 0.17 |  | Práce |  |  |  | POL1_
|  | po suchu, bez naložení výkopku, avšak se složením bez rozhrnutí, zpáteční cesta vozidla. | [24 empty] | SPI
|  | Odkaz na mn. položky pořadí 2 : 10,54080 |  | 10.5408 | [22 empty] | VV | 5
|  | Odkaz na mn. položky pořadí 4 : 8,16768 |  | 8.1677 | [22 empty] | VV | 5
|  | Odkaz na mn. položky pořadí 7 : 3,52463*-1 |  | -3.5246 | [22 empty] | VV | 5
6 | 167101101R00 | Nakládání, skládání, překládání neulehlého výkopku nakládání výkopku do 100 m3, z horniny 1 až 4 | m3 | 15.1839 |  | 0 |  | 0 |  | 0 | 21 | 0 | 0 | 0 | 0 | 0 | 800-1 | RTS 22/ I | RTS 22/ I | 0.652 | 9.9 |  | Práce |  |  |  | POL1_
|  | Odkaz na mn. položky pořadí 5 : 15,18386 |  | 15.1839 | [22 empty] | VV | 5
7 | 174101102R00 | Zásyp sypaninou se zhutněním v uzavřených prostorách s urovnáním povrchu zásypu s ručním zhutněním | m3 | 3.5246 |  | 0 |  | 0 |  | 0 | 21 | 0 | 0 | 0 | 0 | 0 | 800-1 | RTS 22/ I | RTS 22/ I | 1.15 | 4.05 |  | Práce |  |  |  | POL1_
|  | z jakékoliv horniny s uložením výkopku po vrstvách, | [24 empty] | SPI
|  | krčky patek : (0,8*0,8-0,45*0,45)*0,25*4 |  | 0.4375 | [22 empty] | VV | 0
|  | (0,95*0,95-0,45*0,45)*0,25*2 |  | 0.35 | [22 empty] | VV | 0
|  | (0,9*1,2-0,45*0,9)*0,25*8 |  | 1.35 | [22 empty] | VV | 0
|  | (1,4*1,1-(1,27+0,9)*0,45)*0,25 |  | 0.14088 | [22 empty] | VV | 0
|  | (1,3*1,1-0,9*0,45)*0,25 |  | 0.25625 | [22 empty] | VV | 0
|  | (0,9*0,9-0,45*0,45)*0,25*6 |  | 0.91125 | [22 empty] | VV | 0
|  | (0,6*0,6-0,45*0,45)*0,25*2 |  | 0.07875 | [22 empty] | VV | 0
8 | 181101102R00 | Úprava pláně v zářezech v hornině 1 až 4, se zhutněním | m2 | 70 |  | 0 |  | 0 |  | 0 | 21 | 0 | 0 | 0 | 0 | 0 | 800-1 | RTS 22/ I | RTS 22/ I | 0.018 | 1.26 |  | Práce |  |  |  | POL1_
|  | vyrovnáním výškových rozdílů, ploch vodorovných a ploch do sklonu 1 : 5. | [24 empty] | SPI
9 | 199000002R00 | Poplatky za skládku horniny 1- 4, skupina 17 05 04 z Katalogu odpadů | m3 | 15.1839 |  | 0 |  | 0 |  | 0 | 21 | 0 | 0 | 0 | 0 | 0 | 800-1 | RTS 22/ I | RTS 22/ I | 0 | 0 |  | Práce |  |  |  | POL1_
|  | Odkaz na mn. položky pořadí 5 : 15,18386 |  | 15.1839 | [22 empty] | VV | 5
Díl: | 2 | Základy a zvláštní zakládání |  |  |  | 0 |  | 0 |  | 0 |  | 0 |  | 57.06 |  | 0 |  |  |  |  | 78.88 | [5 empty] | DIL
10 | 212810010RAC | Trativody z flexibilních trubek lože ze štěrkopísku a obsyp z drceného kameniva, d 100 mm | m | 59.712 |  | 0 |  | 0 |  | 0 | 21 | 0 | 0.43651 | 26.06 | 0 | 0 | AP-HSV | RTS 22/ I | RTS 22/ I | 0.78386 | 46.81 |  | Agregovaná položka |  |  |  | POL2_
|  | Lože pro trativody, položení trubek, obsyp potrubí sypaninou z vhodných hornin, nebo materiálem připraveným podél výkopu ve vzdálenosti do 3 m od jeho kraje. Bez výkopu rýhy. | [24 empty] | SPI |  | Lože pro trativody, položení trubek, obsyp potrubí sypaninou z vhodných hornin, nebo materiálem připraveným podél výkopu ve vzdálenosti do 3 m od jeho kraje. Bez výkopu rýhy.
|  | drenáž : (7,058+12,305)*2 |  | 38.726 | [22 empty] | VV | 0
|  | (7,058+3,435)*2 |  | 20.986 | [22 empty] | VV | 0
11 | 212971110R00 | Zřízení opláštění odvod. trativodů z geotextilie o sklonu do 2,5, | m2 | 71.6544 |  | 0 |  | 0 |  | 0 | 21 | 0 | 0.00018 | 0.01 | 0 | 0 | 800-2 | RTS 22/ I | RTS 22/ I | 0.075 | 5.37 |  | Práce |  |  |  | POL1_
|  | v rýze nebo v zářezu se stěnami, | [24 empty] | SPI
|  | Odkaz na mn. položky pořadí 10 : 59,71200*1,2 |  | 71.6544 | [22 empty] | VV | 5
12 | 275321321R00 | Beton základových patek železový třídy C 20/25 | m3 | 12.0108 |  | 0 |  | 0 |  | 0 | 21 | 0 | 2.525 | 30.33 | 0 | 0 | 801-1 | RTS 22/ I | RTS 22/ I | 0.48 | 5.77 |  | Práce |  |  |  | POL1_
|  | bez dodávky a uložení výztuže | [24 empty] | SPI
|  | (0,8*0,8+0,45*0,45)*0,4*4 |  | 1.348 | [22 empty] | VV | 0
|  | (0,95*0,95+0,45*0,45)*0,4*2 |  | 0.884 | [22 empty] | VV | 0
|  | (0,9*1,2+0,45*0,9)*0,4*8 |  | 4.752 | [22 empty] | VV | 0
|  | (1,4*1,1+(1,27+0,9)*0,45)*0,4 |  | 1.0066 | [22 empty] | VV | 0
|  | (1,3*1,1+0,9*0,45)*0,4 |  | 0.734 | [22 empty] | VV | 0
|  | (0,9*0,9+0,45*0,45)*0,4*6 |  | 2.43 | [22 empty] | VV | 0
|  | (0,6*0,6+0,45*0,45)*0,4*2 |  | 0.45 | [22 empty] | VV | 0
|  | Koeficient : 0,035 |  | 0.40616 | [22 empty] | VV | 4
13 | 275351215R00 | Bednění stěn základových patek zřízení | m2 | 13.01 |  | 0 |  | 0 |  | 0 | 21 | 0 | 0.0392 | 0.51 | 0 | 0 | 801-1 | RTS 22/ I | RTS 22/ I | 1.05 | 13.66 |  | Práce |  |  |  | POL1_
|  | bednění svislé nebo šikmé (odkloněné), půdorysně přímé nebo zalomené, stěn základových patek ve volných nebo zapažených jámách, rýhách, šachtách, včetně případných vzpěr, | [24 empty] | SPI |  | bednění svislé nebo šikmé (odkloněné), půdorysně přímé nebo zalomené, stěn základových patek ve volných nebo zapažených jámách, rýhách, šachtách, včetně případných vzpěr,
|  | 0,45*4*0,25*5 |  | 2.25 | [22 empty] | VV | 0
|  | (0,45+0,9)*2*0,25*8 |  | 5.4 | [22 empty] | VV | 0
|  | (1,27+0,9)*2*0,25 |  | 1.085 | [22 empty] | VV | 0
|  | (0,9+0,45)*2*0,25 |  | 0.675 | [22 empty] | VV | 0
|  | 0,45*4*0,25*8 |  | 3.6 | [22 empty] | VV | 0
14 | 275351216R00 | Bednění stěn základových patek odstranění | m2 | 13.01 |  | 0 |  | 0 |  | 0 | 21 | 0 | 0 | 0 | 0 | 0 | 801-1 | RTS 22/ I | RTS 22/ I | 0.32 | 4.16 |  | Práce |  |  |  | POL1_
|  | bednění svislé nebo šikmé (odkloněné), půdorysně přímé nebo zalomené, stěn základových patek ve volných nebo zapažených jámách, rýhách, šachtách, včetně případných vzpěr, | [24 empty] | SPI |  | bednění svislé nebo šikmé (odkloněné), půdorysně přímé nebo zalomené, stěn základových patek ve volných nebo zapažených jámách, rýhách, šachtách, včetně případných vzpěr,
|  | Odkaz na mn. položky pořadí 13 : 13,01000 |  | 13.01 | [22 empty] | VV | 5
15 | 275361821R00 | Výztuž základových patek z betonářské oceli 10 505(R) | t | 0.13197 |  | 0 |  | 0 |  | 0 | 21 | 0 | 1.0212 | 0.13 | 0 | 0 | 801-1 | RTS 22/ I | RTS 22/ I | 23.531 | 3.11 |  | Práce |  |  |  | POL1_
|  | včetně distančních prvků | [24 empty] | SPI
|  | 1 - d12 : 0,888*0,7*138/1000 |  | 0.08578 | [22 empty] | VV | 0
|  | 2 - d8 : 0,395*1,52*26/1000 |  | 0.01561 | [22 empty] | VV | 0
|  | 3 - d8 : 0,395*2,42*18/1000 |  | 0.01721 | [22 empty] | VV | 0
|  | 4 - d8 : 0,395*1,74*2/1000 |  | 0.00137 | [22 empty] | VV | 0
|  | Koeficient : 0,1 |  | 0.012 | [22 empty] | VV | 4
16 | 69366198R | geotextilie PP; funkce separační, ochranná, výztužná, filtrační; plošná hmotnost 300 g/m2; zpevněná oboustranně | m2 | 82.4026 |  | 0 |  | 0 |  | 0 | 21 | 0 | 0.0003 | 0.02 | 0 | 0 | SPCM | RTS 22/ I | RTS 22/ I | 0 | 0 |  | Specifikace |  |  |  | POL3_
|  | Odkaz na mn. položky pořadí 11 : 71,65440 |  | 71.6544 | [22 empty] | VV | 5
|  | Koeficient : 0,15 |  | 10.7482 | [22 empty] | VV | 4
Díl: | 38 | Kompletní konstrukce |  |  |  | 0 |  | 0 |  | 0 |  | 0 |  | 0 |  | 0 |  |  |  |  | 0 | [5 empty] | DIL
17 | 3801 | Dodávka, osazení a zkompletování dodávky kontejnerů | m2 | 68.7449 |  | 0 |  | 0 |  | 0 | 21 | 0 | 0 | 0 | 0 | 0 |  | Vlastní | Indiv | 0 | 0 |  | Práce |  |  |  | POL1_
|  | Kontejner v kmpletním provedení dle PD - t.j. s vnitřním a vnějším pláštěm stěn, podlah a střech , tepelných izolací, plastových oken a dveří , vnitřních dveří, zdravotechnikyvč připojení na rozvod, elektroinstalace s elektrickým vytápěním a připojením na síť. | [24 empty] | POP |  | Kontejner v kmpletním provedení dle PD - t.j. s vnitřním a vnějším pláštěm stěn, podlah a střech , tepelných izolací, plastových oken a dveří , vnitřních dveří, zdravotechnikyvč připojení na rozvod, elektroinstalace s elektrickým vytápěním a připojením na síť.
|  | Jeřáb pro složení kontejnerů po dopravě a sestavení na připravené základy | [24 empty] | POP
|  | viz D.1.1.9 - Technická specifikace kontejnerového objektu | [24 empty] | POP
|  | 4*2,435 |  | 9.74 | [22 empty] | VV | 0
|  | 6,058*2,435*4 |  | 59.0049 | [22 empty] | VV | 0
Díl: | 5 | Komunikace |  |  |  | 0 |  | 0 |  | 0 |  | 0 |  | 22.75 |  | 0 |  |  |  |  | 3.23 | [5 empty] | DIL
18 | 564831111T01 | Podklad ze štěrkodrti po zhutnění tloušťky 10 cm, štěrkodrť frakce 16-32 mm | m2 | 68.7449 |  | 0 |  | 0 |  | 0 | 21 | 0 | 0.288 | 19.8 | 0 | 0 |  | Vlastní | Indiv | 0.023 | 1.58 |  | Práce |  |  |  | POL1_
|  | pod kontejnery : 6,058*2,435*4 |  | 59.0049 | [22 empty] | VV | 0
|  | 4*2,435 |  | 9.74 | [22 empty] | VV | 0
19 | 567211210R00 | Podklad z prostého betonu třídy II., tloušťky 100 mm | m2 | 11.6404 |  | 0 |  | 0 |  | 0 | 21 | 0 | 0.25336 | 2.95 | 0 | 0 | 822-1 | RTS 22/ I | RTS 22/ I | 0.142 | 1.65 |  | Práce |  |  |  | POL1_
|  | pod obrubníky : | [24 empty] | VV | 0
|  | bufet : (6,858+12,15)*2*0,2 |  | 7.6032 | [22 empty] | VV | 0
|  | WC : (6,858+3,235)*2*0,2 |  | 4.0372 | [22 empty] | VV | 0
Díl: | 91 | Doplňující práce na komunikaci |  |  |  | 0 |  | 0 |  | 0 |  | 0 |  | 13.69 |  | 0 |  |  |  |  | 15.83 | [5 empty] | DIL
20 | 917862111R00 | Osazení silničního nebo chodníkového betonového obrubníku stojatého, s boční opěrou z betonu prostého, do lože z betonu prostého C 12/15 | m | 58.202 |  | 0 |  | 0 |  | 0 | 21 | 0 | 0.188 | 10.94 | 0 | 0 | 822-1 | RTS 22/ I | RTS 22/ I | 0.272 | 15.83 |  | Práce |  |  |  | POL1_
|  | S dodáním hmot pro lože tl. 80-100 mm. | [24 empty] | SPI
|  | bufet : (6,858+12,15)*2 |  | 38.016 | [22 empty] | VV | 0
|  | WC : (6,858+3,235)*2 |  | 20.186 | [22 empty] | VV | 0
21 | 592174230R | obrubník chodníkový materiál beton; l = 1000,0 mm; š = 80,0 mm; h = 250,0 mm; barva šedá | kus | 61.1121 |  | 0 |  | 0 |  | 0 | 21 | 0 | 0.045 | 2.75 | 0 | 0 | SPCM | RTS 22/ I | RTS 22/ I | 0 | 0 |  | Specifikace |  |  |  | POL3_
|  | Odkaz na mn. položky pořadí 20 : 58,20200 |  | 58.202 | [22 empty] | VV | 5
|  | Koeficient : 0,05 |  | 2.9101 | [22 empty] | VV | 4
Díl: | 95 | Dokončovací konstrukce na pozemních stavbách |  |  |  | 0 |  | 0 |  | 0 |  | 0 |  | 0 |  | 0 |  |  |  |  | 18.88 | [5 empty] | DIL
22 | 952901111R00 | Vyčištění budov a ostatních objektů budov bytové nebo občanské výstavby - zametení a umytí podlah, dlažeb, obkladů, schodů v místnostech, chodbách a schodištích, vyčištění a umytí oken, dveří s rámy, zárubněmi, umytí a vyčištění jiných zasklených a natíraných ploch a zařizovacích předmětů před předáním do užívání světlá výška podlaží do 4 m | m2 | 61.29 |  | 0 |  | 0 |  | 0 | 21 | 0 | 4e-05 | 0 | 0 | 0 | 801-1 | RTS 22/ I | RTS 22/ I | 0.308 | 18.88 |  | Práce |  |  |  | POL1_
|  | 8,65+6,35+6,44+6,75+20,54+6,29+6,27 |  | 61.29 | [22 empty] | VV | 0
23 | 951 | Dodávka a osazení ruční PHP | kus | 2 |  | 0 |  | 0 |  | 0 | 21 | 0 | 0 | 0 | 0 | 0 |  | Vlastní | Indiv | 0 | 0 |  | Práce |  |  |  | POL1_
Díl: | 99 | Staveništní přesun hmot |  |  |  | 0 |  | 0 |  | 0 |  | 0 |  | 0 |  | 0 |  |  |  |  | 6.54 | [5 empty] | DIL
24 | 998014011R00 | Přesun hmot, budovy mont. jednopodl. s pláštěm | t | 67.4518 |  | 0 |  | 0 |  | 0 | 21 | 0 | 0 | 0 | 0 | 0 |  | RTS 22/ I | RTS 22/ I | 0.097 | 6.54 |  | Přesun hmot |  |  |  | POL7_
Díl: | 764 | Konstrukce klempířské |  |  |  | 0 |  | 0 |  | 0 |  | 0 |  | 0.09 |  | 0 |  |  |  |  | 9.26 | [5 empty] | DIL
25 | 764815212R00 | Žlaby podokapní půlkruhové, z lakovaného pozinkovaného plechu, rš 330 mm, dodávka a montáž | m | 23.7 |  | 0 |  | 0 |  | 0 | 21 | 0 | 0.0024 | 0.06 | 0 | 0 | 800-764 | RTS 22/ I | RTS 22/ I | 0.26 | 6.16 |  | Práce |  |  |  | POL1_
|  | včetně háků, čel, rohů, rovných hrdel a dilatací | [24 empty] | SPI
|  | 6,1*2+11,5 |  | 23.7 | [22 empty] | VV | 0
26 | 764815810R00 | Ostatní prvky ke žlabům a odpadním troubám kotlík žlabový oválného tvaru o rozměru 310/100 mm, z lakovaného pozinkovaného plechu, , dodávka a montáž | kus | 3 |  | 0 |  | 0 |  | 0 | 21 | 0 | 0.0004 | 0 | 0 | 0 | 800-764 | RTS 22/ I | RTS 22/ I | 0.41 | 1.23 |  | Práce |  |  |  | POL1_
27 | 764819212R00 | Odpadní trouby kruhové, průměr 100 mm, z lakovaného pozinkovaného plechu, , dodávka a montáž | m | 8.55 |  | 0 |  | 0 |  | 0 | 21 | 0 | 0.00317 | 0.03 | 0 | 0 | 800-764 | RTS 22/ I | RTS 22/ I | 0.219 | 1.87 |  | Práce |  |  |  | POL1_
|  | 3*2,85 |  | 8.55 | [22 empty] | VV | 0
28 | 998764201R00 | Přesun hmot pro konstrukce klempířské v objektech výšky do 6 m | % |  |  | 0 |  | 0 |  | 0 | 21 | 0 | 0 | 0 | 0 | 0 | 800-764 | RTS 22/ I | RTS 22/ I | 0 | 0 |  | Přesun hmot |  |  |  | POL7_
|  | 50 m vodorovně | [24 empty] | SPI
Díl: | 767 | Konstrukce zámečnické |  |  |  | 0 |  | 0 |  | 0 |  | 0 |  | 0.07 |  | 0 |  |  |  |  | 124.57 | [5 empty] | DIL
29 | 767392112R00 | Montáž krytiny střech plechem tvarovaným šroubováním | m2 | 29.7609 |  | 0 |  | 0 |  | 0 | 21 | 0 | 0.00071 | 0.02 | 0 | 0 | 800-767 | RTS 22/ I | RTS 22/ I | 0.34 | 10.12 |  | Práce |  |  |  | POL1_
|  | terasy : | [24 empty] | VV | 0
|  | bufet : 23,4 |  | 23.4 | [22 empty] | VV | 0
|  | WC : 6,058*1,05 |  | 6.3609 | [22 empty] | VV | 0
30 | 767995102R00 | Výroba a montáž atypických kovovových doplňků staveb hmotnosti přes 5 do 10 kg | kg | 168.0307 |  | 0 |  | 0 |  | 0 | 21 | 0 | 6e-05 | 0.01 | 0 | 0 | 800-767 | RTS 22/ I | RTS 22/ I | 0.304 | 51.08 |  | Práce |  |  |  | POL1_
|  | L 30/3 : | [24 empty] | VV | 0
|  | bufet : (6,058+11,305+6,858+12,105)*2*1,53 |  | 111.1576 | [22 empty] | VV | 0
|  | WC : (6,058+2,435+6,858+3,235)*2*1,53 |  | 56.8732 | [22 empty] | VV | 0
31 | 767995105R00 | Výroba a montáž atypických kovovových doplňků staveb hmotnosti přes 50 do 100 kg | kg | 754.4079 |  | 0 |  | 0 |  | 0 | 21 | 0 | 5e-05 | 0.04 | 0 | 0 | 800-767 | RTS 22/ I | RTS 22/ I | 0.084 | 63.37 |  | Práce |  |  |  | POL1_
|  | terasa střešní rám bufet : (5,45+6,1)*2*14,47 |  | 334.257 | [22 empty] | VV | 0
|  | terasa střešní rám WC : (0,96+6,058)*2*14,47 |  | 203.1009 | [22 empty] | VV | 0
|  | sloupky teras : 2,5*14,47*6 |  | 217.05 | [22 empty] | VV | 0
32 | 998767201R00 | Přesun hmot pro kovové stavební doplňk. konstrukce v objektech výšky do 6 m | % |  |  | 0 |  | 0 |  | 0 | 21 | 0 | 0 | 0 | 0 | 0 | 800-767 | RTS 22/ I | RTS 22/ I | 0 | 0 |  | Přesun hmot |  |  |  | POL7_
|  | 50 m vodorovně | [24 empty] | SPI
33 | 1323102891 | Úhelník rovnoramenný L 30x30x3 mm žárově zinkovaný, 11375 | kg | 193.2353 |  | 0 |  | 0 |  | 0 | 21 | 0 | 0 | 0 | 0 | 0 |  | Vlastní | Indiv | 0 | 0 |  | Specifikace |  |  |  | POL3_
|  | Odkaz na mn. položky pořadí 30 : 168,03072 |  | 168.0307 | [22 empty] | VV | 5
|  | Koeficient : 0,15 |  | 25.2046 | [22 empty] | VV | 4
34 | 1458729691 | Profil čtvercový uzavř. žárově zinkovaný | kg | 867.5691 |  | 0 |  | 0 |  | 0 | 21 | 0 | 0 | 0 | 0 | 0 |  | Vlastní | Indiv | 0 | 0 |  | Specifikace |  |  |  | POL3_
|  | Odkaz na mn. položky pořadí 31 : 754,40792 |  | 754.4079 | [22 empty] | VV | 5
|  | Koeficient : 0,15 |  | 113.1612 | [22 empty] | VV | 4
35 | 767999 | Dodávka a montáž žárově zinkovaného pororoštu š 400 mm. tl. 30 mm | m2 | 22.0008 |  | 0 |  | 0 |  | 0 | 21 | 0 | 0 | 0 | 0 | 0 |  | Vlastní | Indiv | 0 | 0 |  | Práce |  |  |  | POL1_
|  | (6,858+11,35)*2*0,4 |  | 14.5664 | [22 empty] | VV | 0
|  | (6,858+2,435)*2*0,4 |  | 7.4344 | [22 empty] | VV | 0
Díl: | 776 | Podlahy povlakové |  |  |  | 0 |  | 0 |  | 0 |  | 0 |  | 0.02 |  | 0 |  |  |  |  | 40.56 | [5 empty] | DIL
36 | 776520010RAI | Podlahy povlakové pouze položení, podlahovina ve specifikaci, , z pásů, včetně soklíku, bez vyrovnání podkladu | m2 | 61.29 |  | 0 |  | 0 |  | 0 | 21 | 0 | 0.0004 | 0.02 | 0 | 0 | AP-PSV | RTS 22/ I | RTS 22/ I | 0.66181 | 40.56 |  | Agregovaná položka |  |  |  | POL2_
|  | lepení a dodávka podlahoviny z PVC, bez podkladu. Svaření podlahoviny. Dodávka a lepení podlahových soklíků z měkčeného PVC. Pastování a vyleštění podlah. | [24 empty] | SPI |  | lepení a dodávka podlahoviny z PVC, bez podkladu. Svaření podlahoviny. Dodávka a lepení podlahových soklíků z měkčeného PVC. Pastování a vyleštění podlah.
|  | 8,65+6,35+6,44+6,75+20,54+6,29+6,27 |  | 61.29 | [22 empty] | VV | 0
37 | 998776201R00 | Přesun hmot pro podlahy povlakové v objektech výšky do 6 m | % |  |  | 0 |  | 0 |  | 0 | 21 | 0 | 0 | 0 | 0 | 0 | 800-775 | RTS 22/ I | RTS 22/ I | 0 | 0 |  | Přesun hmot |  |  |  | POL7_
|  | vodorovně do 50 m | [24 empty] | SPI
38 | 2841 | Dodávka podlahového PVC dle PD | m2 | 66.1932 |  | 0 |  | 0 |  | 0 | 21 | 0 | 0 | 0 | 0 | 0 |  | Vlastní | Indiv | 0 | 0 |  | Specifikace |  |  |  | POL3_
|  | Odkaz na mn. položky pořadí 36 : 61,29000 |  | 61.29 | [22 empty] | VV | 5
|  | Koeficient : 0,08 |  | 4.9032 | [22 empty] | VV | 4
[25 empty] | 15 | 21 | DPH
| Celkem |  |  |  |  | 0 | [18 empty] | 0 | 0 | SUM
END
Note on S6: Jedná se o informaci, zda se jedná o položku, která je do rozpočtu zadána z cenové soustavy RTS, nebo vlastní.
Note on T6: Jedná se o název CÚ, která je zadána u položky rozpočtu

## 01 2022016-002 Pol
Položkový soupis prací a dodávek | [26 empty] | #TypZaznamu#
S: | 2022-016 | Zřízení parku u přístaviště - II. etapa | [24 empty] | STA
O: | 01 | Stavba | [21 empty] | STA |  |  | OBJ
R: | 2022016-002 | Zpevněné plochy | [24 empty] | ROZ
P.č. | Číslo položky | Název položky | MJ | Množství | Cena / MJ | Celkem | Dodávka | Dodávka celk. | Montáž | Montáž celk. | DPH | Cena s DPH | Hmotnost / MJ | Hmotnost celk.(t) | Dem. hmotnost / MJ | Dem. hmotnost celk.(t) | Ceník | Cen. soustava / platnost | Cenová úroveň | Nhod / MJ | Nhod celk. | Dodavatel | Typ položky
Díl: | 1 | Zemní práce |  |  |  | 0 |  | 0 |  | 0 |  | 0 |  | 0 |  | 0 |  |  |  |  | 0 | [5 empty] | DIL
1 | 122252203 | Odkopávky a prokopávky nezapažené pro silnice a dálnice strojně v hornině třídy těžitelnosti I do, 100 m3 | m3 | 31.837 |  | 0 |  | 0 |  | 0 | 21 | 0 | 0 | 0 | 0 | 0 |  | Vlastní | Indiv | 0 | 0 |  | Práce |  |  |  | POL1_1
|  | (130+65*0,2+1,6+9)*(0,3-0,15)+(40+18*0,35)*(0,34-0,15) : | [24 empty] | VV | 0
|  | 31,837 |  | 31.84 | [22 empty] | VV | 0
2 | 162551108 | Vodorovné přemístění výkopku nebo sypaniny po suchu na obvyklém dopravním prostředku, bez naložení, výkopku, avšak se složením bez rozhrnutí z horniny třídy těžitelnosti I skupiny 1 až 3 na vzdálenost | m3 | 31.837 |  | 0 |  | 0 |  | 0 | 21 | 0 | 0 | 0 | 0 | 0 |  | Vlastní | Indiv | 0 | 0 |  | Práce |  |  |  | POL1_1
|  | přes 2 500 do 3 000 m | [24 empty] | POP
|  | 31,837 : | [24 empty] | VV | 0
|  | 31,837 |  | 31.84 | [22 empty] | VV | 0
3 | 167151101 | Nakládání, skládání a překládání neulehlého výkopku nebo sypaniny strojně nakládání, množství do 100, m3, zhorniny třídy těžitelnosti I, skupiny 1 až 3 | m3 | 31.837 |  | 0 |  | 0 |  | 0 | 21 | 0 | 0 | 0 | 0 | 0 |  | Vlastní | Indiv | 0 | 0 |  | Práce |  |  |  | POL1_1
|  | 31,837 : | [24 empty] | VV | 0
|  | 31,837 |  | 31.84 | [22 empty] | VV | 0
4 | 171201211 | Poplatek za uložení stavebního odpadu na skládce (skládkovné) zeminy a kameniva zatříděného do, Katalogu odpadů pod kódem 170 504 | t | 54.123 |  | 0 |  | 0 |  | 0 | 21 | 0 | 0 | 0 | 0 | 0 |  | Vlastní | Indiv | 0 | 0 |  | Práce |  |  |  | POL1_1
|  | 31,837*1,7 : | [24 empty] | VV | 0
|  | 54,123 |  | 54.12 | [22 empty] | VV | 0
5 | 181152302 | Úprava pláně na stavbách silnic a dálnic strojně v zářezech mimo skalních se zhutněním | m2 | 199.9 |  | 0 |  | 0 |  | 0 | 21 | 0 | 0 | 0 | 0 | 0 |  | Vlastní | Indiv | 0 | 0 |  | Práce |  |  |  | POL1_1
|  | 9+40+18*0,35+130+65*0,2+1,6 : | [24 empty] | VV | 0
|  | 199,9 |  | 199.9 | [22 empty] | VV | 0
Díl: | 11 | Přípravné a přidružené práce |  |  |  | 0 |  | 0 |  | 0 |  | 0 |  | 0 |  | 0 |  |  |  |  | 3.91 | [5 empty] | DIL
6 | 121151113 | Sejmutí ornice strojně při souvislé ploše přes 100 do 500 m2, tl. vrstvy do 200 mm | m2 | 280 |  | 0 |  | 0 |  | 0 | 21 | 0 | 0 | 0 | 0 | 0 |  | Vlastní | Indiv | 0 | 0 |  | Práce |  |  |  | POL1_1
|  | 280 : | [24 empty] | VV | 0
|  | 280 |  | 280 | [22 empty] | VV | 0
7 | 162306111R00 | Vodorovné přemístění výkopku bez naložení, avšak se složením zemin schopných zúrodnění, na, vzdálenost přes 100 do 500 m | m3 | 42 |  | 0 |  | 0 |  | 0 | 21 | 0 | 0 | 0 | 0 | 0 |  | RTS 22/ I | Indiv | 0.093 | 3.91 |  | Práce |  |  |  | POL1_1
|  | Odvoz na mezideponii : | [24 empty] | VV | 0
|  | 280*0,15 : | [24 empty] | VV | 0
|  | 42 |  | 42 | [22 empty] | VV | 0
8 | 171206111R00 | Uložení zemin schopných zúrodnění nebo výsypek do násypů předepsaných tvarů s urovnáním | m3 | 42 |  | 0 |  | 0 |  | 0 | 21 | 0 | 0 | 0 | 0 | 0 |  | RTS 22/ I | Indiv | 0 | 0 |  | Práce |  |  |  | POL1_1
|  | Mezideponie : | [24 empty] | VV | 0
|  | 42,0 : | [24 empty] | VV | 0
|  | 42 |  | 42 | [22 empty] | VV | 0
Díl: | 18 | Zemní práce - povrchové úpravy terénu |  |  |  | 0 |  | 0 |  | 0 |  | 0 |  | 0.02 |  | 0 |  |  |  |  | 11.13 | [5 empty] | DIL
9 | 181111121 | Plošná úprava terénu v zemině skupiny 1 až 4 s urovnáním povrchu bez doplnění ornice souvislé plochy, do 500 m2 při nerovnostech terénu přes 100 do 150 mm v rovině nebo na svahu do 1:5 | m2 | 160 |  | 0 |  | 0 |  | 0 | 21 | 0 | 0 | 0 | 0 | 0 |  | Vlastní | Indiv | 0 | 0 |  | Práce |  |  |  | POL1_1
|  | 160 : | [24 empty] | VV | 0
|  | 160 |  | 160 | [22 empty] | VV | 0
10 | 162306111R00 | Vodorovné přemístění výkopku bez naložení, avšak se složením zemin schopných zúrodnění, na, vzdálenost přes 100 do 500 m | m3 | 12 |  | 0 |  | 0 |  | 0 | 21 | 0 | 0 | 0 | 0 | 0 |  | RTS 22/ I | Indiv | 0.093 | 1.12 |  | Práce |  |  |  | POL1_1
|  | Dovoz z mezideponie : | [24 empty] | VV | 0
|  | 160*0,5*0,15 : | [24 empty] | VV | 0
|  | 12 |  | 12 | [22 empty] | VV | 0
11 | 167103101R00 | Nakládání neulehlého výkopku z hromad zeminy schopné zúrodnění | m3 | 12 |  | 0 |  | 0 |  | 0 | 21 | 0 | 0 | 0 | 0 | 0 |  | RTS 22/ I | Indiv | 0.067 | 0.8 |  | Práce |  |  |  | POL1_1
|  | 12,0 : | [24 empty] | VV | 0
|  | 12 |  | 12 | [22 empty] | VV | 0
12 | 181351003 | Rozprostření a urovnání ornice v rovině nebo ve svahu sklonu do 1:5 strojně při souvislé ploše do, 100 m2, tl. vrstvy do 200 mm | m2 | 80 |  | 0 |  | 0 |  | 0 | 21 | 0 | 0 | 0 | 0 | 0 |  | Vlastní | Indiv | 0 | 0 |  | Práce |  |  |  | POL1_1
|  | Doplnění ornice : | [24 empty] | VV | 0
|  | 160*0,5 : | [24 empty] | VV | 0
|  | 80 |  | 80 | [22 empty] | VV | 0
13 | 181411131 | Založení trávníku na půdě předem připravené plochy do 1000 m2 výsevem včetně utažení parkového v, rovině nebo na svahu do 1:5 | m2 | 160 |  | 0 |  | 0 |  | 0 | 21 | 0 | 0 | 0 | 0 | 0 |  | Vlastní | Indiv | 0 | 0 |  | Práce |  |  |  | POL1_1
|  | 160 : | [24 empty] | VV | 0
|  | 160 |  | 160 | [22 empty] | VV | 0
14 | 00572410 | osivo směs travní parková | kg | 6.24 |  | 0 |  | 0 |  | 0 | 21 | 0 | 0.001 | 0.01 | 0 | 0 |  | Vlastní | Indiv | 0 | 0 |  | Specifikace |  |  |  | POL3_0
|  | 160*3,25/100 : | [24 empty] | VV | 0
|  | 5,2*1,2 'Přepočtené koeficientem množství : | [24 empty] | VV | 0
|  | 6,24 |  | 6.24 | [22 empty] | VV | 0
15 | 183403113R00 | Obdělání půdy frézováním v rovině nebo na svahu do 1:5 | m2 | 320 |  | 0 |  | 0 |  | 0 | 21 | 0 | 0 | 0 | 0 | 0 |  | RTS 22/ I | Indiv | 0.002 | 0.64 |  | Práce |  |  |  | POL1_1
|  | 2x : | [24 empty] | VV | 0
|  | 160*2 : | [24 empty] | VV | 0
|  | 320 |  | 320 | [22 empty] | VV | 0
16 | 183403151R00 | Obdělání půdy smykováním v rovině nebo na svahu do 1:5 | m2 | 320 |  | 0 |  | 0 |  | 0 | 21 | 0 | 0 | 0 | 0 | 0 |  | RTS 22/ I | Indiv | 0.001 | 0.32 |  | Práce |  |  |  | POL1_1
|  | 2x : | [24 empty] | VV | 0
|  | 160*2 : | [24 empty] | VV | 0
|  | 320 |  | 320 | [22 empty] | VV | 0
17 | 183403152R00 | Obdělání půdy vláčením v rovině nebo na svahu do 1:5 | m2 | 320 |  | 0 |  | 0 |  | 0 | 21 | 0 | 0 | 0 | 0 | 0 |  | RTS 22/ I | Indiv | 0.001 | 0.32 |  | Práce |  |  |  | POL1_1
|  | 2x : | [24 empty] | VV | 0
|  | 160*2 : | [24 empty] | VV | 0
|  | 320 |  | 320 | [22 empty] | VV | 0
18 | 183403153R00 | Obdělání půdy hrabáním v rovině nebo na svahu do 1:5 | m2 | 480 |  | 0 |  | 0 |  | 0 | 21 | 0 | 0 | 0 | 0 | 0 |  | RTS 22/ I | Indiv | 0.015 | 7.2 |  | Práce |  |  |  | POL1_1
|  | 3x : | [24 empty] | VV | 0
|  | 160*3 : | [24 empty] | VV | 0
|  | 480 |  | 480 | [22 empty] | VV | 0
19 | 184802111R00 | Chemické odplevelení půdy před založením kultury, trávníku nebo zpevněných ploch o výměře, jednotlivě přes 20 m2 v rovině nebo na svahu do 1:5 postřikem na široko | m2 | 160 |  | 0 |  | 0 |  | 0 | 21 | 0 | 0 | 0 | 0 | 0 |  | RTS 22/ I | Indiv | 0.0035 | 0.56 |  | Práce |  |  |  | POL1_1
|  | 160 : | [24 empty] | VV | 0
|  | 160 |  | 160 | [22 empty] | VV | 0
20 | 185802113R00 | Hnojení půdy nebo trávníku v rovině nebo na svahu do 1:5 umělým hnojivem na široko | t | 0.008 |  | 0 |  | 0 |  | 0 | 21 | 0 | 0 | 0 | 0 | 0 |  | RTS 22/ I | Indiv | 21.429 | 0.17 |  | Práce |  |  |  | POL1_1
|  | 160,0*0,05/1000 : | [24 empty] | VV | 0
|  | 0,008 |  | 0.01 | [22 empty] | VV | 0
21 | 25191155 | hnojivo průmyslové Cererit | kg | 8.8 |  | 0 |  | 0 |  | 0 | 21 | 0 | 0.001 | 0.01 | 0 | 0 |  | Vlastní | Indiv | 0 | 0 |  | Specifikace |  |  |  | POL3_0
|  | 160*0,05 : | [24 empty] | VV | 0
|  | 8*1,1 'Přepočtené koeficientem množství : | [24 empty] | VV | 0
|  | 8,8 |  | 8.8 | [22 empty] | VV | 0
22 | 1858031R1 | Ošetření trávníku posečením a shrabáním v rovině a svahu do 1:5, včetně odvozu a likvidace biomasy | m2 | 960 |  | 0 |  | 0 |  | 0 | 21 | 0 | 0 | 0 | 0 | 0 |  | Vlastní | Indiv | 0 | 0 |  | Práce |  |  |  | POL1_1
|  | 160*6 : | [24 empty] | VV | 0
|  | 960 |  | 960 | [22 empty] | VV | 0
Díl: | 2 | Zakládání |  |  |  | 0 |  | 0 |  | 0 |  | 0 |  | 0.83 |  | 0 |  |  |  |  | 2.39 | [5 empty] | DIL
23 | 213311142 | Polštáře zhutněné pod základy ze štěrkopísku netříděného | m3 | 0.375 |  | 0 |  | 0 |  | 0 | 21 | 0 | 2.16 | 0.81 | 0 | 0 |  | Vlastní | Indiv | 0 | 0 |  | Práce |  |  |  | POL1_1
|  | 0,1*0,5*7,5 : | [24 empty] | VV | 0
|  | 0,375 |  | 0.38 | [22 empty] | VV | 0
24 | 274311126 | Základové konstrukce zbetonu prostého pasy, prahy, věnce a ostruhy ve výkopu nebo na hlavách pilot C, 20/25 | m3 | 11.76 |  | 0 |  | 0 |  | 0 | 21 | 0 | 0 | 0 | 0 | 0 |  | Vlastní | Indiv | 0 | 0 |  | Práce |  |  |  | POL1_1
|  | 0,7*0,5*(8+8+6,6+11) : | [24 empty] | VV | 0
|  | 11,76 |  | 11.76 | [22 empty] | VV | 0
25 | 274354111R00 | Bednění základových konstrukcí pasů, prahů, věnců a ostruh zřízení | m2 | 3.1 |  | 0 |  | 0 |  | 0 | 21 | 0 | 0.00144 | 0 | 0 | 0 |  | RTS 22/ I | Indiv | 0.45 | 1.4 |  | Práce |  |  |  | POL1_1
|  | 0,2*2*7,5+0,2*0,5 : | [24 empty] | VV | 0
|  | 3,1 |  | 3.1 | [22 empty] | VV | 0
26 | 274354191 | Bednění základových konstrukcí pasů, prahů, věnců a ostruh Příplatek k ceně za zakřivení základu,, průměru do 7,5 m | m2 | 3.1 |  | 0 |  | 0 |  | 0 | 21 | 0 | 0.0069 | 0.02 | 0 | 0 |  | Vlastní | Indiv | 0 | 0 |  | Práce |  |  |  | POL1_1
|  | 3,1 : | [24 empty] | VV | 0
|  | 3,1 |  | 3.1 | [22 empty] | VV | 0
27 | 274354211R00 | Bednění základových konstrukcí pasů, prahů, věnců a ostruh odstranění bednění | m2 | 3.1 |  | 0 |  | 0 |  | 0 | 21 | 0 | 4e-05 | 0 | 0 | 0 |  | RTS 22/ I | Indiv | 0.32 | 0.99 |  | Práce |  |  |  | POL1_1
|  | 3,1 : | [24 empty] | VV | 0
|  | 3,1 |  | 3.1 | [22 empty] | VV | 0
Díl: | 21 | Zakládání - úprava podloží a základové spáry, zlepšování vlastností hornin |  |  |  | 0 |  | 0 |  | 0 |  | 0 |  | 15.58 |  | 0 |  |  |  |  | 9.15 | [5 empty] | DIL
28 | 213141112 | Zřízení vrstvy z geotextilie filtrační, separační, odvodňovací, ochranné, výztužné nebo protierozní, vrovině nebo ve sklonu do 1:5, šířky přes 3 do 6 m | m2 | 199.9 |  | 0 |  | 0 |  | 0 | 21 | 0 | 0.00014 | 0.03 | 0 | 0 |  | Vlastní | Indiv | 0 | 0 |  | Práce |  |  |  | POL1_1
|  | 9+40+18*0,35+130+65*0,2+1,6 : | [24 empty] | VV | 0
|  | 199,9 |  | 199.9 | [22 empty] | VV | 0
29 | 69311201 | geotextilie netkaná PES+PP 400g/m2 | m2 | 209.895 |  | 0 |  | 0 |  | 0 | 21 | 0 | 0.0004 | 0.08 | 0 | 0 |  | Vlastní | Indiv | 0 | 0 |  | Specifikace |  |  |  | POL3_0
|  | 199,9 : | [24 empty] | VV | 0
|  | 199,9*1,05 'Přepočtené koeficientem množství : | [24 empty] | VV | 0
|  | 209,895 |  | 209.9 | [22 empty] | VV | 0
30 | 462451114R00 | Prolití konstrukce z kamene kamenného záhozu cementovou maltou MC-25 | m3 | 6.36 |  | 0 |  | 0 |  | 0 | 21 | 0 | 2.4328 | 15.47 | 0 | 0 |  | RTS 22/ I | Indiv | 1.438 | 9.15 |  | Práce |  |  |  | POL1_1
|  | Zlepšení aktivní zóny - realizace dle skutečné potřeby : | [24 empty] | VV | 0
|  | 70 kg na m2 : | [24 empty] | VV | 0
|  | 199,9*70/2200 : | [24 empty] | VV | 0
|  | 6,36 |  | 6.36 | [22 empty] | VV | 0
Díl: | 3 | Svislé a kompletní konstrukce |  |  |  | 0 |  | 0 |  | 0 |  | 0 |  | 4.33 |  | 0 |  |  |  |  | 0 | [5 empty] | DIL
31 | 311213213 | Zdivo nadzákladové z lomového kamene štípaného nebo ručně vybíraného na maltu z pravidelných kamenů, (na vazbu) objemu 1 kusu kamene do 0,02 m3, šířka spáry přes 10 do 20 mm | m3 | 1.5 |  | 0 |  | 0 |  | 0 | 21 | 0 | 2.8889 | 4.33 | 0 | 0 |  | Vlastní | Indiv | 0 | 0 |  | Práce |  |  |  | POL1_1
|  | 0,4*0,5*7,5 : | [24 empty] | VV | 0
|  | 1,5 |  | 1.5 | [22 empty] | VV | 0
32 | 311213912 | Zdivo nadzákladové z lomového kamene štípaného nebo ručně vybíraného na maltu Příplatek k cenám za, lícování zdiva oboustranné | m3 | 1.5 |  | 0 |  | 0 |  | 0 | 21 | 0 | 0 | 0 | 0 | 0 |  | Vlastní | Indiv | 0 | 0 |  | Práce |  |  |  | POL1_1
|  | 1,5 : | [24 empty] | VV | 0
|  | 1,5 |  | 1.5 | [22 empty] | VV | 0
Díl: | 5 | Komunikace pozemní |  |  |  | 0 |  | 0 |  | 0 |  | 0 |  | 24.41 |  | 0 |  |  |  |  | 70.46 | [5 empty] | DIL
33 | 273362021R00 | Výztuž základů desek ze svařovaných sítí z drátů typu KARI | t | 0.985 |  | 0 |  | 0 |  | 0 | 21 | 0 | 1.0628 | 1.05 | 0 | 0 |  | RTS 22/ I | Indiv | 15.231 | 15 |  | Práce |  |  |  | POL1_1
|  | Síť 150/150/6 mm : | [24 empty] | VV | 0
|  | 130*2*1,25*3,030/1000 : | [24 empty] | VV | 0
|  | 0,985 |  | 0.99 | [22 empty] | VV | 0
34 | 564811111R00 | Podklad ze štěrkodrti ŠD s rozprostřením a zhutněním, po zhutnění tl. 50 mm | m2 | 1.6 |  | 0 |  | 0 |  | 0 | 21 | 0 | 0 | 0 | 0 | 0 |  | RTS 22/ I | Indiv | 0.021 | 0.03 |  | Práce |  |  |  | POL1_1
|  | Frakce 0-32, vyrovnání pod varovným pásem : | [24 empty] | VV | 0
|  | 4*0,4 : | [24 empty] | VV | 0
|  | 1,6 |  | 1.6 | [22 empty] | VV | 0
35 | 56483111R | Podklad ze štěrkodrti ŠD s rozprostřením a zhutněním, po zhutnění tl. 100 mm | m2 | 55.3 |  | 0 |  | 0 |  | 0 | 21 | 0 | 0 | 0 | 0 | 0 |  | Vlastní | Indiv | 0 | 0 |  | Práce |  |  |  | POL1_1
|  | Frakce 32-63, při vyhovující únosnosti pláně frakce 0-63 : | [24 empty] | VV | 0
|  | 9+40+18*0,35 : | [24 empty] | VV | 0
|  | 55,3 |  | 55.3 | [22 empty] | VV | 0
36 | 564831111R00 | Podklad ze štěrkodrti ŠD s rozprostřením a zhutněním, po zhutnění tl. 100 mm | m2 | 131 |  | 0 |  | 0 |  | 0 | 21 | 0 | 0 | 0 | 0 | 0 |  | RTS 22/ I | Indiv | 0.023 | 3.01 |  | Práce |  |  |  | POL1_1
|  | Frakce 0-32 : | [24 empty] | VV | 0
|  | 131 : | [24 empty] | VV | 0
|  | 131 |  | 131 | [22 empty] | VV | 0
37 | 564851111R00 | Podklad ze štěrkodrti ŠD s rozprostřením a zhutněním, po zhutnění tl. 150 mm | m2 | 144.6 |  | 0 |  | 0 |  | 0 | 21 | 0 | 0 | 0 | 0 | 0 |  | RTS 22/ I | Indiv | 0.026 | 3.76 |  | Práce |  |  |  | POL1_1
|  | Frakce 32-63, při vyhovující únosnosti pláně frakce 0-63 : | [24 empty] | VV | 0
|  | 130+65*0,2+1,6 : | [24 empty] | VV | 0
|  | 144,6 |  | 144.6 | [22 empty] | VV | 0
38 | 566901161 | Vyspravení podkladu po překopech inženýrských sítí plochy do 15 m2 s rozprostřením a zhutněním, obalovaným kamenivem ACP (OK) tl. 100 mm | m2 | 10 |  | 0 |  | 0 |  | 0 | 21 | 0 | 0.26376 | 2.64 | 0 | 0 |  | Vlastní | Indiv | 0 | 0 |  | Práce |  |  |  | POL1_1
|  | 10 : | [24 empty] | VV | 0
|  | 10 |  | 10 | [22 empty] | VV | 0
39 | 572340111 | Vyspravení krytu komunikací po překopech inženýrských sítí plochy do 15 m2 asfaltovým betonem ACO, (AB), po zhutnění tl. přes 30 do 50 mm | m2 | 10 |  | 0 |  | 0 |  | 0 | 21 | 0 | 0.12966 | 1.3 | 0 | 0 |  | Vlastní | Indiv | 0 | 0 |  | Práce |  |  |  | POL1_1
|  | 10 : | [24 empty] | VV | 0
|  | 10 |  | 10 | [22 empty] | VV | 0
40 | 573111113R00 | Postřik infiltrační PI z asfaltu silničního s posypem kamenivem, v množství 1,50 kg/m2 | m2 | 10 |  | 0 |  | 0 |  | 0 | 21 | 0 | 0 | 0 | 0 | 0 |  | RTS 22/ I | Indiv | 0.004 | 0.04 |  | Práce |  |  |  | POL1_1
|  | 10 : | [24 empty] | VV | 0
|  | 10 |  | 10 | [22 empty] | VV | 0
41 | 573211112R00 | Postřik spojovací PS bez posypu kamenivem z asfaltu silničního, v množství 0,70 kg/m2 | m2 | 10 |  | 0 |  | 0 |  | 0 | 21 | 0 | 0 | 0 | 0 | 0 |  | RTS 22/ I | Indiv | 0.002 | 0.02 |  | Práce |  |  |  | POL1_1
|  | 10 : | [24 empty] | VV | 0
|  | 10 |  | 10 | [22 empty] | VV | 0
42 | 581121115 | Kryt cementobetonový silničních komunikací skupiny CB I tl. 150 mm | m2 | 130 |  | 0 |  | 0 |  | 0 | 21 | 0 | 0 | 0 | 0 | 0 |  | Vlastní | Indiv | 0 | 0 |  | Práce |  |  |  | POL1_1
|  | 130 : | [24 empty] | VV | 0
|  | 130 |  | 130 | [22 empty] | VV | 0
43 | 591211111R00 | Kladení dlažby z kostek sprovedením lože do tl. 50 mm, s vyplněním spár, s dvojím beraněním a se, smetením přebytečného materiálu na krajnici drobných z kamene, do lože zkameniva těženého | m2 | 40 |  | 0 |  | 0 |  | 0 | 21 | 0 | 0.1837 | 7.35 | 0 | 0 |  | RTS 22/ I | Indiv | 1.193 | 47.72 |  | Práce |  |  |  | POL1_1
|  | 40 : | [24 empty] | VV | 0
|  | 40 |  | 40 | [22 empty] | VV | 0
44 | 58381007 | kostka dlažební žula drobná 8/10 | m2 | 40.8 |  | 0 |  | 0 |  | 0 | 21 | 0 | 0.222 | 9.06 | 0 | 0 |  | Vlastní | Indiv | 0 | 0 |  | Specifikace |  |  |  | POL3_0
|  | 40 : | [24 empty] | VV | 0
|  | 40*1,02 'Přepočtené koeficientem množství : | [24 empty] | VV | 0
|  | 40,8 |  | 40.8 | [22 empty] | VV | 0
45 | 591411111 | Kladení dlažby z mozaiky komunikací pro pěší s vyplněním spár, s dvojím beraněním a se smetením, přebytečného materiálu na vzdálenost do 3 m jednobarevné, s ložem tl. do 40 mm z kameniva | m2 | 9 |  | 0 |  | 0 |  | 0 | 21 | 0 | 0.167 | 1.5 | 0 | 0 |  | Vlastní | Indiv | 0 | 0 |  | Práce |  |  |  | POL1_1
|  | 9 : | [24 empty] | VV | 0
|  | 9 |  | 9 | [22 empty] | VV | 0
46 | 58381004 | kostka dlažební mozaika žula 4/6 tř 1 | m2 | 9.18 |  | 0 |  | 0 |  | 0 | 21 | 0 | 0.118 | 1.08 | 0 | 0 |  | Vlastní | Indiv | 0 | 0 |  | Specifikace |  |  |  | POL3_0
|  | 9 : | [24 empty] | VV | 0
|  | 9*1,02 'Přepočtené koeficientem množství : | [24 empty] | VV | 0
|  | 9,18 |  | 9.18 | [22 empty] | VV | 0
47 | 596211120 | Kladení dlažby zbetonových zámkových dlaždic komunikací pro pěší složem z kameniva těženého nebo, drceného tl. do 40 mm, s vyplněním spár sdvojitým hutněním, vibrováním a se smetením přebytečného | m2 | 1.6 |  | 0 |  | 0 |  | 0 | 21 | 0 | 0.08425 | 0.13 | 0 | 0 |  | Vlastní | Indiv | 0 | 0 |  | Práce |  |  |  | POL1_1
|  | materiálu na krajnici tl. 60 mm skupiny B, pro plochy do 50 m2 | [24 empty] | POP
|  | 4*0,4 : | [24 empty] | VV | 0
|  | 1,6 |  | 1.6 | [22 empty] | VV | 0
48 | 59245006 | dlažba tvar obdélník betonová pro nevidomé 200x100x60mm barevná (antracit) | m2 | 1.648 |  | 0 |  | 0 |  | 0 | 21 | 0 | 0.131 | 0.22 | 0 | 0 |  | Vlastní | Indiv | 0 | 0 |  | Specifikace |  |  |  | POL3_0
|  | 1,6 : | [24 empty] | VV | 0
|  | 1,6*1,03 'Přepočtené koeficientem množství : | [24 empty] | VV | 0
|  | 1,648 |  | 1.65 | [22 empty] | VV | 0
49 | 91973211R | Úprava povrchu cementobetonového krytu kartáčováním | m2 | 130 |  | 0 |  | 0 |  | 0 | 21 | 0 | 4e-05 | 0.01 | 0 | 0 |  | Vlastní | Indiv | 0 | 0 |  | Práce |  |  |  | POL1_1
|  | 130 : | [24 empty] | VV | 0
|  | 130 |  | 130 | [22 empty] | VV | 0
50 | 599141111R00 | Vyplnění spár mezi silničními dílci jakékoliv tloušťky živičnou zálivkou | m | 19.15 |  | 0 |  | 0 |  | 0 | 21 | 0 | 0.0036 | 0.07 | 0 | 0 |  | RTS 22/ I | Indiv | 0.046 | 0.88 |  | Práce |  |  |  | POL1_1
|  | Náhradní položka - vytmelení spáry mezi novou a stávající živičnou konstrukcí : | [24 empty] | VV | 0
|  | 18,05+2*0,55 : | [24 empty] | VV | 0
|  | 19,15 |  | 19.15 | [22 empty] | VV | 0
Díl: | 6 | Úpravy povrchů, podlahy a osazování výplní |  |  |  | 0 |  | 0 |  | 0 |  | 0 |  | 0.02 |  | 0 |  |  |  |  | 0 | [5 empty] | DIL
51 | 628631211 | Spárování zdiva opěrných zdí a valů cementovou maltou hloubky spárování do 30 mm, zdiva z lomového, kamene | m2 | 1.2 |  | 0 |  | 0 |  | 0 | 21 | 0 | 0.0171 | 0.02 | 0 | 0 |  | Vlastní | Indiv | 0 | 0 |  | Práce |  |  |  | POL1_1
|  | 0,4*0,5*+0,4*7,5*2 : | [24 empty] | VV | 0
|  | 1,2 |  | 1.2 | [22 empty] | VV | 0
Díl: | 9 | Ostatní konstrukce a práce, bourání |  |  |  | 0 |  | 0 |  | 0 |  | 0 |  | 22.18 |  | 0 |  |  |  |  | 0 | [5 empty] | DIL
52 | 911111111 | Montáž zábradlí ocelového zabetonovaného | m | 12.9 |  | 0 |  | 0 |  | 0 | 21 | 0 | 0.04008 | 0.52 | 0 | 0 |  | Vlastní | Indiv | 0 | 0 |  | Práce |  |  |  | POL1_1
|  | 3*2 |  | 6 | [22 empty] | VV | 0
|  | 3*2,3 |  | 6.9 | [22 empty] | VV | 0
53 | 5539153R | Zábradlí z ocelových uzavřených profilů nebo trubek, oboustr.žárově zinkovsných, se svislou výplní,, rozteč sloupků 2,00 m, výška nad terénem 1,30 m, viz.výkr.č.2 | m | 12.9 |  | 0 |  | 0 |  | 0 | 21 | 0 | 0.0705 | 0.91 | 0 | 0 |  | Vlastní | Indiv | 0 | 0 |  | Specifikace |  |  |  | POL3_0
|  | 3*2 |  | 6 | [22 empty] | VV | 0
|  | 3*2,3 |  | 6.9 | [22 empty] | VV | 0
54 | 916111123 | Osazení silniční obruby z dlažebních kostek v jedné řadě s ložem tl. přes 50 do 100 mm, s vyplněním, a zatřením spár cementovou maltou z drobných kostek s boční opěrou z betonu prostého, do lože z | m | 130 |  | 0 |  | 0 |  | 0 | 21 | 0 | 0.08978 | 11.67 | 0 | 0 |  | Vlastní | Indiv | 0 | 0 |  | Práce |  |  |  | POL1_1
|  | betonu prostého téže značky | [24 empty] | POP
|  | 65*2 : | [24 empty] | VV | 0
|  | 130 |  | 130 | [22 empty] | VV | 0
55 | 58381007 | kostka dlažební žula drobná 8/10 | m2 | 13.26 |  | 0 |  | 0 |  | 0 | 21 | 0 | 0.222 | 2.94 | 0 | 0 |  | Vlastní | Indiv | 0 | 0 |  | Specifikace |  |  |  | POL3_0
|  | 65*0,2 : | [24 empty] | VV | 0
|  | 13*1,02 'Přepočtené koeficientem množství : | [24 empty] | VV | 0
|  | 13,26 |  | 13.26 | [22 empty] | VV | 0
56 | 916231113 | Osazení chodníkového obrubníku betonového se zřízením lože, s vyplněním a zatřením spár cementovou, maltou ležatého s boční opěrou z betonu prostého, do lože z betonu prostého | m | 18 |  | 0 |  | 0 |  | 0 | 21 | 0 | 0.16849 | 3.03 | 0 | 0 |  | Vlastní | Indiv | 0 | 0 |  | Práce |  |  |  | POL1_1
|  | Zapuštěné obrubníky 100/250/1000 : | [24 empty] | VV | 0
|  | 18 : | [24 empty] | VV | 0
|  | 18 |  | 18 | [22 empty] | VV | 0
57 | 59217017 | obrubník betonový chodníkový 100x10x25 cm | m | 18.36 |  | 0 |  | 0 |  | 0 | 21 | 0 | 0.058 | 1.06 | 0 | 0 |  | Vlastní | Indiv | 0 | 0 |  | Specifikace |  |  |  | POL3_0
|  | 18 : | [24 empty] | VV | 0
|  | 18*1,02 'Přepočtené koeficientem množství : | [24 empty] | VV | 0
|  | 18,36 |  | 18.36 | [22 empty] | VV | 0
58 | 91637121R | Osazení skrytého flexibilního zahradního obrubníku kovového, kotveného zemními kotvami dl.0,8 m po, cca 1,0 m | m | 45 |  | 0 |  | 0 |  | 0 | 21 | 0 | 0 | 0 | 0 | 0 |  | Vlastní | Indiv | 0 | 0 |  | Práce |  |  |  | POL1_1
|  | 45 : | [24 empty] | VV | 0
|  | 45 |  | 45 | [22 empty] | VV | 0
59 | 2724518R | obrubník zahradní ocelový tl. 6 mm, galvanicky pokovený v. 150 mm | m | 45.9 |  | 0 |  | 0 |  | 0 | 21 | 0 | 0.00124 | 0.06 | 0 | 0 |  | Vlastní | Indiv | 0 | 0 |  | Specifikace |  |  |  | POL3_0
|  | 45 : | [24 empty] | VV | 0
|  | 45*1,02 'Přepočtené koeficientem množství : | [24 empty] | VV | 0
|  | 45,9 |  | 45.9 | [22 empty] | VV | 0
60 | 13021016 | tyč ocelová kruhová žebírková DIN 488 jakost B500B (10 505) výztuž do betonu D 18mm | t | 0.079 |  | 0 |  | 0 |  | 0 | 21 | 0 | 1 | 0.08 | 0 | 0 |  | Vlastní | Indiv | 0 | 0 |  | Specifikace |  |  |  | POL3_0
|  | Kotvy délky 800 mm : | [24 empty] | VV | 0
|  | 45*0,8*2,0*1,1/1000 : | [24 empty] | VV | 0
|  | 0,079 |  | 0.08 | [22 empty] | VV | 0
61 | 919111112 | Řezání dilatačních spár včerstvém cementobetonovém krytu příčných nebo podélných, šířky 4 mm,, hloubky přes 60 do 80 mm | m | 45 |  | 0 |  | 0 |  | 0 | 21 | 0 | 1e-05 | 0 | 0 | 0 |  | Vlastní | Indiv | 0 | 0 |  | Práce |  |  |  | POL1_1
|  | 45,00 : | [24 empty] | VV | 0
|  | 45 |  | 45 | [22 empty] | VV | 0
62 | 93390201R | Zatěžovací zkoušky statickou deskou | kus | 4 |  | 0 |  | 0 |  | 0 | 21 | 0 | 0 | 0 | 0 | 0 |  | Vlastní | Indiv | 0 | 0 |  | Práce |  |  |  | POL1_1
|  | Únosnost pláně : | [24 empty] | VV | 0
|  | 2 : | [24 empty] | VV | 0
|  | Ověření účinnosti zesílení konstrukční vrstvy - realizace dle skutečné potřeby : | [24 empty] | VV | 0
|  | 2 : | [24 empty] | VV | 0
|  | 4 |  | 4 | [22 empty] | VV | 0
63 | 93600RMO1 | Doprava a montáž atypické lavice L5 - viz.výkres.č.2 | kus | 1 |  | 0 |  | 0 |  | 0 | 21 | 0 | 1.3404 | 1.34 | 0 | 0 |  | Vlastní | Indiv | 0 | 0 |  | Práce |  |  |  | POL1_1
|  | 1 : | [24 empty] | VV | 0
|  | 1 |  | 1 | [22 empty] | VV | 0
64 | 7492RMO1 | Dodávka atypické lavice, konstr.kov/tropické dřevo, osazené na zídce dl. 7,50 m s 6 opěradlyi-, viz.výkr.č.2 | kus | 1 |  | 0 |  | 0 |  | 0 | 21 | 0 | 0.134 | 0.13 | 0 | 0 |  | Vlastní | Indiv | 0 | 0 |  | Specifikace |  |  |  | POL3_0
|  | 1 : | [24 empty] | VV | 0
|  | 1 |  | 1 | [22 empty] | VV | 0
65 | 936104211 | Montáž odpadkového koše do betonové patky | kus | 2 |  | 0 |  | 0 |  | 0 | 21 | 0 | 0.07287 | 0.15 | 0 | 0 |  | Vlastní | Indiv | 0 | 0 |  | Práce |  |  |  | POL1_1
|  | 2 : | [24 empty] | VV | 0
|  | 2 |  | 2 | [22 empty] | VV | 0
66 | 7491013R | koš odpadkový kovový kotvený, viz.výkr.č.2 | kus | 2 |  | 0 |  | 0 |  | 0 | 21 | 0 | 0.01 | 0.02 | 0 | 0 |  | Vlastní | Indiv | 0 | 0 |  | Specifikace |  |  |  | POL3_0
|  | 2 : | [24 empty] | VV | 0
|  | 2 |  | 2 | [22 empty] | VV | 0
67 | 93617431R | Montáž stojanu na kolo kotevními šrouby na pevný podklad | kus | 13 |  | 0 |  | 0 |  | 0 | 21 | 0 | 0.0008 | 0.01 | 0 | 0 |  | Vlastní | Indiv | 0 | 0 |  | Práce |  |  |  | POL1_1
|  | 13 : | [24 empty] | VV | 0
|  | 13 |  | 13 | [22 empty] | VV | 0
68 | 7491015R | stojan na kolo kovový - viz.výkr.č.2 | kus | 13 |  | 0 |  | 0 |  | 0 | 21 | 0 | 0.02 | 0.26 | 0 | 0 |  | Vlastní | Indiv | 0 | 0 |  | Specifikace |  |  |  | POL3_0
|  | 13 : | [24 empty] | VV | 0
|  | 13 |  | 13 | [22 empty] | VV | 0
Díl: | 998 | Přesun hmot |  |  |  | 0 |  | 0 |  | 0 |  | 0 |  | 0 |  | 0 |  |  |  |  | 1.07 | [5 empty] | DIL
69 | 998225111R00 | Přesun hmot pro komunikace skrytem zkameniva, monolitickým betonovým nebo živičným dopravní, vzdálenost do 200 m jakékoliv délky objektu | t | 66.61 |  | 0 |  | 0 |  | 0 | 21 | 0 | 0 | 0 | 0 | 0 |  | RTS 22/ I | Indiv | 0.016 | 1.07 |  | Práce |  |  |  | POL1_1
70 | 998225191R00 | Přesun hmot pro komunikace skrytem zkameniva, monolitickým betonovým nebo živičným Příplatek k ceně, za zvětšený přesun přes vymezenou největší dopravní vzdálenost do 1000 m | t | 66.61 |  | 0 |  | 0 |  | 0 | 21 | 0 | 0 | 0 | 0 | 0 |  | RTS 22/ I | Indiv | 0 | 0 |  | Práce |  |  |  | POL1_1
[25 empty] | 15 | 21 | DPH
| Celkem |  |  |  |  | 0 | [18 empty] | 0 | 0 | SUM
END
Note on S6: Jedná se o informaci, zda se jedná o položku, která je do rozpočtu zadána z cenové soustavy RTS, nebo vlastní.
Note on T6: Jedná se o název CÚ, která je zadána u položky rozpočtu

## 02 2022016-021 Pol
Položkový soupis prací a dodávek | [26 empty] | #TypZaznamu#
S: | 2022-016 | Zřízení parku u přístaviště - II. etapa | [24 empty] | STA
O: | 02 | Zdravotechnika | [21 empty] | STA |  |  | OBJ
R: | 2022016-021 | Přípojka vodovodu (301) | [24 empty] | ROZ
P.č. | Číslo položky | Název položky | MJ | Množství | Cena / MJ | Celkem | Dodávka | Dodávka celk. | Montáž | Montáž celk. | DPH | Cena s DPH | Hmotnost / MJ | Hmotnost celk.(t) | Dem. hmotnost / MJ | Dem. hmotnost celk.(t) | Ceník | Cen. soustava / platnost | Cenová úroveň | Nhod / MJ | Nhod celk. | Dodavatel | Typ položky
Díl: | 1 | Zemní práce |  |  |  | 0 |  | 0 |  | 0 |  | 0 |  | 16.81 |  | 0 |  |  |  |  | 186.03 | [5 empty] | DIL
1 | 121100002RA0 | Sejmutí ornice a uložení na deponii | m3 | 6.75 |  | 0 |  | 0 |  | 0 | 21 | 0 | 0 | 0 | 0 | 0 |  | RTS 22/ I | Indiv | 1.438 | 9.71 |  | Agregovaná položka |  |  |  | POL2_0
2 | 132200010RA0 | Hloubení nezapaž. rýh šířky do 60 cm v hornině 1-4 | m3 | 22.2 |  | 0 |  | 0 |  | 0 | 21 | 0 | 0 | 0 | 0 | 0 |  | RTS 22/ I | Indiv | 0.8023 | 17.81 |  | Agregovaná položka |  |  |  | POL2_0
3 | 127701409R00 | Příplatek za lepivost - výkop pod vodou v hor.1-4 | m3 | 22.2 |  | 0 |  | 0 |  | 0 | 21 | 0 | 0 | 0 | 0 | 0 |  | RTS 22/ I | Indiv | 0.033 | 0.73 |  | Práce |  |  |  | POL1_0
4 | 131100010RA0 | Hloubení nezapažených jam v hornině1-4 | m3 | 33.5 |  | 0 |  | 0 |  | 0 | 21 | 0 | 0 | 0 | 0 | 0 |  | RTS 22/ I | Indiv | 0.32334 | 10.83 |  | Agregovaná položka |  |  |  | POL2_0
5 | 131100110RAC | Odvoz do 10 km, uložení na skládku | m3 | 27 |  | 0 |  | 0 |  | 0 | 21 | 0 | 0.00063 | 0.02 | 0 | 0 |  | RTS 22/ I | Indiv | 2.1096 | 56.96 |  | Agregovaná položka |  |  |  | POL2_0
6 | 139601103R00 | Ruční výkop jam, rýh a šachet v hornině tř. 4 | m3 | 2.8 |  | 0 |  | 0 |  | 0 | 21 | 0 | 0 | 0 | 0 | 0 |  | RTS 22/ I | Indiv | 4.655 | 13.03 |  | Práce |  |  |  | POL1_0
7 | 151101101R00 | Pažení a rozepření stěn rýh - příložné - hl.do 2 m | m2 | 33 |  | 0 |  | 0 |  | 0 | 21 | 0 | 0.00099 | 0.03 | 0 | 0 |  | RTS 22/ I | Indiv | 0.236 | 7.79 |  | Práce |  |  |  | POL1_0
8 | 151101111R00 | Odstranění pažení stěn rýh - příložné - hl. do 2 m | m2 | 33 |  | 0 |  | 0 |  | 0 | 21 | 0 | 0 | 0 | 0 | 0 |  | RTS 22/ I | Indiv | 0.07 | 2.31 |  | Práce |  |  |  | POL1_0
9 | 174100010RA0 | Zásyp jam, rýh a šachet sypaninou | m3 | 7.8 |  | 0 |  | 0 |  | 0 | 21 | 0 | 0 | 0 | 0 | 0 |  | RTS 22/ I | Indiv | 0.276 | 2.15 |  | Agregovaná položka |  |  |  | POL2_0
10 | 174100050RA0 | Zásyp jam,rýh a šachet štěrkopískem | m3 | 4.8 |  | 0 |  | 0 |  | 0 | 21 | 0 | 1.67 | 8.02 | 0 | 0 |  | RTS 22/ I | Indiv | 0.213 | 1.02 |  | Agregovaná položka |  |  |  | POL2_0
11 | 174101101R00 | Zásyp jam, rýh, šachet se zhutněním | m3 | 28.6 |  | 0 |  | 0 |  | 0 | 21 | 0 | 0 | 0 | 0 | 0 |  | RTS 22/ I | Indiv | 0.202 | 5.78 |  | Práce |  |  |  | POL1_0
12 | 174101102R00 | Zásyp ruční se zhutněním | m3 | 2.8 |  | 0 |  | 0 |  | 0 | 21 | 0 | 0 | 0 | 0 | 0 |  | RTS 22/ I | Indiv | 1.15 | 3.22 |  | Práce |  |  |  | POL1_0
13 | 141721101R00 | Řízené protlačení a vtažení PE d 50 mm, hor.1 - 4 | m | 5 |  | 0 |  | 0 |  | 0 | 21 | 0 | 0.00348 | 0.02 | 0 | 0 |  | RTS 22/ I | Indiv | 1.7012 | 8.51 |  | Práce |  |  |  | POL1_0
14 | 175100020RA0 | Obsyp potrubí štěrkopískem | m3 | 5.2 |  | 0 |  | 0 |  | 0 | 21 | 0 | 1.67 | 8.68 | 0 | 0 |  | RTS 22/ I | Indiv | 1.598 | 8.31 |  | Agregovaná položka |  |  |  | POL2_0
15 | 460600001R00 | Naložení a odvoz zeminy | m3 | 27 |  | 0 |  | 0 |  | 0 | 21 | 0 | 0 | 0 | 0 | 0 |  | RTS 22/ I | Indiv | 0.663 | 17.9 |  | Práce |  |  |  | POL1_0
16 | 199000005R00 | Poplatek za skládku zeminy 1- 4 | t | 16 |  | 0 |  | 0 |  | 0 | 21 | 0 | 0 | 0 | 0 | 0 |  | RTS 22/ I | Indiv | 0 | 0 |  | Práce |  |  |  | POL1_0
17 | 151401201R00 | Zřízení pažení stěn výkopu bez rozepření, vzepření ze štětovnic, hnané, hloubky do 4 m | m2 | 32 |  | 0 |  | 0 |  | 0 | 21 | 0 | 0.00117 | 0.04 | 0 | 0 | 800-1 | RTS 22/ I | RTS 22/ I | 0.416 | 13.31 |  | Práce |  |  |  | POL1_
18 | 151401211R00 | Odstranění pažení stěn výkopu ze štětovnic, hnané, hloubky do 4 m | m2 | 32 |  | 0 |  | 0 |  | 0 | 21 | 0 | 0 | 0 | 0 | 0 | 800-1 | RTS 22/ I | RTS 22/ I | 0.208 | 6.66 |  | Práce |  |  |  | POL1_
|  | s uložením pažin na vzdálenost do 3 m od okraje výkopu, | [24 empty] | SPI
Díl: | 2 | Základy,zvláštní zakládání |  |  |  | 0 |  | 0 |  | 0 |  | 0 |  | 50.34 |  | 0 |  |  |  |  | 49.52 | [5 empty] | DIL
19 | 273321311R00 | Železobeton základových desek C 16/20 | m3 | 2.7 |  | 0 |  | 0 |  | 0 | 21 | 0 | 2.525 | 6.82 | 0 | 0 |  | RTS 22/ I | Indiv | 0.48 | 1.3 |  | Práce |  |  |  | POL1_0
20 | 279321312R00 | Železobeton základových zdí C 20/25 | m3 | 4.25 |  | 0 |  | 0 |  | 0 | 21 | 0 | 2.525 | 10.73 | 0 | 0 |  | RTS 22/ I | Indiv | 0.599 | 2.55 |  | Práce |  |  |  | POL1_0
21 | 274272120R00 | Zdivo základové z bednicích tvárnic, tl. 20 cm | m2 | 37.5 |  | 0 |  | 0 |  | 0 | 21 | 0 | 0.52 | 19.5 | 0 | 0 |  | RTS 22/ I | Indiv | 0.9 | 33.75 |  | Práce |  |  |  | POL1_0
22 | 279360001RA0 | Výztuž základových konstrukcí | t | 0.62 |  | 0 |  | 0 |  | 0 | 21 | 0 | 0.52 | 0.32 | 0 | 0 |  | Vlastní | Indiv | 0.9 | 0.56 |  | Práce |  |  |  | POL1_0
23 | 411121121R00 | Osaz.stropních panelů PZD | kus | 18 |  | 0 |  | 0 |  | 0 | 21 | 0 | 0.54804 | 9.86 | 0 | 0 |  | RTS 22/ I | Indiv | 0.631 | 11.36 |  | Práce |  |  |  | POL1_0
24 | 59341123R | Deska stropní plná PZD 21-240 239x29x10 cm | kus | 18 |  | 0 |  | 0 |  | 0 | 21 | 0 | 0.173 | 3.11 | 0 | 0 | SPCM | RTS 22/ I | Indiv | 0 | 0 |  | Specifikace |  |  |  | POL3_0
Díl: | 8 | Trubní vedení |  |  |  | 0 |  | 0 |  | 0 |  | 0 |  | 19.79 |  | 0 |  |  |  |  | 125.6 | [5 empty] | DIL
25 | 831230110RAB | Vodovodní přípojka z trub polyetylénových D 32, hloubka 1,2 m | m | 11 |  | 0 |  | 0 |  | 0 | 21 | 0 | 0.23269 | 2.56 | 0 | 0 |  | RTS 22/ I | Indiv | 1.4668 | 16.14 |  | Agregovaná položka |  |  |  | POL2_0
26 | 722200002RA0 | Vodovod, potrubí polyetylenové D 32 x 3,0 mm | m | 21 |  | 0 |  | 0 |  | 0 | 21 | 0 | 0.00099 | 0.02 | 0 | 0 |  | RTS 22/ I | Indiv | 1.0534 | 22.12 |  | Agregovaná položka |  |  |  | POL2_0
27 | 892233111R00 | Desinfekce vodovodního potrubí DN 32 | m | 32 |  | 0 |  | 0 |  | 0 | 21 | 0 | 0 | 0 | 0 | 0 |  | RTS 22/ I | Indiv | 0.15 | 4.8 |  | Práce |  |  |  | POL1_0
28 | 892241111R00 | Tlaková zkouška vodovodního potrubí DN 32 | m | 32 |  | 0 |  | 0 |  | 0 | 21 | 0 | 0 | 0 | 0 | 0 |  | RTS 22/ I | Indiv | 0.044 | 1.41 |  | Práce |  |  |  | POL1_0
29 | 879172199R00 | Příplatek za montáž vodovodních přípojek DN 32 | kus | 4 |  | 0 |  | 0 |  | 0 | 21 | 0 | 8e-05 | 0 | 0 | 0 |  | RTS 22/ I | Indiv | 0.92 | 3.68 |  | Práce |  |  |  | POL1_0
30 | 42273300R | HAWLE pas navrtávací DN 40 - 1" závitový | kus | 1 |  | 0 |  | 0 |  | 0 | 21 | 0 | 0.0023 | 0 | 0 | 0 | SPCM | RTS 22/ I | Indiv | 0 | 0 |  | Specifikace |  |  |  | POL3_0
31 | 42291020R | HAWLE souprava zemní teleskopická DN 40-65 | kus | 1 |  | 0 |  | 0 |  | 0 | 21 | 0 | 0.007 | 0.01 | 0 | 0 | SPCM | RTS 17/ I | Indiv | 0 | 0 |  | Specifikace |  |  |  | POL3_0
32 | 891181111R00 | Montáž vodovodních šoupátek ve výkopu DN 25 | kus | 1 |  | 0 |  | 0 |  | 0 | 21 | 0 | 0.00023 | 0 | 0 | 0 |  | RTS 22/ I | Indiv | 1.182 | 1.18 |  | Práce |  |  |  | POL1_0
33 | 722268122R00 | Sestava Hawle se šroub.kohouty a zpět.kl. DN 25-20 | kus | 1 |  | 0 |  | 0 |  | 0 | 21 | 0 | 0.0018 | 0 | 0 | 0 |  | RTS 22/ I | Indiv | 0.5 | 0.5 |  | Práce |  |  |  | POL1_0
34 | 722265112R00 | Vodoměr domovní SV DN20, Qn 2,5 | kus | 1 |  | 0 |  | 0 |  | 0 | 21 | 0 | 0.0018 | 0 | 0 | 0 |  | RTS 22/ I | Indiv | 0.393 | 0.39 |  | Práce |  |  |  | POL1_0
35 | 722239103R00 | Montáž vodovodních armatur 2závity, G 1 | kus | 2 |  | 0 |  | 0 |  | 0 | 21 | 0 | 0 | 0 | 0 | 0 |  | RTS 22/ I | Indiv | 0.227 | 0.45 |  | Práce |  |  |  | POL1_0
36 | 551100012R | Kohout kulový voda PERFECTA FIV.8363 1" | kus | 2 |  | 0 |  | 0 |  | 0 | 21 | 0 | 0.00032 | 0 | 0 | 0 | SPCM | RTS 22/ I | Indiv | 0 | 0 |  | Specifikace |  |  |  | POL3_0
37 | 831350012RA0 | Kanalizace z trub PVC hrdlových D 160 mm | m | 18 |  | 0 |  | 0 |  | 0 | 21 | 0 | 0.83013 | 14.94 | 0 | 0 |  | RTS 22/ I | Indiv | 3.4107 | 61.39 |  | Agregovaná položka |  |  |  | POL2_0
38 | 892571111R00 | Zkouška těsnosti kanalizace DN do 200, vodou | m | 18 |  | 0 |  | 0 |  | 0 | 21 | 0 | 0 | 0 | 0 | 0 |  | RTS 22/ I | Indiv | 0.059 | 1.06 |  | Práce |  |  |  | POL1_0
39 | 28695815R | Šachta plastová DN 400/150mm dno sběrné, D 400, Standard, PP, s poklopem bez větrání | kus | 2 |  | 0 |  | 0 |  | 0 | 21 | 0 | 0.072 | 0.14 | 0 | 0 | SPCM | RTS 22/ I | Indiv | 0 | 0 |  | Specifikace |  |  |  | POL3_0
40 | 894432112R00 | Osazení plastové šachty revizní prům.400 mm | kus | 2 |  | 0 |  | 0 |  | 0 | 21 | 0 | 0 | 0 | 0 | 0 |  | RTS 22/ I | Indiv | 0.65 | 1.3 |  | Práce |  |  |  | POL1_0
41 | 72235820 | Zapojení a montáž plovákového snimače hladiny | kus | 1 |  | 0 |  | 0 |  | 0 | 21 | 0 | 1.5706 | 1.57 | 0 | 0 |  | Vlastní | Indiv | 7.5326 | 7.53 |  | Agregovaná položka |  |  |  | POL2_0
42 | 35820001R | Spínač plovákový do jímky, hlídání hladiny set | kus | 1 |  | 0 |  | 0 |  | 0 | 21 | 0 | 0.00043 | 0 | 0 | 0 | SPCM | RTS 16/ I | Indiv | 0 | 0 |  | Specifikace |  |  |  | POL3_0
43 | 28697266R | Šachta vodoměrná plastová k obetonování, vstupní komín, stupadla, VŠ HS v. 1500 mm | kus | 1 |  | 0 |  | 0 |  | 0 | 21 | 0 | 0.112 | 0.11 | 0 | 0 | SPCM | RTS 22/ I | Indiv | 0 | 0 |  | Specifikace |  |  |  | POL3_0
44 | 722894321 | Osazení a montáž vodoměrné plastové šachty | kus | 1 |  | 0 |  | 0 |  | 0 | 21 | 0 | 0 | 0 | 0 | 0 |  | Vlastní | Indiv | 0.65 | 0.65 |  | Práce |  |  |  | POL1_0
45 | 55340029R | Poklop plynotěsný/vodotěsný prům. 600 mm, A15 | kus | 1 |  | 0 |  | 0 |  | 0 | 21 | 0 | 0.0115 | 0.01 | 0 | 0 | SPCM | RTS 22/ I | Indiv | 0 | 0 |  | Specifikace |  |  |  | POL3_0
46 | 28697444R | Poklop kompozitní průměr DN600, třída A15, uzamykatelný s těsněním | kus | 1 |  | 0 |  | 0 |  | 0 | 21 | 0 | 0.025 | 0.03 | 0 | 0 | SPCM | RTS 22/ I | Indiv | 0 | 0 |  | Specifikace |  |  |  | POL3_0
47 | 899101111R00 | Osazení poklopu s rámem do 50 kg | kus | 2 |  | 0 |  | 0 |  | 0 | 21 | 0 | 0.00468 | 0.01 | 0 | 0 |  | RTS 22/ I | Indiv | 0.68 | 1.36 |  | Práce |  |  |  | POL1_0
48 | 72286979 | Osazení a montáž plastové nádrže do 20 m3 | kus | 1 |  | 0 |  | 0 |  | 0 | 21 | 0 | 0.125 | 0.13 | 0 | 0 |  | Vlastní | Indiv | 0.86 | 0.86 |  | Práce |  |  |  | POL1_0
49 | 28697977R | Nádrž plastová vodotěsná samonosná k obetonování, výstupní komín, objem 15,0 m3 | kus | 1 |  | 0 |  | 0 |  | 0 | 21 | 0 | 0.26 | 0.26 | 0 | 0 | SPCM | RTS 22/ I | Indiv | 0 | 0 |  | Specifikace |  |  |  | POL3_0
50 | 979081111R00 | Odvoz suti a vybour. hmot na skládku | t | 1.6 |  | 0 |  | 0 |  | 0 | 21 | 0 | 0 | 0 | 0 | 0 |  | RTS 22/ I | Indiv | 0.49 | 0.78 |  | Práce |  |  |  | POL1_0
51 | 998722201R00 | Přesun hmot pro trubní vedení, otevř.výkop | % | 20916 |  | 0 |  | 0 |  | 0 | 21 | 0 | 0 | 0 | 0 | 0 |  | RTS 22/ I | Indiv | 0 | 0 |  | Práce |  |  |  | POL1_0
Díl: | VN | Vedlejší náklady |  |  |  | 0 |  | 0 |  | 0 |  | 0 |  | 0 |  | 0 |  |  |  |  | 0 | [5 empty] | DIL
52 | 005111021R | Vytyčení inženýrských sítí | Soubor | 1 |  | 0 |  | 0 |  | 0 | 21 | 0 | 0 | 0 | 0 | 0 |  | Vlastní | Indiv | 0 | 0 |  | Práce |  |  |  | POL1_0
53 | 005111020R | Vytyčení a zaměření stavby | Soubor | 1 |  | 0 |  | 0 |  | 0 | 21 | 0 | 0 | 0 | 0 | 0 |  | Vlastní | Indiv | 0 | 0 |  | Práce |  |  |  | POL1_0
[25 empty] | 15 | 21 | DPH
| Celkem |  |  |  |  | 0 | [18 empty] | 0 | 0 | SUM
END
Note on S6: Jedná se o informaci, zda se jedná o položku, která je do rozpočtu zadána z cenové soustavy RTS, nebo vlastní.
Note on T6: Jedná se o název CÚ, která je zadána u položky rozpočtu

## 02 2022016-022 Pol
Položkový soupis prací a dodávek | [26 empty] | #TypZaznamu#
S: | 2022-016 | Zřízení parku u přístaviště - II. etapa | [24 empty] | STA
O: | 02 | Zdravotechnika | [21 empty] | STA |  |  | OBJ
R: | 2022016-022 | Dešťová kanalizace | [24 empty] | ROZ
P.č. | Číslo položky | Název položky | MJ | Množství | Cena / MJ | Celkem | Dodávka | Dodávka celk. | Montáž | Montáž celk. | DPH | Cena s DPH | Hmotnost / MJ | Hmotnost celk.(t) | Dem. hmotnost / MJ | Dem. hmotnost celk.(t) | Ceník | Cen. soustava / platnost | Cenová úroveň | Nhod / MJ | Nhod celk. | Dodavatel | Typ položky
Díl: | 1 | Zemní práce |  |  |  | 0 |  | 0 |  | 0 |  | 0 |  | 0 |  | 0 |  |  |  |  | 20.86 | [5 empty] | DIL
1 | 121101100R00 | Sejmutí ornice s přemístěním na vzdálenost do 50 m | m3 | 9.6 |  | 0 |  | 0 |  | 0 | 21 | 0 | 0 | 0 | 0 | 0 | 800-1 | RTS 22/ I | RTS 22/ I | 0.0952 | 0.91 |  | Práce |  |  |  | POL1_
|  | nebo lesní půdy, s vodorovným přemístěním na hromady v místě upotřebení nebo na dočasné či trvalé skládky se složením | [24 empty] | SPI |  | nebo lesní půdy, s vodorovným přemístěním na hromady v místě upotřebení nebo na dočasné či trvalé skládky se složením
|  | průleh : 6*4*0,4 |  | 9.6 | [22 empty] | VV | 0
2 | 122201101R00 | Odkopávky a prokopávky nezapažené v hornině 3 do 100 m3 | m3 | 2.1 |  | 0 |  | 0 |  | 0 | 21 | 0 | 0 | 0 | 0 | 0 | 800-1 | RTS 22/ I | RTS 22/ I | 0.368 | 0.77 |  | Práce |  |  |  | POL1_
|  | s přehozením výkopku na vzdálenost do 3 m nebo s naložením na dopravní prostředek, | [24 empty] | SPI
|  | průleh - strojně 70% : 3*2*0,5*0,7 |  | 2.1 | [22 empty] | VV | 0
3 | 122201109R00 | Odkopávky a prokopávky nezapažené v hornině 3 příplatek k cenám za lepivost horniny | m3 | 2.1 |  | 0 |  | 0 |  | 0 | 21 | 0 | 0 | 0 | 0 | 0 | 800-1 | RTS 22/ I | RTS 22/ I | 0.058 | 0.12 |  | Práce |  |  |  | POL1_
|  | s přehozením výkopku na vzdálenost do 3 m nebo s naložením na dopravní prostředek, | [24 empty] | SPI
|  | Odkaz na mn. položky pořadí 2 : 2,10000 |  | 2.1 | [22 empty] | VV | 5
4 | 139601102R00 | Ruční výkop jam, rýh a šachet v hornině 3 | m3 | 0.9 |  | 0 |  | 0 |  | 0 | 21 | 0 | 0 | 0 | 0 | 0 | 800-1 | RTS 22/ I | RTS 22/ I | 3.533 | 3.18 |  | Práce |  |  |  | POL1_
|  | s přehozením na vzdálenost do 5 m nebo s naložením na ruční dopravní prostředek | [24 empty] | SPI
|  | průleh dočištění - 30% : 3*2*0,5*0,3 |  | 0.9 | [22 empty] | VV | 0
5 | 162701105R00 | Vodorovné přemístění výkopku z horniny 1 až 4, na vzdálenost přes 9 000 do 10 000 m | m3 | 3 |  | 0 |  | 0 |  | 0 | 21 | 0 | 0 | 0 | 0 | 0 | 800-1 | RTS 22/ I | RTS 22/ I | 0.011 | 0.03 |  | Práce |  |  |  | POL1_
|  | po suchu, bez naložení výkopku, avšak se složením bez rozhrnutí, zpáteční cesta vozidla. | [24 empty] | SPI
|  | Odkaz na mn. položky pořadí 2 : 2,10000 |  | 2.1 | [22 empty] | VV | 5
|  | Odkaz na mn. položky pořadí 4 : 0,90000 |  | 0.9 | [22 empty] | VV | 5
6 | 162206113R00 | Vodorovné přemístění výkopku zemina pro zúrodnění, vzdálenost přes 50 do 100 m, | m3 | 9.6 |  | 0 |  | 0 |  | 0 | 21 | 0 | 0 | 0 | 0 | 0 | 823-2 | RTS 22/ I | RTS 22/ I | 0.11 | 1.06 |  | Práce |  |  |  | POL1_
|  | bez naložení, avšak se složením zemin schopných zúrodnění, kamenouhelných hlušin a výsypkových materiálů, příplatek za každých dalších i započatých 1000 m, | [24 empty] | SPI |  | bez naložení, avšak se složením zemin schopných zúrodnění, kamenouhelných hlušin a výsypkových materiálů, příplatek za každých dalších i započatých 1000 m,
|  | navezení ornice ke zpětnému rozhrnutí : 9,6 |  | 9.6 | [22 empty] | VV | 0
7 | 167101101R00 | Nakládání, skládání, překládání neulehlého výkopku nakládání výkopku do 100 m3, z horniny 1 až 4 | m3 | 3 |  | 0 |  | 0 |  | 0 | 21 | 0 | 0 | 0 | 0 | 0 | 800-1 | RTS 22/ I | RTS 22/ I | 0.652 | 1.96 |  | Práce |  |  |  | POL1_
|  | Odkaz na mn. položky pořadí 5 : 3,00000 |  | 3 | [22 empty] | VV | 5
8 | 167103101R00 | Nakládání výkopku zemina schopná zúrodnění | m3 | 9.6 |  | 0 |  | 0 |  | 0 | 21 | 0 | 0 | 0 | 0 | 0 | 823-2 | RTS 22/ I | RTS 22/ I | 0.067 | 0.64 |  | Práce |  |  |  | POL1_
|  | neulehlého z hromad | [24 empty] | SPI
9 | 181301106R00 | Rozprostření a urovnání ornice v rovině v souvislé ploše do 500 m2, tloušťka vrstvy přes 300 do 400 mm | m2 | 24 |  | 0 |  | 0 |  | 0 | 21 | 0 | 0 | 0 | 0 | 0 | 800-1 | RTS 22/ I | RTS 22/ I | 0.508 | 12.19 |  | Práce |  |  |  | POL1_
|  | s případným nutným přemístěním hromad nebo dočasných skládek na místo potřeby ze vzdálenosti do 30 m, v rovině nebo ve svahu do 1 : 5, | [24 empty] | SPI |  | s případným nutným přemístěním hromad nebo dočasných skládek na místo potřeby ze vzdálenosti do 30 m, v rovině nebo ve svahu do 1 : 5,
10 | 199000002R00 | Poplatky za skládku horniny 1- 4, skupina 17 05 04 z Katalogu odpadů | m3 | 13.4 |  | 0 |  | 0 |  | 0 | 21 | 0 | 0 | 0 | 0 | 0 | 800-1 | RTS 22/ I | RTS 22/ I | 0 | 0 |  | Práce |  |  |  | POL1_
|  | Odkaz na mn. položky pořadí 5 : 3,00000 |  | 3 | [22 empty] | VV | 5
|  | dešťová kanalizace - 0,26m3/bm kanalizace : 40*0,26 |  | 10.4 | [22 empty] | VV | 0
Díl: | 5 | Komunikace |  |  |  | 0 |  | 0 |  | 0 |  | 0 |  | 6.62 |  | 0 |  |  |  |  | 0.32 | [5 empty] | DIL
11 | 564871111T00 | Podklad ze štěrkodrti 16/32 po zhutnění tloušťky 25 cm | m2 | 12 |  | 0 |  | 0 |  | 0 | 21 | 0 | 0.55125 | 6.62 | 0 | 0 |  | Vlastní | Indiv | 0.027 | 0.32 |  | Práce |  |  |  | POL1_
|  | průleh : 3*2*2 |  | 12 | [22 empty] | VV | 0
Díl: | 8 | Trubní vedení |  |  |  | 0 |  | 0 |  | 0 |  | 0 |  | 18.9 |  | 0 |  |  |  |  | 80.59 | [5 empty] | DIL
12 | 871318111R00 | Kladení drenážního potrubí z plastických hmot | m | 3 |  | 0 |  | 0 |  | 0 | 21 | 0 | 0 | 0 | 0 | 0 |  | RTS 22/ I | RTS 22/ I | 0.05 | 0.15 |  | Práce |  |  |  | POL1_
13 | 721242110RT1 | Lapač střešních splavenin D 110 mm, s otáč.kul.kloubem na odtoku, s košem , se suchou a nezámr.klapkou,čistícím víčkem a vylam.těs. kroužky pro připoj.potrub.svodů D 75, 90, 100 a 110 mm, včetně dodávky materiálu | kus | 2 |  | 0 |  | 0 |  | 0 | 21 | 0 | 0.07663 | 0.15 | 0 | 0 | 800-721 | RTS 22/ I | RTS 22/ I | 0.5 | 1 |  | Práce |  |  |  | POL1_
14 | 831350111RAB | Kanalizační přípojka D 125 mm, rýha 800x1200 mm | m | 40 |  | 0 |  | 0 |  | 0 | 21 | 0 | 0.46866 | 18.75 | 0 | 0 | AP-HSV | RTS 22/ I | RTS 22/ I | 1.9861 | 79.44 |  | Agregovaná položka |  |  |  | POL2_
|  | dešťová kanalizace : 19+7+14 |  | 40 | [22 empty] | VV | 0
15 | 28611211R | trubka plastová drenážní PVC-U; ohebná; korugovaná, s hladkým dnem; perforovaná z 2/3; DN 100,0 mm | m | 0.5 |  | 0 |  | 0 |  | 0 | 21 | 0 | 0.00016 | 0 | 0 | 0 | SPCM | RTS 22/ I | RTS 22/ I | 0 | 0 |  | Specifikace |  |  |  | POL3_
Díl: | 99 | Staveništní přesun hmot |  |  |  | 0 |  | 0 |  | 0 |  | 0 |  | 0 |  | 0 |  |  |  |  | 1.43 | [5 empty] | DIL
16 | 998276101R00 | Přesun hmot pro trubní vedení z trub plastových nebo sklolaminátových v otevřeném výkopu | t | 6.7683 |  | 0 |  | 0 |  | 0 | 21 | 0 | 0 | 0 | 0 | 0 | 827-1 | RTS 22/ I | RTS 22/ I | 0.2115 | 1.43 |  | Přesun hmot |  |  |  | POL7_
|  | vodovodu nebo kanalizace ražené nebo hloubené (827 1.1, 827 1.9, 827 2.1, 827 2.9), drobných objektů | [24 empty] | SPI
[25 empty] | 15 | 21 | DPH
| Celkem |  |  |  |  | 0 | [18 empty] | 0 | 0 | SUM
END
Note on S6: Jedná se o informaci, zda se jedná o položku, která je do rozpočtu zadána z cenové soustavy RTS, nebo vlastní.
Note on T6: Jedná se o název CÚ, která je zadána u položky rozpočtu

## 03 2022016-031 Pol
Položkový soupis prací a dodávek | [26 empty] | #TypZaznamu#
S: | 2022-016 | Zřízení parku u přístaviště - II. etapa | [24 empty] | STA
O: | 03 | Elektro | [21 empty] | STA |  |  | OBJ
R: | 2022016-031 | Areálový rozvod | [24 empty] | ROZ
P.č. | Číslo položky | Název položky | MJ | Množství | Cena / MJ | Celkem | Dodávka | Dodávka celk. | Montáž | Montáž celk. | DPH | Cena s DPH | Hmotnost / MJ | Hmotnost celk.(t) | Dem. hmotnost / MJ | Dem. hmotnost celk.(t) | Ceník | Cen. soustava / platnost | Cenová úroveň | Nhod / MJ | Nhod celk. | Dodavatel | Typ položky
Díl: | M21-1 | Specifikace dodávky - podzemní rozvaděč |  |  |  | 0 |  | 0 |  | 0 |  | 0 |  | 0 |  | 0 |  |  |  |  | 3.93 | [5 empty] | DIL
1 | Pol__0001 | Rozváděč podzemní včetně plastové šachty EK600 s víkem pro zádlažbu | ks | 1 |  | 0 |  | 0 |  | 0 | 21 | 0 | 0 | 0 | 0 | 0 |  | Vlastní | Indiv | 0 | 0 |  | Práce |  |  |  | POL1_1
2 | Pol__0002 | MSO-32-3 Vypínač | Ks | 1 |  | 0 |  | 0 |  | 0 | 21 | 0 | 0 | 0 | 0 | 0 |  | Vlastní | Indiv | 0 | 0 |  | Práce |  |  |  | POL1_1
3 | Pol__0003 | OLE-16B-1N-030AC Proudový chránič s nadproudovou ochranou | Ks | 4 |  | 0 |  | 0 |  | 0 | 21 | 0 | 0 | 0 | 0 | 0 |  | Vlastní | Indiv | 0 | 0 |  | Práce |  |  |  | POL1_1
4 | Pol__0004 | pojistkový spodek vč. poj. 25A | Ks | 3 |  | 0 |  | 0 |  | 0 | 21 | 0 | 0 | 0 | 0 | 0 |  | Vlastní | Indiv | 0 | 0 |  | Práce |  |  |  | POL1_1
5 | Pol__0005 | SP415 | Ks | 1 |  | 0 |  | 0 |  | 0 | 21 | 0 | 0 | 0 | 0 | 0 |  | Vlastní | Indiv | 0 | 0 |  | Práce |  |  |  | POL1_1
6 | 899912115R00 | LFE-25-4-030AC Proudový chránič | Ks | 1 |  | 0 |  | 0 |  | 0 | 21 | 0 | 0 | 0 | 0 | 0 |  | RTS 22/ I | Indiv | 1.35 | 1.35 |  | Práce |  |  |  | POL1_1
7 | Pol__0007 | LTE-16B-3 Jistič | Ks | 1 |  | 0 |  | 0 |  | 0 | 21 | 0 | 0 | 0 | 0 | 0 |  | Vlastní | Indiv | 0 | 0 |  | Práce |  |  |  | POL1_1
8 | Pol__0008T00 | Zásuvky na panel 230V,16A, IP54 | Ks | 4 |  | 0 |  | 0 |  | 0 | 21 | 0 | 0 | 0 | 0 | 0 |  | Vlastní | Indiv | 0 | 0 |  | Práce |  |  |  | POL1_1
9 | 631313611R00 | Zásuvka na panel 400V, 16A, IP54 | Ks | 1 |  | 0 |  | 0 |  | 0 | 21 | 0 | 0 | 0 | 0 | 0 |  | RTS 22/ I | Indiv | 2.58 | 2.58 |  | Práce |  |  |  | POL1_1
10 | Pol__0010 | Ostatní materiál | sada | 1 |  | 0 |  | 0 |  | 0 | 21 | 0 | 0 | 0 | 0 | 0 |  | Vlastní | Indiv | 0 | 0 |  | Práce |  |  |  | POL1_1
Díl: | M21-2 | Dodávky |  |  |  | 0 |  | 0 |  | 0 |  | 0 |  | 0 |  | 0 |  |  |  |  | 0.49 | [5 empty] | DIL
11 | ZS | Specifikace dodávky - podzemní rozváděč | kus | 1 |  | 0 |  | 0 |  | 0 | 21 | 0 | 0 | 0 | 0 | 0 |  | Vlastní | Indiv | 0 | 0 |  | Práce |  |  |  | POL1_
12 | NS1 | Nabíjecí stanice Resinpa GWR, 1,3kW, stojanová | ks | 1 |  | 0 |  | 0 |  | 0 | 21 | 0 | 0 | 0 | 0 | 0 |  | Vlastní | Indiv | 0.49 | 0.49 |  | Práce |  |  |  | POL1_1
Díl: | M21 | Elektromontáže |  |  |  | 0 |  | 0 |  | 0 |  | 0 |  | 0 |  | 0 |  |  |  |  | 34.59 | [5 empty] | DIL
13 | 979081111R00 | Nabíjecí stanice Resinpa GWR, 1,3kW, stojanová | ks | 15 |  | 0 |  | 0 |  | 0 | 21 | 0 | 0 | 0 | 0 | 0 |  | RTS 22/ I | Indiv | 0.49 | 7.35 |  | Práce |  |  |  | POL1_9
14 | Pol__0014 | 5 x 2,5 mm2 | m | 25 |  | 0 |  | 0 |  | 0 | 21 | 0 | 0 | 0 | 0 | 0 |  | Vlastní | Indiv | 0 | 0 |  | Práce |  |  |  | POL1_9
15 | Pol__0015 | 5 x 4 mm2 | m | 15 |  | 0 |  | 0 |  | 0 | 21 | 0 | 0 | 0 | 0 | 0 |  | Vlastní | Indiv | 0 | 0 |  | Práce |  |  |  | POL1_9
16 | 711111001RZ1 | 5 x 4 mm2 | m | 48 |  | 0 |  | 0 |  | 0 | 21 | 0 | 0 | 0 | 0 | 0 |  | RTS 22/ I | Indiv | 0.0275 | 1.32 |  | Práce |  |  |  | POL1_9
17 | Pol__0017 | Montáž uzemňovacího vedení v zemi s izolací spojů, vodičů FeZn pásku do 120 mm2, v městské zástavbě | m | 107 |  | 0 |  | 0 |  | 0 | 21 | 0 | 0 | 0 | 0 | 0 |  | Vlastní | Indiv | 0 | 0 |  | Práce |  |  |  | POL1_9
18 | Pol__0018 | drátu nebo lana do 10 mm, v městské zástavbě | m | 10 |  | 0 |  | 0 |  | 0 | 21 | 0 | 0 | 0 | 0 | 0 |  | Vlastní | Indiv | 0 | 0 |  | Práce |  |  |  | POL1_9
19 | 274272130RT3 | Svorka SR2, pás/pás | ks | 25 |  | 0 |  | 0 |  | 0 | 21 | 0 | 0 | 0 | 0 | 0 |  | RTS 22/ I | Indiv | 1 | 25 |  | Práce |  |  |  | POL1_9
20 | Pol__0020 | Svorka SR3, pás/drát | ks | 10 |  | 0 |  | 0 |  | 0 | 21 | 0 | 0 | 0 | 0 | 0 |  | Vlastní | Indiv | 0 | 0 |  | Práce |  |  |  | POL1_9
21 | Pol__0021 | Zkoušky a prohlídky elektrických rozvodů a zařízení celková prohlídka a vyhotovení revizní zprávy, pro objem montážních prací přes 100 do 500 tis.Kč | ks | 1 |  | 0 |  | 0 |  | 0 | 21 | 0 | 0 | 0 | 0 | 0 |  | Vlastní | Indiv | 0 | 0 |  | Práce |  |  |  | POL1_9
22 | Pol__0022 | KOORDINACE POSTUPU PRACI S ostatnimi profesemi | hod | 8 |  | 0 |  | 0 |  | 0 | 21 | 0 | 0 | 0 | 0 | 0 |  | Vlastní | Indiv | 0 | 0 |  | Práce |  |  |  | POL1_9
|  | DLE CSN 331500 | [24 empty] | POP
23 | Pol__0023 | PROVEDENI REVIZNICH ZKOUSEK Revizni technik | hod | 1 |  | 0 |  | 0 |  | 0 | 21 | 0 | 0 | 0 | 0 | 0 |  | Vlastní | Indiv | 0 | 0 |  | Práce |  |  |  | POL1_9
24 | Pol__0024 | SPOLUPRACE S DODAVATELEM PRI zapojovani a zkouskach | hod | 5 |  | 0 |  | 0 |  | 0 | 21 | 0 | 0 | 0 | 0 | 0 |  | Vlastní | Indiv | 0 | 0 |  | Práce |  |  |  | POL1_9
25 | 346271112R00 | o tloušťce 140 mm | kus | 1 |  | 0 |  | 0 |  | 0 | 21 | 0 | 0 | 0 | 0 | 0 |  | RTS 22/ I | Indiv | 0.92 | 0.92 |  | Práce |  |  |  | POL1_9
Díl: | M46 | Zemní práce při montážích |  |  |  | 0 |  | 0 |  | 0 |  | 0 |  | 0 |  | 0 |  |  |  |  | 162.84 | [5 empty] | DIL
26 | Pol__0026 | VYTÝČENÍ TRATI Venkovní vedení nn v přehledném terénu | km | 0.1 |  | 0 |  | 0 |  | 0 | 21 | 0 | 0 | 0 | 0 | 0 |  | Vlastní | Indiv | 0 | 0 |  | Práce |  |  |  | POL1_1
27 | 965081713RT1 | HLOUBENÍ KABELOVÉ RÝHY Zemina třídy 3, šíře 400mm,hloubka 800mm | m | 16 |  | 0 |  | 0 |  | 0 | 21 | 0 | 0 | 0 | 0 | 0 |  | RTS 22/ I | Indiv | 0.23 | 3.68 |  | Práce |  |  |  | POL1_1
28 | Pol__0028 | Zemina třídy 3, šíře 400mm,hloubka 500mm | m | 11 |  | 0 |  | 0 |  | 0 | 21 | 0 | 0 | 0 | 0 | 0 |  | Vlastní | Indiv | 0 | 0 |  | Práce |  |  |  | POL1_1
29 | 311271177R00 | ZŘÍZENÍ KABELOVÉHO LOŽE Z prosáté zeminy, bez zakrytí, šíře do 65cm,tloušťka 5cm | m | 16 |  | 0 |  | 0 |  | 0 | 21 | 0 | 0 | 0 | 0 | 0 |  | RTS 22/ I | Indiv | 0.7965 | 12.74 |  | Práce |  |  |  | POL1_1
30 | 417321315R00 | Chránička KOPOFLEX, korungovaná, dvouplášťová, KF 09063 se zatažením kabelu v pískovém loži | m | 70 |  | 0 |  | 0 |  | 0 | 21 | 0 | 0 | 0 | 0 | 0 |  | RTS 22/ I | Indiv | 1.448 | 101.36 |  | Práce |  |  |  | POL1_1
31 | Pol__0031T00 | FOLIE VÝSTRAŽNÁ Z PVC Do šířky 20cm | m | 16 |  | 0 |  | 0 |  | 0 | 21 | 0 | 0 | 0 | 0 | 0 |  | Vlastní | Indiv | 0 | 0 |  | Práce |  |  |  | POL1_1
|  | BETON.ŽLABŮ NEASFALTOVANÝ VČETNĚ VÍKA | [24 empty] | POP
32 | Pol__0032T00 | KABEL.KANÁL Z PREFABRIKOVANÝCH TK1-17x14/10,5x10cm | m | 11 |  | 0 |  | 0 |  | 0 | 21 | 0 | 0 | 0 | 0 | 0 |  | Vlastní | Indiv | 0 | 0 |  | Práce |  |  |  | POL1_1
33 | Pol__0033T00 | ZÁHOZ KABELOVÉ RÝHY Zemina třídy 3, šíře 400mm,hloubka 800mm | m | 16 |  | 0 |  | 0 |  | 0 | 21 | 0 | 0 | 0 | 0 | 0 |  | Vlastní | Indiv | 0 | 0 |  | Práce |  |  |  | POL1_1
34 | 713111121RT1 | VYTÝČENÍ TRATI Venkovní vedení nn v přehledném terénu | km | 0.06 |  | 0 |  | 0 |  | 0 | 21 | 0 | 0 | 0 | 0 | 0 |  | RTS 22/ I | Indiv | 0.231 | 0.01 |  | Práce |  |  |  | POL1_1
35 | 713111121RT1 | VYTÝČENÍ TRATI Venkovní vedení nn v přehledném terénu | km | 65 |  | 0 |  | 0 |  | 0 | 21 | 0 | 0 | 0 | 0 | 0 |  | RTS 22/ I | Indiv | 0.231 | 15.02 |  | Práce |  |  |  | POL1_1
36 | 713111121RT2 | ZÁHOZ KABELOVÉ RÝHY Zemina třídy 3, šíře 300mm,hloubka 800mm | m | 65 |  | 0 |  | 0 |  | 0 | 21 | 0 | 0 | 0 | 0 | 0 |  | RTS 22/ I | Indiv | 0.462 | 30.03 |  | Práce |  |  |  | POL1_1
Díl: | M99 | Ostatní práce "M" |  |  |  | 0 |  | 0 |  | 0 |  | 0 |  | 0 |  | 0 |  |  |  |  | 0.57 | [5 empty] | DIL
37 | 99-01 | Doprava 3,6%, přesun 1% | kus | 1 |  | 0 |  | 0 |  | 0 | 21 | 0 | 0 | 0 | 0 | 0 |  | Vlastní | Indiv | 0.57 | 0.57 |  | Práce |  |  |  | POL1_1
38 | 99-02 | PPV 6% | kus | 1 |  | 0 |  | 0 |  | 0 | 21 | 0 | 0 | 0 | 0 | 0 |  | Vlastní | Indiv | 0 | 0 |  | Práce |  |  |  | POL1_1
39 | 99-03 | PPV 1% ze zemních prací | kus | 1 |  | 0 |  | 0 |  | 0 | 21 | 0 | 0 | 0 | 0 | 0 |  | Vlastní | Indiv | 0 | 0 |  | Práce |  |  |  | POL1_
40 | 99-04 | Dodav. dokumentace 1,00% (z mezisoučtu 2) | kus | 1 |  | 0 |  | 0 |  | 0 | 21 | 0 | 0 | 0 | 0 | 0 |  | Vlastní | Indiv | 0 | 0 |  | Práce |  |  |  | POL1_
41 | 99-05 | Rizika a pojištění 1,50% (z mezisoučtu 2) | kus | 1 |  | 0 |  | 0 |  | 0 | 21 | 0 | 0 | 0 | 0 | 0 |  | Vlastní | Indiv | 0 | 0 |  | Práce |  |  |  | POL1_
42 | 99-06 | Opravy v záruce 5,00% ( z mezisoučtu 1) | kus | 1 |  | 0 |  | 0 |  | 0 | 21 | 0 | 0 | 0 | 0 | 0 |  | Vlastní | Indiv | 0 | 0 |  | Práce |  |  |  | POL1_
43 | 99-07 | GZS 3,25% (z pravé strany mezisoučtu 2) | kus | 1 |  | 0 |  | 0 |  | 0 | 21 | 0 | 0 | 0 | 0 | 0 |  | Vlastní | Indiv | 0 | 0 |  | Práce |  |  |  | POL1_
44 | 99-08 | Provozní vlivy 2,00% (z pravé strany mezisoučtu 2) | kus | 1 |  | 0 |  | 0 |  | 0 | 21 | 0 | 0 | 0 | 0 | 0 |  | Vlastní | Indiv | 0 | 0 |  | Práce |  |  |  | POL1_
[25 empty] | 15 | 21 | DPH
| Celkem |  |  |  |  | 0 | [18 empty] | 0 | 0 | SUM
END
Note on S6: Jedná se o informaci, zda se jedná o položku, která je do rozpočtu zadána z cenové soustavy RTS, nebo vlastní.
Note on T6: Jedná se o název CÚ, která je zadána u položky rozpočtu

## 03 2022016-032 Pol
Položkový soupis prací a dodávek | [26 empty] | #TypZaznamu#
S: | 2022-016 | Zřízení parku u přístaviště - II. etapa | [24 empty] | STA
O: | 03 | Elektro | [21 empty] | STA |  |  | OBJ
R: | 2022016-032 | Přípojka NN | [24 empty] | ROZ
P.č. | Číslo položky | Název položky | MJ | Množství | Cena / MJ | Celkem | Dodávka | Dodávka celk. | Montáž | Montáž celk. | DPH | Cena s DPH | Hmotnost / MJ | Hmotnost celk.(t) | Dem. hmotnost / MJ | Dem. hmotnost celk.(t) | Ceník | Cen. soustava / platnost | Cenová úroveň | Nhod / MJ | Nhod celk. | Dodavatel | Typ položky
Díl: | M21-1 | Specifikace dodávky |  |  |  | 0 |  | 0 |  | 0 |  | 0 |  | 0 |  | 0 |  |  |  |  | 0 | [5 empty] | DIL
|  | V PROVEDENÍ NA PILÍŘI | [24 empty] | POP
1 | Pol__0001 | SESTAVY ELEKTROMĚROVÉHO V PROVEDENÍ NA PILÍŘI ROZVÁDĚČE ER112/NKP7P ER | ks | 1 |  | 0 |  | 0 |  | 0 | 21 | 0 | 0 | 0 | 0 | 0 |  | Vlastní | Indiv | 0 | 0 |  | Práce |  |  |  | POL1_1
2 | Pol__0002 | LTE-32B-3 Jistič | Ks | 1 |  | 0 |  | 0 |  | 0 | 21 | 0 | 0 | 0 | 0 | 0 |  | Vlastní | Indiv | 0 | 0 |  | Práce |  |  |  | POL1_1
Díl: | M21-2 | Dodávky |  |  |  | 0 |  | 0 |  | 0 |  | 0 |  | 0 |  | 0 |  |  |  |  | 0 | [5 empty] | DIL
3 | Pol__0003 | Specifikace dodávky | ks | 1 |  | 0 |  | 0 |  | 0 | 21 | 0 | 0 | 0 | 0 | 0 |  | Vlastní | Indiv | 0 | 0 |  | Práce |  |  |  | POL1_1
Díl: | M21 | Elektromontáže |  |  |  | 0 |  | 0 |  | 0 |  | 0 |  | 0 |  | 0 |  |  |  |  | 25.14 | [5 empty] | DIL
4 | Pol__0004 | Montáž kabelů měděných bez ukončení do 1 kV uložených pevně CYKY, NYM, NYY, YSLY, 750 V 4 x 16 mm2 | m | 75 |  | 0 |  | 0 |  | 0 | 21 | 0 | 0 | 0 | 0 | 0 |  | Vlastní | Indiv | 0 | 0 |  | Práce |  |  |  | POL1_9
5 | Pol__0005 | Ukončení kabelů smršťovací záklopkou nebo páskou,bez letování 4x16 mm2 | ks | 2 |  | 0 |  | 0 |  | 0 | 21 | 0 | 0 | 0 | 0 | 0 |  | Vlastní | Indiv | 0 | 0 |  | Práce |  |  |  | POL1_9
6 | 899912115R00 | Ukončení vodičů izolovaných s označením a zapojením v rozváděči nebo na přístroji 16 mm2 | ks | 8 |  | 0 |  | 0 |  | 0 | 21 | 0 | 0 | 0 | 0 | 0 |  | RTS 22/ I | Indiv | 1.35 | 10.8 |  | Práce |  |  |  | POL1_9
7 | Pol__0007 | Montáž trubek pancéřových elektroinstalačních - kovových tuhých, závitových, žár. pozinkovaná včetně, koncovek a mont. úchytů pevně, 42 mm | m | 2.5 |  | 0 |  | 0 |  | 0 | 21 | 0 | 0 | 0 | 0 | 0 |  | Vlastní | Indiv | 0 | 0 |  | Práce |  |  |  | POL1_9
8 | Pol__0008T00 | Chránička KOPOFLEX, korungovaná, dvouplášťová KF 09063 se zatažením kabelu v pískovém loži | m | 70 |  | 0 |  | 0 |  | 0 | 21 | 0 | 0 | 0 | 0 | 0 |  | Vlastní | Indiv | 0 | 0 |  | Práce |  |  |  | POL1_9
9 | 631313611R00 | Montáž rozváděčů litinových, hliníkových nebo plastových sestavy hmotnosti do 50 kg | ks | 1 |  | 0 |  | 0 |  | 0 | 21 | 0 | 0 | 0 | 0 | 0 |  | RTS 22/ I | Indiv | 2.58 | 2.58 |  | Práce |  |  |  | POL1_9
10 | Pol__0010 | Zkoušky a prohlídky elektrických rozvodů a zařízení celková prohlídka a vyhotovení revizní zprávy, pro objem montážních prací přes 100 do 500 tis.Kč | ks | 1 |  | 0 |  | 0 |  | 0 | 21 | 0 | 0 | 0 | 0 | 0 |  | Vlastní | Indiv | 0 | 0 |  | Práce |  |  |  | POL1_9
11 | Pol__0011T00 | SPOLUPRACE S DODAVATELEM PRI zapojovani a zkouskach | hod | 5 |  | 0 |  | 0 |  | 0 | 21 | 0 | 0 | 0 | 0 | 0 |  | Vlastní | Indiv | 0 | 0 |  | Práce |  |  |  | POL1_9
12 | 979081111R00 | KOORDINACE POSTUPU PRACI S ostatnimi profesemi | hod | 24 |  | 0 |  | 0 |  | 0 | 21 | 0 | 0 | 0 | 0 | 0 |  | RTS 22/ I | Indiv | 0.49 | 11.76 |  | Práce |  |  |  | POL1_9
Díl: | M46 | Zemní práce při montážích |  |  |  | 0 |  | 0 |  | 0 |  | 0 |  | 0 |  | 0 |  |  |  |  | 66.84 | [5 empty] | DIL
13 | 979081111R00 | KOORDINACE POSTUPU PRACI S ostatnimi profesemi | hod | 0.1 |  | 0 |  | 0 |  | 0 | 21 | 0 | 0 | 0 | 0 | 0 |  | RTS 22/ I | Indiv | 0.49 | 0.05 |  | Práce |  |  |  | POL1_1
14 | Pol__0014 | SEJMUTÍ DRNU Nářez drnu,naložení,odvoz | m2 | 30 |  | 0 |  | 0 |  | 0 | 21 | 0 | 0 | 0 | 0 | 0 |  | Vlastní | Indiv | 0 | 0 |  | Práce |  |  |  | POL1_1
15 | Pol__0015 | ZÁKLAD Z PROSTÉHO BETONU Do rostlé zeminy bez bednění | m3 | 0.1 |  | 0 |  | 0 |  | 0 | 21 | 0 | 0 | 0 | 0 | 0 |  | Vlastní | Indiv | 0 | 0 |  | Práce |  |  |  | POL1_1
16 | 711111001RZ1 | HLOUBENÍ KABELOVÉ RÝHY Zemina třídy 3, šíře 400mm,hloubka 800mm | m | 65 |  | 0 |  | 0 |  | 0 | 21 | 0 | 0 | 0 | 0 | 0 |  | RTS 22/ I | Indiv | 0.0275 | 1.79 |  | Práce |  |  |  | POL1_1
17 | Pol__0017 | ZŘÍZENÍ KABELOVÉHO LOŽE Z prosáté zeminy, bez zakrytí, šíře do 65cm,tloušťka 5cm | m | 65 |  | 0 |  | 0 |  | 0 | 21 | 0 | 0 | 0 | 0 | 0 |  | Vlastní | Indiv | 0 | 0 |  | Práce |  |  |  | POL1_1
18 | Pol__0018 | FOLIE VÝSTRAŽNÁ Z PVC Do šířky 20cm | m | 65 |  | 0 |  | 0 |  | 0 | 21 | 0 | 0 | 0 | 0 | 0 |  | Vlastní | Indiv | 0 | 0 |  | Práce |  |  |  | POL1_1
19 | 274272130RT3 | ZÁHOZ KABELOVÉ RÝHY Zemina třídy 3, šíře 400mm,hloubka 700mm | m | 65 |  | 0 |  | 0 |  | 0 | 21 | 0 | 0 | 0 | 0 | 0 |  | RTS 22/ I | Indiv | 1 | 65 |  | Práce |  |  |  | POL1_1
20 | Pol__0020 | ÚPRAVA POVRCHU Položeni drnu | m2 | 30 |  | 0 |  | 0 |  | 0 | 21 | 0 | 0 | 0 | 0 | 0 |  | Vlastní | Indiv | 0 | 0 |  | Práce |  |  |  | POL1_1
Díl: | M99 | Ostatní práce "M" |  |  |  | 0 |  | 0 |  | 0 |  | 0 |  | 0 |  | 0 |  |  |  |  | 0 | [5 empty] | DIL
21 | 99-01 | Doprava 3,60%, Přesun 1,00% | kus | 1 |  | 0 |  | 0 |  | 0 | 21 | 0 | 0 | 0 | 0 | 0 |  | Vlastní | Indiv | 0 | 0 |  | Práce |  |  |  | POL1_
22 | 99-02 | PPV 6,00% z montáže: materiál + práce | kus | 1 |  | 0 |  | 0 |  | 0 | 21 | 0 | 0 | 0 | 0 | 0 |  | Vlastní | Indiv | 0 | 0 |  | Práce |  |  |  | POL1_
23 | 99-03 | PPV 1,00% z nátěrů a zemních prací | kus | 1 |  | 0 |  | 0 |  | 0 | 21 | 0 | 0 | 0 | 0 | 0 |  | Vlastní | Indiv | 0 | 0 |  | Práce |  |  |  | POL1_
24 | 99-04 | Rizika a pojištění 1,50% z mezisoučtu 2 | kus | 1 |  | 0 |  | 0 |  | 0 | 21 | 0 | 0 | 0 | 0 | 0 |  | Vlastní | Indiv | 0 | 0 |  | Práce |  |  |  | POL1_
25 | 99-05 | Opravy v záruce 5,00% z mezisoučtu 1 | kus | 1 |  | 0 |  | 0 |  | 0 | 21 | 0 | 0 | 0 | 0 | 0 |  | Vlastní | Indiv | 0 | 0 |  | Práce |  |  |  | POL1_
26 | 99-06 | GZS 3,25% z pravé strany mezisoučtu 2 | kus | 1 |  | 0 |  | 0 |  | 0 | 21 | 0 | 0 | 0 | 0 | 0 |  | Vlastní | Indiv | 0 | 0 |  | Práce |  |  |  | POL1_
27 | 99-07 | Provozní vlivy 2,00% z pravé strany mezisoučtu 2 | kus | 1 |  | 0 |  | 0 |  | 0 | 21 | 0 | 0 | 0 | 0 | 0 |  | Vlastní | Indiv | 0 | 0 |  | Práce |  |  |  | POL1_
Díl: | M21 | Elektromontáže |  |  |  | 0 |  | 0 |  | 0 |  | 0 |  | 0 |  | 0 |  |  |  |  | 0 | [5 empty] | DIL
28 | Pol__021 | Podružný materiál | kus | 1 |  | 0 |  | 0 |  | 0 | 21 | 0 | 0 | 0 | 0 | 0 |  | Vlastní | Indiv | 0 | 0 |  | Práce |  |  |  | POL1_
[25 empty] | 15 | 21 | DPH
| Celkem |  |  |  |  | 0 | [18 empty] | 0 | 0 | SUM
END
Note on S6: Jedná se o informaci, zda se jedná o položku, která je do rozpočtu zadána z cenové soustavy RTS, nebo vlastní.
Note on T6: Jedná se o název CÚ, která je zadána u položky rozpočtu

## 03 2022016-033 Pol
Položkový soupis prací a dodávek | [26 empty] | #TypZaznamu#
S: | 2022-016 | Zřízení parku u přístaviště - II. etapa | [24 empty] | STA
O: | 03 | Elektro | [21 empty] | STA |  |  | OBJ
R: | 2022016-033 | Silnoproud a hromosvod | [24 empty] | ROZ
P.č. | Číslo položky | Název položky | MJ | Množství | Cena / MJ | Celkem | Dodávka | Dodávka celk. | Montáž | Montáž celk. | DPH | Cena s DPH | Hmotnost / MJ | Hmotnost celk.(t) | Dem. hmotnost / MJ | Dem. hmotnost celk.(t) | Ceník | Cen. soustava / platnost | Cenová úroveň | Nhod / MJ | Nhod celk. | Dodavatel | Typ položky
Díl: | M21-3 | Specifikace dodávky - RH1 |  |  |  | 0 |  | 0 |  | 0 |  | 0 |  | 0 |  | 0.03 |  |  |  |  | 5.4 | [5 empty] | DIL
1 | Pol__0001 | Skříň RZB-N-6S144 | ks | 1 |  | 0 |  | 0 |  | 0 | 21 | 0 | 0 | 0 | 0 | 0 |  | Vlastní | Indiv | 0 | 0 |  | Práce |  |  |  | POL1_1
2 | Pol__0002 | FU1, 32A, poj.spodek včetně pojistek | ks | 3 |  | 0 |  | 0 |  | 0 | 21 | 0 | 0 | 0 | 0 | 0 |  | Vlastní | Indiv | 0 | 0 |  | Práce |  |  |  | POL1_1
3 | Pol__0003 | SPD, přepěťová ochrana I a II stupeň. SJBC-25E-3-MZS | ks | 1 |  | 0 |  | 0 |  | 0 | 21 | 0 | 0 | 0 | 0 | 0 |  | Vlastní | Indiv | 0 | 0 |  | Práce |  |  |  | POL1_1
4 | Pol__0004 | MSO 40-3 | ks | 1 |  | 0 |  | 0 |  | 0 | 21 | 0 | 0 | 0 | 0 | 0 |  | Vlastní | Indiv | 0 | 0 |  | Práce |  |  |  | POL1_1
5 | Pol__0005 | LTN 25A/B - 3 | ks | 1 |  | 0 |  | 0 |  | 0 | 21 | 0 | 0 | 0 | 0 | 0 |  | Vlastní | Indiv | 0 | 0 |  | Práce |  |  |  | POL1_1
6 | Pol__006 | Elektroměr KWZ44B1 /do 65A/ cejchovaný | ks | 1 |  | 0 |  | 0 |  | 0 | 21 | 0 | 0 | 0 | 0 | 0 |  | Vlastní | Indiv | 1.35 | 1.35 |  | Práce |  |  |  | POL1_1
7 | Pol__0007 | LTN 20A/B-3 | ks | 2 |  | 0 |  | 0 |  | 0 | 21 | 0 | 0 | 0 | 0 | 0 |  | Vlastní | Indiv | 0 | 0 |  | Práce |  |  |  | POL1_1
8 | Pol__008 | LTN 16A/B-3 | m2 | 1 |  | 0 |  | 0 |  | 0 | 21 | 0 | 0 | 0 | 0.03265 | 0.03 |  | Vlastní | Indiv | 0 | 0 |  | Práce |  |  |  | POL1_1
9 | Pol__009 | RCD 4/32A/0,03 | ks | 1 |  | 0 |  | 0 |  | 0 | 21 | 0 | 0 | 0 | 0 | 0 |  | Vlastní | Indiv | 2.58 | 2.58 |  | Práce |  |  |  | POL1_1
10 | Pol__0010 | RCBO, kombi chránič 16A/B-1N-0,03 | ks | 5 |  | 0 |  | 0 |  | 0 | 21 | 0 | 0 | 0 | 0 | 0 |  | Vlastní | Indiv | 0 | 0 |  | Práce |  |  |  | POL1_1
11 | Pol__011 | RCBO, kombi chránič 10A/B-1N-0,03 | ks | 5 |  | 0 |  | 0 |  | 0 | 21 | 0 | 0 | 0 | 0 | 0 |  | Vlastní | Indiv | 0 | 0 |  | Práce |  |  |  | POL1_1
12 | Pol__012 | Jistič 1/16A/B | ks | 2 |  | 0 |  | 0 |  | 0 | 21 | 0 | 0 | 0 | 0 | 0 |  | Vlastní | Indiv | 0.49 | 0.98 |  | Práce |  |  |  | POL1_1
13 | Pol__013 | Jistič 1/16A/B | ks | 1 |  | 0 |  | 0 |  | 0 | 21 | 0 | 0 | 0 | 0 | 0 |  | Vlastní | Indiv | 0.49 | 0.49 |  | Práce |  |  |  | POL1_1
Díl: | M21-4 | Specifikace dodávky - R2 |  |  |  | 0 |  | 0 |  | 0 |  | 0 |  | 0 |  | 0 |  |  |  |  | 20.06 | [5 empty] | DIL
14 | Pol__0014 | Skříň RZB-N-5S120 | ks | 1 |  | 0 |  | 0 |  | 0 | 21 | 0 | 0 | 0 | 0 | 0 |  | Vlastní | Indiv | 0 | 0 |  | Práce |  |  |  | POL1_1
15 | Pol__0015 | MSO 40-3 | ks | 1 |  | 0 |  | 0 |  | 0 | 21 | 0 | 0 | 0 | 0 | 0 |  | Vlastní | Indiv | 0 | 0 |  | Práce |  |  |  | POL1_1
16 | Pol__016 | RCD 4/40A/0,03 | ks | 2 |  | 0 |  | 0 |  | 0 | 21 | 0 | 0 | 0 | 0 | 0 |  | Vlastní | Indiv | 0.03 | 0.06 |  | Práce |  |  |  | POL1_1
17 | Pol__0017 | RCD 4/32A/0,03 | ks | 4 |  | 0 |  | 0 |  | 0 | 21 | 0 | 0 | 0 | 0 | 0 |  | Vlastní | Indiv | 0 | 0 |  | Práce |  |  |  | POL1_1
18 | Pol__0018 | RCBO, kombi chránič 10A/B-1N-0,03 | ks | 3 |  | 0 |  | 0 |  | 0 | 21 | 0 | 0 | 0 | 0 | 0 |  | Vlastní | Indiv | 0 | 0 |  | Práce |  |  |  | POL1_1
19 | Pol__017 | Jistič 1/16A/B | ks | 20 |  | 0 |  | 0 |  | 0 | 21 | 0 | 0 | 0 | 0 | 0 |  | Vlastní | Indiv | 1 | 20 |  | Práce |  |  |  | POL1_1
20 | Pol__0020 | Podružný materiál, svorky, můstky, panely | sada | 1 |  | 0 |  | 0 |  | 0 | 21 | 0 | 0 | 0 | 0 | 0 |  | Vlastní | Indiv | 0 | 0 |  | Práce |  |  |  | POL1_1
Díl: | M21-5 | Dodávky |  |  |  | 0 |  | 0 |  | 0 |  | 0 |  | 0 |  | 0 |  |  |  |  | 0 | [5 empty] | DIL
21 | Pol__0021 | Specifikace dodávky - RH1 | ks | 1 |  | 0 |  | 0 |  | 0 | 21 | 0 | 0 | 0 | 0 | 0 |  | Vlastní | Indiv | 0 | 0 |  | Práce |  |  |  | POL1_1
22 | Pol__0022 | Specifikace dodávky - R2 | ks | 1 |  | 0 |  | 0 |  | 0 | 21 | 0 | 0 | 0 | 0 | 0 |  | Vlastní | Indiv | 0 | 0 |  | Práce |  |  |  | POL1_1
23 | Pol__0023 | Rozváděč R3 - standardní dodávka výrobce kontejneru | ks | 1 |  | 0 |  | 0 |  | 0 | 21 | 0 | 0 | 0 | 0 | 0 |  | Vlastní | Indiv | 0 | 0 |  | Práce |  |  |  | POL1_1
Díl: | M99 | Ostatní práce "M" |  |  |  | 0 |  | 0 |  | 0 |  | 0 |  | 0 |  | 0 |  |  |  |  | 0 | [5 empty] | DIL
24 | 99-01 | Doprava 3,60%, Přesun 1,00% | kus | 1 |  | 0 |  | 0 |  | 0 | 21 | 0 | 0 | 0 | 0 | 0 |  | Vlastní | Indiv | 0 | 0 |  | Práce |  |  |  | POL1_
25 | 99-02 | PPV 6,00% z montáže: materiál + práce | kus | 1 |  | 0 |  | 0 |  | 0 | 21 | 0 | 0 | 0 | 0 | 0 |  | Vlastní | Indiv | 0 | 0 |  | Práce |  |  |  | POL1_
26 | 99-03 | Dodav. dokumentace 1,50% z mezisoučtu 2 | kus | 1 |  | 0 |  | 0 |  | 0 | 21 | 0 | 0 | 0 | 0 | 0 |  | Vlastní | Indiv | 0 | 0 |  | Práce |  |  |  | POL1_
27 | 99-04 | Rizika a pojištění 1,00% z mezisoučtu 2 | kus | 1 |  | 0 |  | 0 |  | 0 | 21 | 0 | 0 | 0 | 0 | 0 |  | Vlastní | Indiv | 0 | 0 |  | Práce |  |  |  | POL1_
28 | 99-05 | Opravy v záruce 5,00% z mezisoučtu 1 | kus | 1 |  | 0 |  | 0 |  | 0 | 21 | 0 | 0 | 0 | 0 | 0 |  | Vlastní | Indiv | 0 | 0 |  | Práce |  |  |  | POL1_
29 | 99-06 | GZS 3,25% z pravé strany mezisoučtu 2 | kus | 1 |  | 0 |  | 0 |  | 0 | 21 | 0 | 0 | 0 | 0 | 0 |  | Vlastní | Indiv | 0 | 0 |  | Práce |  |  |  | POL1_
30 | 99-07 | Provozní vlivy 2,00% z pravé strany mezisoučtu 2 | kus | 1 |  | 0 |  | 0 |  | 0 | 21 | 0 | 0 | 0 | 0 | 0 |  | Vlastní | Indiv | 0 | 0 |  | Práce |  |  |  | POL1_
Díl: | M21 | Elektromontáže |  |  |  | 0 |  | 0 |  | 0 |  | 0 |  | 0 |  | 0 |  |  |  |  | 1098.67 | [5 empty] | DIL
31 | Pol__0024 | Elektroinstalace kontejneru sociálního zabezpečení - dle standardního vybavení výrobce | ks | 1 |  | 0 |  | 0 |  | 0 | 21 | 0 | 0 | 0 | 0 | 0 |  | Vlastní | Indiv | 0 | 0 |  | Práce |  |  |  | POL1_9
32 | Pol__025 | Montáž svítidel zářivkových a LED se zapojením vodičů bytových nebo do spol.místností stropních, přisazená montáž MODUS EPK3000SS_KN/2/ | ks | 6 |  | 0 |  | 0 |  | 0 | 21 | 0 | 0 | 0 | 0 | 0 |  | Vlastní | Indiv | 0.92 | 5.52 |  | Práce |  |  |  | POL1_9
33 | Pol__0026 | Ostatní svítidla dle standardní výbavy kontejneru | ks | 8 |  | 0 |  | 0 |  | 0 | 21 | 0 | 0 | 0 | 0 | 0 |  | Vlastní | Indiv | 0 | 0 |  | Práce |  |  |  | POL1_9
34 | Pol__027 | Přímotopy dle standardní výbavy výrobce kontejnerů | ks | 6 |  | 0 |  | 0 |  | 0 | 21 | 0 | 0 | 0 | 0 | 0 |  | Vlastní | Indiv | 0.23 | 1.38 |  | Práce |  |  |  | POL1_9
35 | Pol__0028 | Montáž kabelů měděných bez ukončení do 1 kV uložených pevně CYKY, NYM, NYY, YSLY, 750 V 5 x 6 mm2 | m | 10 |  | 0 |  | 0 |  | 0 | 21 | 0 | 0 | 0 | 0 | 0 |  | Vlastní | Indiv | 0 | 0 |  | Práce |  |  |  | POL1_9
36 | Pol__029 | 3 x 2,5 mm2 | m | 190 |  | 0 |  | 0 |  | 0 | 21 | 0 | 0 | 0 | 0 | 0 |  | Vlastní | Indiv | 0.8 | 152 |  | Práce |  |  |  | POL1_9
37 | Pol__030 | 3 x 1,5 mm2 | m | 55 |  | 0 |  | 0 |  | 0 | 21 | 0 | 0 | 0 | 0 | 0 |  | Vlastní | Indiv | 1.45 | 79.75 |  | Práce |  |  |  | POL1_9
38 | Pol__031 | Vodič pospojeny CY 6 mm | m | 30 |  | 0 |  | 0 |  | 0 | 21 | 0 | 0 | 0 | 0 | 0 |  | Vlastní | Indiv | 0 | 0 |  | Práce |  |  |  | POL1_9
39 | Pol__032 | Zásuvka 230V, 16A, s přepěťovou ochranou tř. ochr.III, komplet včetně krabice | ks | 4 |  | 0 |  | 0 |  | 0 | 21 | 0 | 0 | 0 | 0 | 0 |  | Vlastní | Indiv | 0 | 0 |  | Práce |  |  |  | POL1_9
40 | Pol__033 | Zásuvka 230V, 16A, komlet včetně krabice | ks | 16 |  | 0 |  | 0 |  | 0 | 21 | 0 | 0 | 0 | 0 | 0 |  | Vlastní | Indiv | 0 | 0 |  | Práce |  |  |  | POL1_9
41 | Pol__034 | Zásuvka 230V, 16A, IP44, komplet včetně krabice | ks | 12 |  | 0 |  | 0 |  | 0 | 21 | 0 | 0 | 0 | 0 | 0 |  | Vlastní | Indiv | 0.23 | 2.76 |  | Práce |  |  |  | POL1_9
42 | Pol__035 | Zásuvka 230V, 16A, IP44, komplet včetně krabice | ks | 8 |  | 0 |  | 0 |  | 0 | 21 | 0 | 0 | 0 | 0 | 0 |  | Vlastní | Indiv | 0.23 | 1.84 |  | Práce |  |  |  | POL1_9
43 | Pol__036 | Ekvipotenciální svorkovnice pospojení a uzemnění | ks | 3 |  | 0 |  | 0 |  | 0 | 21 | 0 | 0 | 0 | 0 | 0 |  | Vlastní | Indiv | 0.46 | 1.38 |  | Práce |  |  |  | POL1_9
44 | Pol__037 | Ukončení vodičů izolovaných s označením a zapojením v rozváděči nebo na přístroji do 2,5 mm2 | ks | 350 |  | 0 |  | 0 |  | 0 | 21 | 0 | 0 | 0 | 0 | 0 |  | Vlastní | Indiv | 0.57 | 199.5 |  | Práce |  |  |  | POL1_9
45 | Pol__0038 | 6 mm2 | ks | 5 |  | 0 |  | 0 |  | 0 | 21 | 0 | 0 | 0 | 0 | 0 |  | Vlastní | Indiv | 0 | 0 |  | Práce |  |  |  | POL1_9
46 | Pol__0039 | Vnější ochrana před bleskem - hromosvody Jímací stožár 30 pro vodiče HVI light 2,3 m, 819 282 | ks | 3 |  | 0 |  | 0 |  | 0 | 21 | 0 | 0 | 0 | 0 | 0 |  | Vlastní | Indiv | 0 | 0 |  | Práce |  |  |  | POL1_9
47 | Pol__0040 | Připojovací prvek vodiče HVI light, 819 299 | ks | 3 |  | 0 |  | 0 |  | 0 | 21 | 0 | 0 | 0 | 0 | 0 |  | Vlastní | Indiv | 0 | 0 |  | Práce |  |  |  | POL1_9
48 | Pol__041 | Vodič HVI lightg, 819 129 | m | 19 |  | 0 |  | 0 |  | 0 | 21 | 0 | 0 | 0 | 0 | 0 |  | Vlastní | Indiv | 18.18 | 345.42 |  | Práce |  |  |  | POL1_9
49 | Pol__0042 | Betonový podstavec 17 kg s klínkem a podložkou, 102 340 | ks | 9 |  | 0 |  | 0 |  | 0 | 21 | 0 | 0 | 0 | 0 | 0 |  | Vlastní | Indiv | 0 | 0 |  | Práce |  |  |  | POL1_9
50 | Pol__0043 | Podpěra FB, 253 015 | ks | 12 |  | 0 |  | 0 |  | 0 | 21 | 0 | 0 | 0 | 0 | 0 |  | Vlastní | Indiv | 0 | 0 |  | Práce |  |  |  | POL1_9
51 | Pol__044 | Adapter na O 20 mm, 253026 | ks | 12 |  | 0 |  | 0 |  | 0 | 21 | 0 | 0 | 0 | 0 | 0 |  | Vlastní | Indiv | 5.87 | 70.44 |  | Práce |  |  |  | POL1_9
52 | Pol__045 | Podpěra vodiče HVI na zeď s oválným otvorem, 275 252 | ks | 9 |  | 0 |  | 0 |  | 0 | 21 | 0 | 0 | 0 | 0 | 0 |  | Vlastní | Indiv | 2.3 | 20.7 |  | Práce |  |  |  | POL1_9
53 | Pol__046 | Podložka šedá, 276 016 | ks | 12 |  | 0 |  | 0 |  | 0 | 21 | 0 | 0 | 0 | 0 | 0 |  | Vlastní | Indiv | 8.39 | 100.68 |  | Práce |  |  |  | POL1_9
54 | Pol__0047 | Zkušební svorka UNI (100 kA), 459 119 | ks | 3 |  | 0 |  | 0 |  | 0 | 21 | 0 | 0 | 0 | 0 | 0 |  | Vlastní | Indiv | 0 | 0 |  | Práce |  |  |  | POL1_9
55 | Pol__0048 | Podpěra zaváděcí tyče 274 116 | ks | 3 |  | 0 |  | 0 |  | 0 | 21 | 0 | 0 | 0 | 0 | 0 |  | Vlastní | Indiv | 0 | 0 |  | Práce |  |  |  | POL1_9
56 | Pol__0049 | Zaváděšcí tyč O 16 - 1 500 mm nerez V4a, 104 905 | ks | 3 |  | 0 |  | 0 |  | 0 | 21 | 0 | 0 | 0 | 0 | 0 |  | Vlastní | Indiv | 0 | 0 |  | Práce |  |  |  | POL1_9
57 | Pol__0050 | Zkoušky a prohlídky elektrických rozvodů a zařízení celková prohlídka a vyhotovení revizní zprávy, pro objem montážních prací přes 100 do 500 tis.Kč | ks | 1 |  | 0 |  | 0 |  | 0 | 21 | 0 | 0 | 0 | 0 | 0 |  | Vlastní | Indiv | 0 | 0 |  | Práce |  |  |  | POL1_9
58 | Pol__051 | KOORDINACE POSTUPU PRACI S ostatnimi profesemi | hod | 16 |  | 0 |  | 0 |  | 0 | 21 | 0 | 0 | 0 | 0 | 0 |  | Vlastní | Indiv | 6.9 | 110.4 |  | Práce |  |  |  | POL1_9
59 | Pol__052 | Podružný materiál | kus | 1 |  | 0 |  | 0 |  | 0 | 21 | 0 | 0 | 0 | 0 | 0 |  | Vlastní | Indiv | 6.9 | 6.9 |  | Práce |  |  |  | POL1_9
[25 empty] | 15 | 21 | DPH
| Celkem |  |  |  |  | 0 | [18 empty] | 0 | 0 | SUM
END
Note on S6: Jedná se o informaci, zda se jedná o položku, která je do rozpočtu zadána z cenové soustavy RTS, nebo vlastní.
Note on T6: Jedná se o název CÚ, která je zadána u položky rozpočtu

## 03 2022016-034 Pol
Položkový soupis prací a dodávek | [26 empty] | #TypZaznamu#
S: | 2022-016 | Zřízení parku u přístaviště - II. etapa | [24 empty] | STA
O: | 03 | Elektro | [21 empty] | STA |  |  | OBJ
R: | 2022016-034 | Slaboproud | [24 empty] | ROZ
P.č. | Číslo položky | Název položky | MJ | Množství | Cena / MJ | Celkem | Dodávka | Dodávka celk. | Montáž | Montáž celk. | DPH | Cena s DPH | Hmotnost / MJ | Hmotnost celk.(t) | Dem. hmotnost / MJ | Dem. hmotnost celk.(t) | Ceník | Cen. soustava / platnost | Cenová úroveň | Nhod / MJ | Nhod celk. | Dodavatel | Typ položky
Díl: | M21-6 | Specifikace dodávky EZS - externí dodavatel |  |  |  | 0 |  | 0 |  | 0 |  | 0 |  | 0 |  | 0 |  |  |  |  | 66.9 | [5 empty] | DIL
1 | Pol__0001 | JA-103KR (Y), ústředna s GSM / LAN / rádiem | ks | 1 |  | 0 |  | 0 |  | 0 | 21 | 0 | 0 | 0 | 0 | 0 |  | Vlastní | Indiv | 0 | 0 |  | Práce |  |  |  | POL1_1
2 | Pol__0002 | Klávesnice drátová JA-114E, sběrnic. příst. mod. s LCD, kláv. a RFID | ks | 2 |  | 0 |  | 0 |  | 0 | 21 | 0 | 0 | 0 | 0 | 0 |  | Vlastní | Indiv | 0 | 0 |  | Práce |  |  |  | POL1_1
3 | Pol__0003 | JA-150P, bezdrátový PIR detektor | ks | 6 |  | 0 |  | 0 |  | 0 | 21 | 0 | 0 | 0 | 0 | 0 |  | Vlastní | Indiv | 0 | 0 |  | Práce |  |  |  | POL1_1
4 | Pol__0004 | JA-150ST, bezdrátový detektor kouře a teploty | ks | 4 |  | 0 |  | 0 |  | 0 | 21 | 0 | 0 | 0 | 0 | 0 |  | Vlastní | Indiv | 0 | 0 |  | Práce |  |  |  | POL1_1
5 | Pol__0005 | JA-183M, bezdrátový magnet - bílý | ks | 4 |  | 0 |  | 0 |  | 0 | 21 | 0 | 0 | 0 | 0 | 0 |  | Vlastní | Indiv | 0 | 0 |  | Práce |  |  |  | POL1_1
6 | Pol__006 | Tísňové bezdrátové tlačítko JA-188J | ks | 2 |  | 0 |  | 0 |  | 0 | 21 | 0 | 0 | 0 | 0 | 0 |  | Vlastní | Indiv | 1.35 | 2.7 |  | Práce |  |  |  | POL1_1
7 | Pol__0007 | JA-150A II, bezdrátoví siréna vnitřní | ks | 1 |  | 0 |  | 0 |  | 0 | 21 | 0 | 0 | 0 | 0 | 0 |  | Vlastní | Indiv | 0 | 0 |  | Práce |  |  |  | POL1_1
8 | Pol__008 | BAT-3V2-CR2, LiFePo4 akumulátor, 3,2V/0,4Ah CR2 | ks | 1 |  | 0 |  | 0 |  | 0 | 21 | 0 | 0 | 0 | 0 | 0 |  | Vlastní | Indiv | 0 | 0 |  | Práce |  |  |  | POL1_1
9 | Pol__009 | BAT AA, Duracell, alkalická baterie, tužková | ks | 24 |  | 0 |  | 0 |  | 0 | 21 | 0 | 0 | 0 | 0 | 0 |  | Vlastní | Indiv | 2.58 | 61.92 |  | Práce |  |  |  | POL1_1
10 | Pol__0010 | BAT-3V6-1/2AA-LS, lithiová baterie, LS14250 | ks | 2 |  | 0 |  | 0 |  | 0 | 21 | 0 | 0 | 0 | 0 | 0 |  | Vlastní | Indiv | 0 | 0 |  | Práce |  |  |  | POL1_1
11 | Pol__011 | Baterie 12V 2,3 Ah do ústředny | ks | 1 |  | 0 |  | 0 |  | 0 | 21 | 0 | 0 | 0 | 0 | 0 |  | Vlastní | Indiv | 0 | 0 |  | Práce |  |  |  | POL1_1
12 | Pol__012 | Naprogramování systému a kontrola funkčnosti všech prvků | ks | 1 |  | 0 |  | 0 |  | 0 | 21 | 0 | 0 | 0 | 0 | 0 |  | Vlastní | Indiv | 0.49 | 0.49 |  | Práce |  |  |  | POL1_1
13 | Pol__013 | Naprogramování systému a kontrola funkčnosti všech prvků | ks | 1 |  | 0 |  | 0 |  | 0 | 21 | 0 | 0 | 0 | 0 | 0 |  | Vlastní | Indiv | 0.49 | 0.49 |  | Práce |  |  |  | POL1_1
14 | Pol__0014 | drobný instalační materiál | sada | 1 |  | 0 |  | 0 |  | 0 | 21 | 0 | 0 | 0 | 0 | 0 |  | Vlastní | Indiv | 0 | 0 |  | Práce |  |  |  | POL1_1
15 | Pol__0015 | kabel SYKFY 3x2x0,5 | m | 20 |  | 0 |  | 0 |  | 0 | 21 | 0 | 0 | 0 | 0 | 0 |  | Vlastní | Indiv | 0 | 0 |  | Práce |  |  |  | POL1_1
16 | Pol__016 | žlab kabelový PVC, trubka PVC | m | 10 |  | 0 |  | 0 |  | 0 | 21 | 0 | 0 | 0 | 0 | 0 |  | Vlastní | Indiv | 0.03 | 0.3 |  | Práce |  |  |  | POL1_1
17 | Pol__0017 | kabel CYKY 3x1,5 | m | 1 |  | 0 |  | 0 |  | 0 | 21 | 0 | 0 | 0 | 0 | 0 |  | Vlastní | Indiv | 0 | 0 |  | Práce |  |  |  | POL1_1
18 | Pol__0018 | jistič napájení do rozváděče | ks | 1 |  | 0 |  | 0 |  | 0 | 21 | 0 | 0 | 0 | 0 | 0 |  | Vlastní | Indiv | 0 | 0 |  | Práce |  |  |  | POL1_1
19 | Pol__019 | Zaškolení obsluhy a uvedení do provozu | ks | 1 |  | 0 |  | 0 |  | 0 | 21 | 0 | 0 | 0 | 0 | 0 |  | Vlastní | Indiv | 1 | 1 |  | Práce |  |  |  | POL1_1
20 | Pol__0020 | Dokumentace, provozní kniha | ks | 1 |  | 0 |  | 0 |  | 0 | 21 | 0 | 0 | 0 | 0 | 0 |  | Vlastní | Indiv | 0 | 0 |  | Práce |  |  |  | POL1_1
21 | Pol__0021 | Revize, vystavení protokolu | ks | 1 |  | 0 |  | 0 |  | 0 | 21 | 0 | 0 | 0 | 0 | 0 |  | Vlastní | Indiv | 0 | 0 |  | Práce |  |  |  | POL1_1
22 | Pol__0022 | Doprava a přesuny materiálu | ks | 1 |  | 0 |  | 0 |  | 0 | 21 | 0 | 0 | 0 | 0 | 0 |  | Vlastní | Indiv | 0 | 0 |  | Práce |  |  |  | POL1_1
23 | Pol__0023 | Ostatní náklady | ks | 1 |  | 0 |  | 0 |  | 0 | 21 | 0 | 0 | 0 | 0 | 0 |  | Vlastní | Indiv | 0 | 0 |  | Práce |  |  |  | POL1_1
Díl: | M21-7 | Dodávky |  |  |  | 0 |  | 0 |  | 0 |  | 0 |  | 0 |  | 0 |  |  |  |  | 0 | [5 empty] | DIL
24 | Pol__0024 | Specifikace dodávky EZS - externí dodavatel | ks | 1 |  | 0 |  | 0 |  | 0 | 21 | 0 | 0 | 0 | 0 | 0 |  | Vlastní | Indiv | 0 | 0 |  | Práce |  |  |  | POL1_1
Díl: | M99 | Ostatní práce "M" |  |  |  | 0 |  | 0 |  | 0 |  | 0 |  | 0 |  | 0 |  |  |  |  | 0 | [5 empty] | DIL
25 | 99-01 | Doprava 3,60%, Přesun 1,00% | kus | 1 |  | 0 |  | 0 |  | 0 | 21 | 0 | 0 | 0 | 0 | 0 |  | Vlastní | Indiv | 0 | 0 |  | Práce |  |  |  | POL1_
26 | 99-02 | PPV 6,00% z montáže: materiál + práce | kus2075,88 | 1 |  | 0 |  | 0 |  | 0 | 21 | 0 | 0 | 0 | 0 | 0 |  | Vlastní | Indiv | 0 | 0 |  | Práce |  |  |  | POL1_
27 | 99-03 | Dodav. dokumentace 1,50% z mezisoučtu 2 | kus | 1 |  | 0 |  | 0 |  | 0 | 21 | 0 | 0 | 0 | 0 | 0 |  | Vlastní | Indiv | 0 | 0 |  | Práce |  |  |  | POL1_
28 | 99-04 | Rizika a pojištění 1,00% z mezisoučtu 2 | kus | 1 |  | 0 |  | 0 |  | 0 | 21 | 0 | 0 | 0 | 0 | 0 |  | Vlastní | Indiv | 0 | 0 |  | Práce |  |  |  | POL1_
29 | 99-05 | Opravy v záruce 5,00% z mezisoučtu 1 | kus | 1 |  | 0 |  | 0 |  | 0 | 21 | 0 | 0 | 0 | 0 | 0 |  | Vlastní | Indiv | 0 | 0 |  | Práce |  |  |  | POL1_
30 | 99-06 | GZS 3,25% z pravé strany mezisoučtu 2 | kus | 1 |  | 0 |  | 0 |  | 0 | 21 | 0 | 0 | 0 | 0 | 0 |  | Vlastní | Indiv | 0 | 0 |  | Práce |  |  |  | POL1_
31 | 99-07 | Provozní vlivy 2,00% z pravé strany mezisoučtu 2 | kus | 1 |  | 0 |  | 0 |  | 0 | 21 | 0 | 0 | 0 | 0 | 0 |  | Vlastní | Indiv | 0 | 0 |  | Práce |  |  |  | POL1_
Díl: | M21 | Elektromontáže |  |  |  | 0 |  | 0 |  | 0 |  | 0 |  | 0 |  | 0 |  |  |  |  | 13.22 | [5 empty] | DIL
32 | Pol__025 | DATACOM 19", rozváděč 4U+2U, 150mm | ks | 1 |  | 0 |  | 0 |  | 0 | 21 | 0 | 0 | 0 | 0 | 0 |  | Vlastní | Indiv | 0.92 | 0.92 |  | Práce |  |  |  | POL1_9
33 | Pol__0026 | Kabel datový k anténě na střeše kontejneru - příprava pro přípojný bod interbnetu, specifikace dle, vybraného poskytovatele | m | 6 |  | 0 |  | 0 |  | 0 | 21 | 0 | 0 | 0 | 0 | 0 |  | Vlastní | Indiv | 0 | 0 |  | Práce |  |  |  | POL1_9
34 | Pol__027 | Rozvody internetu pro IC a bufet, kabel SOLARIX Cat.6, UTP | m | 50 |  | 0 |  | 0 |  | 0 | 21 | 0 | 0 | 0 | 0 | 0 |  | Vlastní | Indiv | 0.23 | 11.5 |  | Práce |  |  |  | POL1_9
35 | Pol__0028 | Zásuvka dvojitá, Datová | ks | 2 |  | 0 |  | 0 |  | 0 | 21 | 0 | 0 | 0 | 0 | 0 |  | Vlastní | Indiv | 0 | 0 |  | Práce |  |  |  | POL1_9
36 | Pol__029 | Montážní materiál, lišty, svorky | sada | 1 |  | 0 |  | 0 |  | 0 | 21 | 0 | 0 | 0 | 0 | 0 |  | Vlastní | Indiv | 0.8 | 0.8 |  | Práce |  |  |  | POL1_9
[25 empty] | 15 | 21 | DPH
| Celkem |  |  |  |  | 0 | [18 empty] | 0 | 0 | SUM
END
Note on S6: Jedná se o informaci, zda se jedná o položku, která je do rozpočtu zadána z cenové soustavy RTS, nebo vlastní.
Note on T6: Jedná se o název CÚ, která je zadána u položky rozpočtu

## 04 2022016-041 Pol
Položkový soupis prací a dodávek | [26 empty] | #TypZaznamu#
S: | 2022-016 | Zřízení parku u přístaviště - II. etapa | [24 empty] | STA
O: | 04 | VZT | [21 empty] | STA |  |  | OBJ
R: | 2022016-041 | Vzduchotechnika | [24 empty] | ROZ
P.č. | Číslo položky | Název položky | MJ | Množství | Cena / MJ | Celkem | Dodávka | Dodávka celk. | Montáž | Montáž celk. | DPH | Cena s DPH | Hmotnost / MJ | Hmotnost celk.(t) | Dem. hmotnost / MJ | Dem. hmotnost celk.(t) | Ceník | Cen. soustava / platnost | Cenová úroveň | Nhod / MJ | Nhod celk. | Dodavatel | Typ položky
Díl: | M24-1 | Zařízení č.1 -Větrání bistra |  |  |  | 0 |  | 0 |  | 0 |  | 0 |  | 0 |  | 0 |  |  |  |  | 0 | [5 empty] | DIL
1 | 001 | Odsávací kuchyňská digestoř 600x600 nástěnná s ventilátorem V=350m3/h a zpětnou klapkou. Dodoávka a, montáž | ks | 1 |  | 0 |  | 0 |  | 0 | 21 | 0 | 0 | 0 | 0 | 0 |  | Vlastní | Indiv | 0 | 0 |  | Práce |  |  |  | POL1_1
2 | 002 | Plastová žaluziová klapka DN160. Dodávka a montáž | ks | 1 |  | 0 |  | 0 |  | 0 | 21 | 0 | 0 | 0 | 0 | 0 |  | Vlastní | Indiv | 0 | 0 |  | Práce |  |  |  | POL1_1
3 | 003 | Mřížka stěnová 200x200. Dodoávka a montáž | ks | 2 |  | 0 |  | 0 |  | 0 | 21 | 0 | 0 | 0 | 0 | 0 |  | Vlastní | Indiv | 0 | 0 |  | Práce |  |  |  | POL1_1
4 | 004 | Kruhové potrubí spirálně vinuté prům.160 10% tvarovek. Dodávka + montáž | bm | 3 |  | 0 |  | 0 |  | 0 | 21 | 0 | 0 | 0 | 0 | 0 |  | Vlastní | Indiv | 0 | 0 |  | Práce |  |  |  | POL1_1
Díl: | M24-2 | Zařízení č.2 -Odvětrání skladu bistra |  |  |  | 0 |  | 0 |  | 0 |  | 0 |  | 0 |  | 0 |  |  |  |  | 2.7 | [5 empty] | DIL
5 | 005 | Malý nástěnný odsávací axiální ventilátor DN125 V=100m3/h / 20Pa s žaluziiovou klapkou. Doporučený, typ Elektrodesign EDM200 + žaluziová klapka PER 125. Dodávka + montáž | ks | 1 |  | 0 |  | 0 |  | 0 | 21 | 0 | 0 | 0 | 0 | 0 |  | Vlastní | Indiv | 0 | 0 |  | Práce |  |  |  | POL1_1
6 | 006 | Mřížka stěnová 200x100. Dodávka a montáž | ks | 2 |  | 0 |  | 0 |  | 0 | 21 | 0 | 0 | 0 | 0 | 0 |  | Vlastní | Indiv | 1.35 | 2.7 |  | Práce |  |  |  | POL1_1
Díl: | M24-3 | Zařízení č.3 -Odvětrání soc. zařízení |  |  |  | 0 |  | 0 |  | 0 |  | 0 |  | 0 |  | 0 |  |  |  |  | 30.44 | [5 empty] | DIL
7 | 007 | Diagonální ultratichý ventilátor do kruhového potrubí DN200 se zpětnou klapkou DN200, časovým, doběhem, 2x spojovací manžetou, V=260m3/h/230Pa, dopor. typ Elektrodesign TD 800/200 SILENT T IP44 + | ks | 1 |  | 0 |  | 0 |  | 0 | 21 | 0 | 0 | 0 | 0 | 0 |  | Vlastní | Indiv | 0 | 0 |  | Práce |  |  |  | POL1_1
|  | zpětná klapka RSK200 + 2x manžeta VBM200. Dodávka + montáž | [24 empty] | POP
8 | 008 | Diagonální ultratichý ventilátor do kruhového potrubí DN125 se zpětnou klapkou DN125, časovým, doběhem, 2x spojovací manžetou, V=100m3/h/90Pa, dopor. typ Elektrodesign TD 350/125 SILENT T IP44 + | ks | 1 |  | 0 |  | 0 |  | 0 | 21 | 0 | 0 | 0 | 0 | 0 |  | Vlastní | Indiv | 0 | 0 |  | Práce |  |  |  | POL1_1
|  | zpětná klapka RSK125 + 2x manžeta VBM125. Dodávka + montáž | [24 empty] | POP
9 | 009 | Odvodní talířový ventil plastový DN100. Dodávka a montáž | ks | 8 |  | 0 |  | 0 |  | 0 | 21 | 0 | 0 | 0 | 0 | 0 |  | Vlastní | Indiv | 2.58 | 20.64 |  | Práce |  |  |  | POL1_1
10 | 010 | Plastová žaluziová klapka DN100. Dodávka a montáž | ks | 1 |  | 0 |  | 0 |  | 0 | 21 | 0 | 0 | 0 | 0 | 0 |  | Vlastní | Indiv | 0 | 0 |  | Práce |  |  |  | POL1_1
11 | 011 | Plastová žaluziová klapka DN160. Dodávka a montáž | ks | 1 |  | 0 |  | 0 |  | 0 | 21 | 0 | 0 | 0 | 0 | 0 |  | Vlastní | Indiv | 0 | 0 |  | Práce |  |  |  | POL1_1
12 | 012 | Mřížka stěnová 200x100. Dodávka a montáž | ks | 10 |  | 0 |  | 0 |  | 0 | 21 | 0 | 0 | 0 | 0 | 0 |  | Vlastní | Indiv | 0.49 | 4.9 |  | Práce |  |  |  | POL1_1
13 | 013 | Mřížka stěnová 200x100. Dodávka a montáž | ks | 10 |  | 0 |  | 0 |  | 0 | 21 | 0 | 0 | 0 | 0 | 0 |  | Vlastní | Indiv | 0.49 | 4.9 |  | Práce |  |  |  | POL1_1
Díl: | M99 | Ostatní práce "M" |  |  |  | 0 |  | 0 |  | 0 |  | 0 |  | 0 |  | 0 |  |  |  |  | 0 | [5 empty] | DIL
14 | 014 | Doprava | kus | 1 |  | 0 |  | 0 |  | 0 | 21 | 0 | 0 | 0 | 0 | 0 |  | Vlastní | Indiv | 0 | 0 |  | Práce |  |  |  | POL1_
15 | 015 | PPV 5,00% z montáže a nátěrů zařízení | kus | 1 |  | 0 |  | 0 |  | 0 | 21 | 0 | 0 | 0 | 0 | 0 |  | Vlastní | Indiv | 0 | 0 |  | Práce |  |  |  | POL1_
16 | 016 | "Zednické výpomoci 1,60% z montáže a nátěrů zařízení" | kus | 1 |  | 0 |  | 0 |  | 0 | 21 | 0 | 0 | 0 | 0 | 0 |  | Vlastní | Indiv | 0 | 0 |  | Práce |  |  |  | POL1_
[25 empty] | 15 | 21 | DPH
| Celkem |  |  |  |  | 0 | [18 empty] | 0 | 0 | SUM
END
Note on S6: Jedná se o informaci, zda se jedná o položku, která je do rozpočtu zadána z cenové soustavy RTS, nebo vlastní.
Note on T6: Jedná se o název CÚ, která je zadána u položky rozpočtu

## 05 2022016-051 Pol
Položkový soupis prací a dodávek | [26 empty] | #TypZaznamu#
S: | 2022-016 | Zřízení parku u přístaviště - II. etapa | [24 empty] | STA
O: | 05 | Gastro | [21 empty] | STA |  |  | OBJ
R: | 2022016-051 | . | [24 empty] | ROZ
P.č. | Číslo položky | Název položky | MJ | Množství | Cena / MJ | Celkem | Dodávka | Dodávka celk. | Montáž | Montáž celk. | DPH | Cena s DPH | Hmotnost / MJ | Hmotnost celk.(t) | Dem. hmotnost / MJ | Dem. hmotnost celk.(t) | Ceník | Cen. soustava / platnost | Cenová úroveň | Nhod / MJ | Nhod celk. | Dodavatel | Typ položky
Díl: | 799 | Ostatní |  |  |  | 0 |  | 0 |  | 0 |  | 0 |  | 0 |  | 0 |  |  |  |  | 0 | [5 empty] | DIL
1 | 001 | Kávovar jednopákový | kus | 1 |  | 0 |  | 0 |  | 0 | 21 | 0 | 0 | 0 | 0 | 0 |  | Vlastní | Indiv | 0 | 0 |  | Práce |  |  |  | POL1_
|  | Dotykový panel se 4 programovatelnými tlačítky | [24 empty] | POP
|  | LED osvětlení pracovní plochy | [24 empty] | POP
|  | 2 trysky na páru | [24 empty] | POP
|  | 1 tryska na horkou vodu | [24 empty] | POP
|  | vestavné rotační čerpadlo automatický mycí cyklus | [24 empty] | POP
|  | bojler 6l | [24 empty] | POP
|  | příkon 2,9 kW, 230V/400V | [24 empty] | POP
|  | rozměry 538/569/496 mm | [24 empty] | POP
2 | 001a | Automatický změkčovač vody | kus | 1 |  | 0 |  | 0 |  | 0 | 21 | 0 | 0 | 0 | 0 | 0 |  | Vlastní | Indiv | 0 | 0 |  | Práce |  |  |  | POL1_
|  | Automatické změkčení vody | [24 empty] | POP
|  | možnost nastavení 4 cyklů | [24 empty] | POP
|  | záložní baterie 24V | [24 empty] | POP
3 | 002 | Indukční vařidlo | kus | 1 |  | 0 |  | 0 |  | 0 | 21 | 0 | 0 | 0 | 0 | 0 |  | Vlastní | Indiv | 0 | 0 |  | Práce |  |  |  | POL1_
|  | Digitální regulace teploty | [24 empty] | POP
|  | ochrana před přehřátím | [24 empty] | POP
|  | varná plocha 280x280 mm | [24 empty] | POP
|  | display zobrazující výkon, časovač | [24 empty] | POP
|  | příkon 3,5 kW 230V | [24 empty] | POP
|  | teplota +60°C až 240°C | [24 empty] | POP
|  | rozměry 330x245x105 mm | [24 empty] | POP
|  | 10 stupňů výkonu od 0,5 do 3,5 kW | [24 empty] | POP
|  | vhodné pro hrnce o průměru 12-26 cm | [24 empty] | POP
|  | váha 5 kg | [24 empty] | POP
4 | 003 | Stůl mycí 700x400x850 mm | kus | 1 |  | 0 |  | 0 |  | 0 | 21 | 0 | 0 | 0 | 0 | 0 |  | Vlastní | Indiv | 0 | 0 |  | Práce |  |  |  | POL1_
|  | nerezové provedení, 1 x dřez 300x340 mm | [24 empty] | POP
|  | 1x umývátko 250x250 mm | [24 empty] | POP
5 | 004 | Police nástěnná závěsná nerezová 1000x300 mm | kus | 1 |  | 0 |  | 0 |  | 0 | 21 | 0 | 0 | 0 | 0 | 0 |  | Vlastní | Indiv | 0 | 0 |  | Práce |  |  |  | POL1_
|  | celonerezové provedení, konzole na zavěšení | [24 empty] | POP
6 | 005 | Kráječ na zeleninu | kus | 1 |  | 0 |  | 0 |  | 0 | 21 | 0 | 0 | 0 | 0 | 0 |  | Vlastní | Indiv | 0 | 0 |  | Práce |  |  |  | POL1_
|  | z hliníkových slitin a nerezové oceli | [24 empty] | POP
|  | bezpečnostní jištění přítlačných ramen | [24 empty] | POP
|  | počet otáček 255/min | [24 empty] | POP
|  | 230V, příkon 0,37 kW, výkon motoru 0,5HP | [24 empty] | POP
|  | rozměry 220x610x350 mm | [24 empty] | POP
|  | hmotnost 23 kg | [24 empty] | POP
|  | příslušenství - vyhazovací disk vysoký a nízký | [24 empty] | POP
7 | 005a | Sada disků ke kráječi | kus | 1 |  | 0 |  | 0 |  | 0 | 21 | 0 | 0 | 0 | 0 | 0 |  | Vlastní | Indiv | 0 | 0 |  | Práce |  |  |  | POL1_
8 | 006 | Stůl pracovní KSPP 600x600x850 mm | kus | 1 |  | 0 |  | 0 |  | 0 | 21 | 0 | 0 | 0 | 0 | 0 |  | Vlastní | Indiv | 0 | 0 |  | Práce |  |  |  | POL1_
|  | celonerezové provedení | [24 empty] | POP
|  | 2 spodní police | [24 empty] | POP
|  | úskok zadních nohou 40 mm | [24 empty] | POP
|  | ZL | [24 empty] | POP
9 | 007 | Profesionální mixer P100 - polykarbonát, nádoba 1,7l | kus | 1 |  | 0 |  | 0 |  | 0 | 21 | 0 | 0 | 0 | 0 | 0 |  | Vlastní | Indiv | 0 | 0 |  | Práce |  |  |  | POL1_
|  | báze vyrobená z lehkých kovů | [24 empty] | POP
|  | rozměry 210x210x460 mm | [24 empty] | POP
|  | 2 rychlosti | [24 empty] | POP
|  | počet otáček motoru 18000/22000 | [24 empty] | POP
|  | výkon 500 W , 230 V/1N/50-60 Hz | [24 empty] | POP
|  | hmotnost 4,5 kg | [24 empty] | POP
10 | 008 | Chladící skříň FKG 370 - 2 prosklené dveře VESTFROST | kus | 2 |  | 0 |  | 0 |  | 0 | 21 | 0 | 0 | 0 | 0 | 0 |  | Vlastní | Indiv | 0 | 0 |  | Práce |  |  |  | POL1_
|  | chladící skříň prosklená dvoudveřová 347 l | [24 empty] | POP
|  | ventilované chlazení | [24 empty] | POP
|  | teplote regulovaná +3°C +15°C | [24 empty] | POP
|  | příkon 2,9kWh | [24 empty] | POP
|  | automatické odtávání, osvětlení prostoru | [24 empty] | POP
|  | rozměry š/h/v 60/60/185 cm | [24 empty] | POP
|  | hmotnost 75 kg | [24 empty] | POP
|  | 6 polic, zámek | [24 empty] | POP
11 | 009 | Koš na pečivo kulatý Roll-Top | kus | 1 |  | 0 |  | 0 |  | 0 | 21 | 0 | 0 | 0 | 0 | 0 |  | Vlastní | Indiv | 0 | 0 |  | Práce |  |  |  | POL1_
12 | 010 | Nerezová nádoba na odpadky s víkem - 80 l | kus | 1 |  | 0 |  | 0 |  | 0 | 21 | 0 | 0 | 0 | 0 | 0 |  | Vlastní | Indiv | 0 | 0 |  | Práce |  |  |  | POL1_
|  | rozměry 450x630 mm | [24 empty] | POP
|  | otočná kolečka, víko, držadla | [24 empty] | POP
13 | 011 | Stůl mycí KSVO 1600x600x900 mm + 1 zásuvka | kus | 1 |  | 0 |  | 0 |  | 0 | 21 | 0 | 0 | 0 | 0 | 0 |  | Vlastní | Indiv | 0 | 0 |  | Práce |  |  |  | POL1_
|  | nerezové provedení, dřez lisovaný, vevařovaný 400x400x250mm | [24 empty] | POP
|  | 1x zásuvka pod pracovní deskou | [24 empty] | POP
|  | zadní lem | [24 empty] | POP
|  | spodní police | [24 empty] | POP
|  | výšková stavitelnost nohou | [24 empty] | POP
14 | 012 | Masodeska BUK 500x300x70 mm | kus | 1 |  | 0 |  | 0 |  | 0 | 21 | 0 | 0 | 0 | 0 | 0 |  | Vlastní | Indiv | 0 | 0 |  | Práce |  |  |  | POL1_
15 | 013 | Stůl pracovní KSPO 110x600x900 mm | kus | 1 |  | 0 |  | 0 |  | 0 | 21 | 0 | 0 | 0 | 0 | 0 |  | Vlastní | Indiv | 0 | 0 |  | Práce |  |  |  | POL1_
|  | Spodní police | [24 empty] | POP
|  | výšková stavitelnost nohou | [24 empty] | POP
|  | zadní a levý lem | [24 empty] | POP
16 | 014 | Mikrovlnná trouba MWO -A3 | kus | 1 |  | 0 |  | 0 |  | 0 | 21 | 0 | 0 | 0 | 0 | 0 |  | Vlastní | Indiv | 0 | 0 |  | Práce |  |  |  | POL1_
|  | provedení nerez | [24 empty] | POP
|  | m,ožnosz nastavení 6 úrovní ohřevu | [24 empty] | POP
|  | manuální ovládání | [24 empty] | POP
|  | obsah 23 l | [24 empty] | POP
|  | Výstupní výkon 900 W | [24 empty] | POP
|  | rozměry 485x380x275 mm | [24 empty] | POP
|  | průměr otočného talíře 27 cm | [24 empty] | POP
17 | 015 | Ohřívač pečiva HOT-DOG HD-4N, čtyřtrnový s nádobou | kus | 1 |  | 0 |  | 0 |  | 0 | 21 | 0 | 0 | 0 | 0 | 0 |  | Vlastní | Indiv | 0 | 0 |  | Práce |  |  |  | POL1_
|  | celonerezové provedení | [24 empty] | POP
|  | regulace teploty 50-90°C | [24 empty] | POP
|  | vypínač a kontrolka chodu, skleněná nádoba na ohřev párků | [24 empty] | POP
|  | samostatné vyhřívání trnů a nádoby | [24 empty] | POP
|  | průměr trnu 25 mm, dělka 190 mm | [24 empty] | POP
|  | děrované dno a dělící příčka nádoby | [24 empty] | POP
|  | rozměry 480x300x350 mm | [24 empty] | POP
|  | příkon 1,1 kW , 230v | [24 empty] | POP
18 | 017 | Váha CAS SW1S 10kg 4/10 DR, dr | kus | 1 |  | 0 |  | 0 |  | 0 | 21 | 0 | 0 | 0 | 0 | 0 |  | Vlastní | Indiv | 0 | 0 |  | Práce |  |  |  | POL1_
|  | Tárovací funkce | [24 empty] | POP
|  | napájení 230 V, alternativní napájení 6x monočlánek | [24 empty] | POP
|  | rozměr 260x287x137 mm | [24 empty] | POP
|  | rozměr vážící plochy 230x190 mm | [24 empty] | POP
|  | váživost 2/5/10/20kg | [24 empty] | POP
19 | 018 | Stůl pracovní nerezový KSSUP 1100x600x900 mm | kus | 1 |  | 0 |  | 0 |  | 0 | 21 | 0 | 0 | 0 | 0 | 0 |  | Vlastní | Indiv | 0 | 0 |  | Práce |  |  |  | POL1_
|  | uzavřený stůl s posuvnými dvířky | [24 empty] | POP
|  | spodní police, zámek | [24 empty] | POP
20 | 019 | Pokladna Dotykačka mod. Plus 14 | kus | 1 |  | 0 |  | 0 |  | 0 | 21 | 0 | 0 | 0 | 0 | 0 |  | Vlastní | Indiv | 0 | 0 |  | Práce |  |  |  | POL1_
21 | 020 | Stůl pracovní KSPZV 1700x600x900 mm | kus | 1 |  | 0 |  | 0 |  | 0 | 21 | 0 | 0 | 0 | 0 | 0 |  | Vlastní | Indiv | 0 | 0 |  | Práce |  |  |  | POL1_
|  | nerezové provedení | [24 empty] | POP
|  | VLEVO zásuvkový box | [24 empty] | POP
|  | horní zásuvka na kávové sedliny | [24 empty] | POP
|  | spodní police | [24 empty] | POP
|  | zadní lem | [24 empty] | POP
22 | 021 | Umyvadlo nerezové 041kus |  | 1 |  | 0 |  | 0 |  | 0 | 21 | 0 | 0 | 0 | 0 | 0 |  | Vlastní | Indiv | 0 | 0 |  | Práce |  |  |  | POL1_
|  | rozměry 470x370x2250 mm | [24 empty] | POP
|  | kolenové ovládání | [24 empty] | POP
|  | nastavení teploty pomocí směšovacího ventilu | [24 empty] | POP
|  | automatické zpoždění vypínání vody | [24 empty] | POP
23 | 022 | Regál nerezový KRGP 800x300x1800 mm | kus | 1 |  | 0 |  | 0 |  | 0 | 21 | 0 | 0 | 0 | 0 | 0 |  | Vlastní | Indiv | 0 | 0 |  | Práce |  |  |  | POL1_
|  | celonerezové provedení | [24 empty] | POP
|  | 4 x police | [24 empty] | POP
24 | 024 | Rudl ocelový nosnost 200 kg, dušová kola | kus | 1 |  | 0 |  | 0 |  | 0 | 21 | 0 | 0 | 0 | 0 | 0 |  | Vlastní | Indiv | 0 | 0 |  | Práce |  |  |  | POL1_
|  | průměr kola 260 mm | [24 empty] | POP
|  | lopata dxš 400x250 mm | [24 empty] | POP
|  | barva modrá | [24 empty] | POP
|  | rozměry 450x1100 mm | [24 empty] | POP
25 | 025 | Regál nerezová KRGP 600x500x1800 mm | kus | 1 |  | 0 |  | 0 |  | 0 | 21 | 0 | 0 | 0 | 0 | 0 |  | Vlastní | Indiv | 0 | 0 |  | Práce |  |  |  | POL1_
|  | celonerezový, 4 police | [24 empty] | POP
26 | 026 | Chladící skříň mod. UR 600 bílé provedení na GN | kus | 2 |  | 0 |  | 0 |  | 0 | 21 | 0 | 0 | 0 | 0 | 0 |  | Vlastní | Indiv | 0 | 0 |  | Práce |  |  |  | POL1_
|  | objem 570 l | [24 empty] | POP
|  | rozměry 780x700x1895 mm | [24 empty] | POP
|  | 4 police | [24 empty] | POP
|  | digitální termostat, zámek, chladivo R 134 a | [24 empty] | POP
|  | Osvětlení chladícího prostoru | [24 empty] | POP
|  | ventilované chlazení, automatické odtávání | [24 empty] | POP
|  | teplota +2°C až + 8°C | [24 empty] | POP
|  | 230 V/50 Hz | [24 empty] | POP
27 | 027 | Šatní skříň kovová 2 křídlová | kus | 1 |  | 0 |  | 0 |  | 0 | 21 | 0 | 0 | 0 | 0 | 0 |  | Vlastní | Indiv | 0 | 0 |  | Práce |  |  |  | POL1_
|  | rozměry v x š x h 1800x600x500 mm | [24 empty] | POP
|  | materiál dveří - plechové | [24 empty] | POP
|  | skříňka je vybavena účinným větráním dle normy DIN 4547 | [24 empty] | POP
|  | šatník obsahuje odkládací polici umístěnou 270 mm pod víkem skříně. pod kterou je šatní tyč se dvěma plastovými háčky | [24 empty] | POP | šatník obsahuje odkládací polici umístěnou 270 mm pod víkem skříně. pod kterou je šatní tyč se dvěma plastovými háčky
|  | kovové panty dveří umožňují otvírání dveří v úhlu 100° | [24 empty] | POP
|  | uzamykání otočným nebo cylindrickým zámkem | [24 empty] | POP
28 | 028 | Montáž a doprava | kus | 1 |  | 0 |  | 0 |  | 0 | 21 | 0 | 0 | 0 | 0 | 0 |  | Vlastní | Indiv | 0 | 0 |  | Práce |  |  |  | POL1_
[25 empty] | 15 | 21 | DPH
| Celkem |  |  |  |  | 0 | [18 empty] | 0 | 0 | SUM
END
Note on S6: Jedná se o informaci, zda se jedná o položku, která je do rozpočtu zadána z cenové soustavy RTS, nebo vlastní.
Note on T6: Jedná se o název CÚ, která je zadána u položky rozpočtu