## uvod
Počet stran: 2
VÝPIS TRUHLÁŘSKÝCH VÝROBKŮ
Stavební úpravy ve 2. NP objektu Senior C
Akce: | Stavební úpravy ve 2. NP objektu Senior C
Místo: | Tř. Spojenců 1840, 765 02 Otrokovice
Investor: | město Otrokovice, nám. 3. května 1340, 765 23 Otrokovice
Stupeň: | DPS
Zodp. Projektant: | Jaroslav Pavelka
Vypracoval: | Bc. Kamila Machová
Zak. Č.: | 116-21
Arch č.: | 11621
Datum: | září 2021

## truhlářské 1
VÝPIS TRUHLÁŘSKÝCH VÝROBKŮ
POČET KUSŮ
OZN. | SCHÉMA | POPIS | 1.PP | 1.NP | 2.NP | CELK.
T/01 |  | Dveře posuvné Provedení: dveře plné posuvné, jednokřídlé Rozměr křídla: 900x1970 mm Barva: dle stávajících dveří nebo dle výběru investora Kování: klika - klika Požární odolnost: bez PO | - | - | 2P 1L | 3Ks
T/02 |  | Dveře plné Provedení: dveře plné, dvoukřídlé Rozměr: 1250x1970 mm Rozměr křídla: 900x1970 mm Barva: dle stávajících dveří nebo dle výběru investora Kování: klika - klika Požární odolnost: s PO EI30 DP3 S200 | - | - | 1L 2P | 3Ks
T/03 |  | ZKRÁCENÍ MADLA Z MODRÉHO LAMINA TL. 18 MM NA CHODBĚ O DÉLCE cca 400 mm A PRODLOUŽENÍ Z DŮVODU POSUNU DVEŘNÍHO OTVORU PRO DVEŘE T2 | - | - | 3 | 3Ks
POZN.: Přesné rozměry zaměřit před výrobou na stavbě. Uvedené výrobky je nutné brát jako referenční. Je možné použít záměny se srovnatelnými nebo lepšími parametry. | Uvedené výrobky je nutné brátjako referenční. Je možné použít záměny se srovnatelnými nebo lepšími parametry.