## 200
Položka č. | Popis výkonu | Jednotka | Množství dle Quantity to |  | Jednotková cena Unit price |  | Cena Price |  | Cena celkem Total price | Poznámka
Item no. | Work Description | Unit | Projektant Designer | Dodavatel Contractor | Dodávka Kč | Montáž Kč | Dodávka Kč | Montáž Kč | Kč | Notice
1 | 2 | 3 | 4 | 5 | 6 | 7 | 8 | 9 | 10 | 11
Demontáže
| Demontáž svítidel vč. zdroje, odvoz na skládku, ekologická likvidace | ks | 1075 |  |  |  | 0 | 0 | 0
| Demontáž stávajících vypínačů vč. zajištění beznapěťového stavu, ekologická likvidace | ks | 335
| Svítidla vč. montáže a recyklačního poplatku | [5 empty] | 0 | 0 | 0
| Přisazené kancelářské svítidlo s omezením oslnění - UGR <19, Ra=80-89, 26W, 3300lm, 5000K, driver MULTI - světlený tok svítidla lze upravit nastavením switchů na LED driveru | ks | 72 |  |  |  | 0 | 0 | 0
| Přisazené kancelářské svítidlo s omezením oslnění - UGR <19, Ra=90-100, 26W, 3300lm, 6000K, driver MULTI - světlený tok svítidla lze upravit nastavením switchů na LED driveru | ks | 208 |  |  |  | 0 | 0 | 0
| Přisazené kancelářské svítidlo s omezením oslnění - UGR <19, Ra=80-89, 37W, 4300lm, 5000K, driver MULTI - světlený tok svítidla lze upravit nastavením switchů na LED driveru | ks | 57 |  |  |  | 0 | 0 | 0
| Přisazené kancelářské svítidlo s omezením oslnění - UGR <19, Ra=90-100, 37W, 4300lm, 6000K, driver MULTI - světlený tok svítidla lze upravit nastavením switchů na LED driveru | ks | 163 |  |  |  | 0 | 0 | 0
| Přisazené kancelářské svítidlo s omezením oslnění - UGR <19, Ra=80-89, 41W, 5200lm, 5000K, driver MULTI - světlený tok svítidla lze upravit nastavením switchů na LED driveru | ks | 2 |  |  |  | 0 | 0 | 0
| Přisazené kancelářské svítidlo s omezením oslnění - UGR <19, Ra=80-89, 58W, 6899lm, 5000K, driver MULTI - světlený tok svítidla lze upravit nastavením switchů na LED driveru | ks | 1 |  |  |  | 0 | 0 | 0
| Vestavné kancelářské svítidlo s omezením oslnění - UGR <19, Ra=80-89, 24W, 2650lm, 5000K, driver MULTI - světlený tok svítidla lze upravit nastavením switchů na LED driveru | ks | 36 |  |  |  | 0 | 0 | 0
| Vestavné kancelářské svítidlo s omezením oslnění - UGR <19, Ra=80-89, 35W, 4500lm, 5000K, driver MULTI - světlený tok svítidla lze upravit nastavením switchů na LED driveru | ks | 2 |  |  |  | 0 | 0 | 0
| Kruhové přisazené LED svítidlo s plastovým krytem, 14W, 1400lm, 4000K | ks | 56 |  |  |  | 0 | 0 | 0
| Kruhové přisazené LED svítidlo s plastovým krytem, 27W, 2400lm, 4000K | ks | 65 |  |  |  | 0 | 0 | 0
| Kruhové přisazené LED svítidlo s plastovým krytem, 34W, 3600lm, 4000K | ks | 8 |  |  |  | 0 | 0 | 0
| Přisazený LED panel (možnost vestavby), 16W, 1950lm, 4000K | ks | 209 |  |  |  | 0 | 0 | 0
| Přisazený LED panel (možnost vestavby), 24W, 3000lm, 4000K | ks | 82 |  |  |  | 0 | 0 | 0
| Přisazený LED panel, 26W, 3300lm, 4000K | ks | 4 |  |  |  | 0 | 0 | 0
| Přisazený LED panel, 35W, 4100lm, 4000K | ks | 13 |  |  |  | 0 | 0 | 0
| Vestavný LED panel do rastru, 19W, 1950lm, 4000K | ks | 2 |  |  |  | 0 | 0 | 0
| Vestavný LED panel do SDK, 10W, 1000lm, 4000K | ks | 18 |  |  |  | 0 | 0 | 0
| Liniové LED svítidlo 20W/2200lm, 4000K | ks | 8 |  |  |  | 0 | 0 | 0
| Liniové závěsné LED svítidlo 13W/2000lm, 4000K | ks | 19 |  |  |  | 0 | 0 | 0
| Nouzové LED svítidlo s piktogramem a s vlastním akumulátorem, samostatnost 1 hod. | ks | 50 |  |  |  | 0 | 0 | 0
| Specifikace materiálu - žlaby, trubky, lišty, krabice včetně montáže | [5 empty] | 0 | 0 | 0
| Krabice odbočná s víčkem VLK 80 | ks | 42 |  |  |  | 0 | 0 | 0
| Lišta zaklapávací 20x10 | m | 110 |  |  |  | 0 | 0 | 0
| Specifikace materiálu - kabely včetně montáže | [5 empty] | 0 | 0 | 0
| Kabel CYKY-J 3x1,5 mm2 | m | 1075 |  |  |  | 0 | 0 | 0
| Kabel CYKY-J 5x1,5 mm2 | m | 156 |  |  |  | 0 | 0 | 0
| Specifikace materiálu - zásuvky, ovladače, včetně rámečku, klapek a montáže, typy nutno odsouhlasit s investorem | [5 empty] | 0 | 0 | 0
| Detektor pohybu vnitřní, PIR, spínací prvek relé 230V/10A | ks | 52 |  |  |  | 0 | 0 | 0
| Spínač pod omítku řazení dle stávajících – 230V/10A, IP 20 | ks | 335
| Specifikace materiálu - ostatní včetně montáže | [5 empty] | 0 | 0 | 0
| Výchozí revize 1. po ukončení montáže | hod | 32 |  |  |  | 0 | 0 | 0
| PD skutečného provedení | komplet | 1 |  |  |  | 0 | 0 | 0
| Závěsný, montážní a ostatní blíže nespecifikovaný pomocný materiál | komplet | 1 |  |  |  | 0 | 0 | 0
| Uvedení do provozu včetně dopravy | komplet | 1 |  |  |  | 0 | 0 | 0
| Popisné štítky a označovací prvky pro kabely, zásuvky, světla, ovladače osvětlení a topné kabely | komplet | 1 |  |  |  | 0 | 0 | 0
| Průrazy zdivem včetně utěsnění a začištění | komplet | 1 |  |  |  | 0 | 0 | 0
| Případné přepojování zátěže v rozvaděčích | komplet | 1 |  |  |  | 0 | 0 | 0
| Sekání rýhy ve zdivu 30 x 30 mm vč. zapravení | m | 150 |  |  |  | 0 | 0 | 0
[7 empty] | 0 | 0 | 0
[7 empty] | 0 | 0 | 0
| Silnoproudá elektroinstalace celkem (bez DPH) | [7 empty] | 0