## PD_Plochy
Tabulka výměny zpevněných ploch "Revitalizace areál ZŠ TGM Otrokovice"
Pozice |  | Současný stav |  | Navržený Stav |  | Rozdíl
poř. | plocha (m2) | materiál | koeficient ψ (-) | materiál | koeficient ψ (-) | ψ (-)
1 | 674.65 | zpevněné nepropustné - asfalt | 0.8 | zpevněné propustné - propustná dlažba | 0.1 | 0.7
2 | 1379.6232 | zpevněné nepropustné - dlažba | 0.8 | zpevněné propustné - propustná dlažba | 0.1 | 0.7
3 | 31.93 | nezpevněné propustné - zeleň | 0.1 | zpevněné propustné - nášlapné desky | 0.1 | 0