## Pokyny pro vyplnění
Pokyny pro vyplnění
Ve všech listech tohoto souboru můžete měnit pouze buňky s modrým pozadím. Jedná se o tyto údaje : - údaje o firmě - jednotkové ceny položek zadané na maximálně dvě desetinná místa

## Stavba
#RTSROZP# | Položkový rozpočet stavby
| Stavba: |  | 2025/02 | SENIOR Otrokovice,PROJEKTANTSKÝ ROZPOČET
| Objekt: |  | 01 | Stavební úpravy fasády
6406 | Rozpočet: |  | 01 | Oprava a zateplení fasády
| Objednatel: | [5 empty] | IČO:
DIČ:
| Projektant: | [5 empty] | IČO:
DIČ:
| Zhotovitel: | [5 empty] | IČO:
DIČ:
Vypracoval:
| Rozpis ceny | [6 empty] | Celkem
HSV | HSV | [6 empty] | 0
PSV | PSV | [6 empty] | 0
MON | MON | [6 empty] | 0
VN | Vedlejší náklady | [6 empty] | 0
ON | Ostatní náklady | [6 empty] | 0
| Celkem | [6 empty] | 0
Rekapitulace daní
0 | Základ pro sníženou DPH |  |  | 12 | % | 0 |  |  | CZK
0 | Snížená DPH |  |  | 12 | % | 0 |  |  | CZK
0 | Základ pro základní DPH |  |  | 21 | % | 0 |  |  | CZK
0 | Základní DPH |  |  | 21 | % | 0 |  |  | CZK
0 | Zaokrouhlení |  |  |  |  | 0 |  |  | CZK
| Cena celkem bez DPH |  |  |  |  | 0 |  |  | CZK
0 | Cena celkem s DPH |  |  |  |  | 0 |  |  | CZK
|  | v |  |  | dne
|  |  | Za zhotovitele |  |  |  | Za objednatele
Rekapitulace dílčích částí
#CASTI>> | Číslo | Název |  |  | Základ pro sníženou DPH | Základ pro základní DPH | DPH celkem | Cena celkem | %
1 | Stavba |  |  |  | 0 | 0 | 0 | 0
2 | 01 | Stavební úpravy fasády |  |  | 0 | 0 | 0 | 0
3 | 01 | Oprava a zateplení fasády |  |  | 0 | 0 | 0 | 0
| Celkem za stavbu |  |  |  | 0 | 0 | 0 | 0 | 0
#POPS | Popis stavby: 2025/02 - SENIOR Otrokovice,PROJEKTANTSKÝ ROZPOČET
#POPO | Popis objektu: 01 - Stavební úpravy fasády
#POPR | Popis rozpočtu: 01 - Oprava a zateplení fasády
Rekapitulace dílů
| Číslo | Název |  |  | Typ dílu |  |  | Celkem | %
| 62 | Úpravy povrchů vnější |  |  | HSV |  |  | 0
| 94 | Lešení a stavební výtahy |  |  | HSV |  |  | 0
| 96 | Bourání konstrukcí |  |  | HSV |  |  | 0
| 99 | Staveništní přesun hmot |  |  | HSV |  |  | 0
| 712 | Povlakové krytiny |  |  | PSV |  |  | 0
| 762 | Konstrukce tesařské |  |  | PSV |  |  | 0
| 764 | Konstrukce klempířské |  |  | PSV |  |  | 0
| 767 | Konstrukce zámečnické |  |  | PSV |  |  | 0
| 771 | Podlahy z dlaždic a obklady |  |  | PSV |  |  | 0
| 781 | Obklady keramické |  |  | PSV |  |  | 0
| M21 | Elektromontáže |  |  | MON |  |  | 0
| D96 | Přesuny suti a vybouraných hmot |  |  | PSU |  |  | 0
| VN | Vedlejší náklady |  |  | VN |  |  | 0
| ON | Ostatní náklady |  |  | ON |  |  | 0
| Cena celkem | [6 empty] | 0 | 0
Note on D11: Název
Note on D12: Ulice
Note on D13: PSČ
Note on E13: Místo
Note on I11: IČO
Note on I12: DIČ

## VzorPolozky (hidden)
Položkový rozpočet
S:
O:
R:

## 01 01 Pol
Položkový rozpočet | [27 empty] | #TypZaznamu#
S: | 2025/02 | SENIOR Otrokovice,PROJEKTANTSKÝ ROZPOČET | [25 empty] | STA
O: | 01 | Stavební úpravy fasády | [22 empty] | STA |  |  | OBJ
R: | 01 | Oprava a zateplení fasády | [25 empty] | ROZ
P.č. | Číslo položky | Název položky | MJ | Množství | Cena / MJ | Celkem | Dodávka | Dodávka celk. | Montáž | Montáž celk. | DPH | Cena s DPH | Hmotnost / MJ | Hmotnost celk.(t) | Dem. hmotnost / MJ | Dem. hmotnost celk.(t) | Ceník | Cen. soustava / platnost | Cenová úroveň | Nhod / MJ | Nhod celk. | Dodavatel | Typ položky | Stav položky
Díl: | 62 | Úpravy povrchů vnější |  |  |  | 0 |  | 0 |  | 0 |  | 0 |  | 6.45 |  | 0 |  |  |  |  | 335.53 | [6 empty] | DIL
1 | 602013111RT1 | Omítka jádrová MV 2 ručně tloušťka vrstvy 10 mm,vyspravení po osekání obkladových pásků | m2 | 52.4877 |  | 0 |  | 0 |  | 0 | 12 | 0 | 0.02085 | 1.09 | 0 | 0 |  | RTS 24/ II | Indiv | 0.36 | 18.9 |  | Práce | Běžná |  |  |  | POL1_
|  | 157,463/3 |  | 52.4877 | [23 empty] | VV | 0
2 | 602015187RT6 | Omítka tenkovrstvá silikonová zatíraná, zrnitost 1,5 mm | m2 | 20.86 |  | 0 |  | 0 |  | 0 | 12 | 0 | 0.00263 | 0.05 | 0 | 0 |  | RTS 24/ II | RTS 24/ I | 0.22401 | 4.67 |  | Práce | Běžná |  |  |  | POL1_
|  | podhledy a čela balkonů : (4*1,5*2)+(4+1,5+1,5)*2*0,1 |  | 13.4 | [23 empty] | VV | 0
|  | podhled a čela stříšky : (4,2*1,6)+(4,2+1,6+1,6)*0,1 |  | 7.46 | [23 empty] | VV | 0
3 | 620991005R00 | Začišťovací okenní lišta s tkaninou,APU lišty | m | 53.85 |  | 0 |  | 0 |  | 0 | 12 | 0 | 0.0001 | 0.01 | 0 | 0 |  | RTS 24/ II | Indiv | 0.05 | 2.69 |  | Práce | Běžná |  |  |  | POL1_
|  | (2+4,8)*5+(1,0+4,8)+(9,25+4,8) |  | 53.85 | [23 empty] | VV | 0
4 | 620991121R00 | Zakrývání výplní vnějších otvorů z lešení | m2 | 48.6 |  | 0 |  | 0 |  | 0 | 12 | 0 | 4e-05 | 0 | 0 | 0 |  | RTS 24/ II | Indiv | 0.078 | 3.79 |  | Práce | Běžná |  |  |  | POL1_
|  | (2*2,4*5)+(1,0*2,4)+(9,25*2,4) |  | 48.6 | [23 empty] | VV | 0
5 | 622323041R00 | Penetrace podkladu | m2 | 189.093 |  | 0 |  | 0 |  | 0 | 12 | 0 | 0.00035 | 0.07 | 0 | 0 |  | RTS 24/ II | Indiv | 0.07 | 13.24 |  | Práce | Běžná |  |  |  | POL1_
|  | pol.6 : 10,88 |  | 10.88 | [23 empty] | VV | 0
|  | pol.7 : 146,583 |  | 146.583 | [23 empty] | VV | 0
|  | ostění : (2+4,8)*5*0,2+(9,25+4,8)*0,2+(1+4,8)*0,2 |  | 10.77 | [23 empty] | VV | 0
|  | podhledy a čela balkonů : (4*1,5*2)+(4+1,5+1,5)*2*0,1 |  | 13.4 | [23 empty] | VV | 0
|  | podhled a čela stříšky : (4,2*1,6)+(4,2+1,6+1,6)*0,1 |  | 7.46 | [23 empty] | VV | 0
6 | 622319525RV1 | Zateplovací systém ETICS, sokl, XPS tl. 160 mm zakončený stěrkou s výztužnou tkaninou | m2 | 10.88 |  | 0 |  | 0 |  | 0 | 12 | 0 | 0.01332 | 0.14 | 0 | 0 |  | RTS 24/ II | Indiv | 0.857 | 9.32 |  | Práce | Běžná |  |  |  | POL1_
|  | balkony : (2*0,4*2) |  | 1.6 | [23 empty] | VV | 0
|  | stříška nad balkony : 4*0,4 |  | 1.6 | [23 empty] | VV | 0
|  | atika : (9,15+4,8)*0,4 |  | 5.58 | [23 empty] | VV | 0
|  | 1.NP : 4,2*0,5 |  | 2.1 | [23 empty] | VV | 0
7 | 622319832RV1 | Zateplovací systém ETICS, fasáda, minerální desky tl. 100 mm zakončený stěrkou s výztužnou tkaninou | m2 | 0.74 |  | 0 |  | 0 |  | 0 | 12 | 0 | 0.02413 | 0.02 | 0 | 0 |  | RTS 24/ II | RTS 24/ I | 0.877 | 0.65 |  | Práce | Běžná |  |  |  | POL1_
|  | Položka neobsahuje kontaktní nátěr a povrchovou úpravu omítkou. | [25 empty] | POP
|  | čelo a boky stříšky - rozšíření : (4,2+1,6+1,6)*0,1 |  | 0.74 | [23 empty] | VV | 0
8 | 622319835RV1 | Zatepl.system ETICS,fasáda,min.desky KV 160 mm,TR 15 zakončený stěrkou s výztužnou tkaninou | m2 | 146.583 |  | 0 |  | 0 |  | 0 | 12 | 0 | 0.02721 | 3.99 | 0 | 0 |  | RTS 24/ II | Indiv | 0.877 | 128.55 |  | Práce | Běžná |  |  |  | POL1_
|  | Položka neobsahuje kontaktní nátěr a povrchovou úpravu omítkou. | [25 empty] | POP
|  | S : (5,21*13,1) |  | 68.251 | [23 empty] | VV | 0
|  | V : (10,02*13,1) |  | 131.262 | [23 empty] | VV | 0
|  | J : (0,5*13,1) |  | 6.55 | [23 empty] | VV | 0
|  | otvory : -48,6 |  | -48.6 | [23 empty] | VV | 0
|  | odstřiková zóna XPS : -10,88 |  | -10.88 | [23 empty] | VV | 0
9 | 622319152RV1 | Zatepl.systém ETICS, nika, MW tl.30 mm zakončený stěrkou s výztužnou tkaninou | m | 12 |  | 0 |  | 0 |  | 0 | 12 | 0 | 0.00963 | 0.12 | 0 | 0 |  | RTS 24/ II | RTS 24/ I | 2.352 | 28.22 |  | Práce | Běžná |  |  |  | POL1_
10 | 622319563R00 | Zateplovací systém ETICS, parapet, XPS tl. 30 mm | m2 | 1.6 |  | 0 |  | 0 |  | 0 | 12 | 0 | 0.00902 | 0.01 | 0 | 0 |  | RTS 24/ II | Indiv | 1.562 | 2.5 |  | Práce | Běžná |  |  |  | POL1_
|  | (2*0,16*5) |  | 1.6 | [23 empty] | VV | 0
11 | 622311016R00 | Soklová lišta hliník KZS tl. 160 mm | m | 14.8 |  | 0 |  | 0 |  | 0 | 12 | 0 | 0.00037 | 0.01 | 0 | 0 |  | RTS 24/ II | Indiv | 0.2136 | 3.16 |  | Práce | Běžná |  |  |  | POL1_
|  | 10,1+0,5+4,2 |  | 14.8 | [23 empty] | VV | 0
12 | 622319111R00 | Dilatační profil KZS průběžný | m | 26.2 |  | 0 |  | 0 |  | 0 | 12 | 0 | 0.00051 | 0.01 | 0 | 0 |  | RTS 24/ II | Indiv | 0.16 | 4.19 |  | Práce | Běžná |  |  |  | POL1_
|  | 13,1*2 |  | 26.2 | [23 empty] | VV | 0
13 | 622421491R00 | Doplňky zatepl. systémů, rohová lišta s okapničkou | m | 20.25 |  | 0 |  | 0 |  | 0 | 12 | 0 | 2e-05 | 0 | 0 | 0 |  | RTS 24/ I | Indiv | 0.16 | 3.24 |  | Práce | Běžná |  |  |  | POL1_
|  | (2,0*5)+1,0+9,25 |  | 20.25 | [23 empty] | VV | 0
14 | 622421492R00 | Doplňky zatepl. systémů, okenní rohová lišta s tkaninou | m | 33.6 |  | 0 |  | 0 |  | 0 | 12 | 0 | 0.00011 | 0 | 0 | 0 |  | RTS 24/ I | Indiv | 0.16 | 5.38 |  | Práce | Běžná |  |  |  | POL1_
|  | (4,8*5)+4,8+4,8 |  | 33.6 | [23 empty] | VV | 0
15 | 622421494R00 | Doplňky zatepl. systémů, podparapetní lišta s tkan | m | 12 |  | 0 |  | 0 |  | 0 | 12 | 0 | 9e-05 | 0 | 0 | 0 |  | RTS 24/ I | Indiv | 0.16 | 1.92 |  | Práce | Běžná |  |  |  | POL1_
|  | (2,4*5) |  | 12 | [23 empty] | VV | 0
16 | 622481211RU1 | Montáž výztužné sítě(perlinky)do stěrky-vněj.stěny včetně výztužné sítě a stěrkového tmelu | m2 | 189.093 |  | 0 |  | 0 |  | 0 | 12 | 0 | 0.00491 | 0.93 | 0 | 0 |  | RTS 24/ II | RTS 24/ I | 0.362 | 68.45 |  | Práce | Běžná |  |  |  | POL1_
|  | pol.6 : 10,88 |  | 10.88 | [23 empty] | VV | 0
|  | pol.7 : 146,583 |  | 146.583 | [23 empty] | VV | 0
|  | ostění : (2+4,8)*5*0,2+(9,25+4,8)*0,2+(1+4,8)*0,2 |  | 10.77 | [23 empty] | VV | 0
|  | podhledy a čela balkonů : (4*1,5*2)+(4+1,5+1,5)*2*0,1 |  | 13.4 | [23 empty] | VV | 0
|  | podhled a čela stříšky : (4,2*1,6)+(4,2+1,6+1,6)*0,1 |  | 7.46 | [23 empty] | VV | 0
17 | 622904112R00 | Očištění fasád tlakovou vodou složitost 1 - 2 | m2 | 189.093 |  | 0 |  | 0 |  | 0 | 12 | 0 | 2e-05 | 0 | 0 | 0 |  | RTS 24/ II | Indiv | 0.11 | 20.8 |  | Práce | Běžná |  |  |  | POL1_
18 | 62-01 | Prokotvení stáv. obvodové stěny v místě obkladů cihel. páskem - odhad | ks | 314.926 |  | 0 |  | 0 |  | 0 | 12 | 0 | 0 | 0 | 0 | 0 |  | Vlastní | Indiv | 0 | 0 |  | Práce | Běžná |  |  |  | POL1_
|  | (146,583+10,88)*2 |  | 314.926 | [23 empty] | VV | 0
19 | 62-02 | D+ M budky pro hnízdění rorýsů do zateplení | ks | 1 |  | 0 |  | 0 |  | 0 | 12 | 0 | 0 | 0 | 0 | 0 |  | Vlastní | Indiv | 0 | 0 |  | Práce | Běžná |  |  |  | POL1_
20 | 622421491R01 | Doplňky zatepl. systémů, rohová lišta | bm | 99.1 |  | 0 |  | 0 |  | 0 | 12 | 0 | 0 | 0 | 0 | 0 |  | Vlastní | Indiv | 0.16 | 15.86 |  | Práce | Běžná |  |  |  | POL1_
|  | (4,8*5)+4,8+4,8+(13,1*5) |  | 99.1 | [23 empty] | VV | 0
Díl: | 94 | Lešení a stavební výtahy |  |  |  | 0 |  | 0 |  | 0 |  | 0 |  | 6.98 |  | 0 |  |  |  |  | 88.85 | [6 empty] | DIL
21 | 941941031R00 | Montáž lešení leh.řad.s podlahami,š.do 1 m, H 10 m | m2 | 10 |  | 0 |  | 0 |  | 0 | 12 | 0 | 0.01838 | 0.18 | 0 | 0 |  | RTS 24/ II | Indiv | 0.13 | 1.3 |  | Práce | Běžná |  |  |  | POL1_
|  | Včetně kotvení lešení. | [25 empty] | POP
|  | 4*2,5 |  | 10 | [23 empty] | VV | 0
22 | 941941052R00 | Montáž lešení leh.řad.s podlahami,š.1,5 m, H 24 m | m2 | 247.38 |  | 0 |  | 0 |  | 0 | 12 | 0 | 0.02426 | 6 | 0 | 0 |  | RTS 24/ II | RTS 24/ I | 0.142 | 35.13 |  | Práce | Běžná |  |  |  | POL1_
|  | Včetně kotvení lešení. | [25 empty] | POP
|  | (5,8*13,3)+(11,3*13,3)+(1,5*13,3) |  | 247.38 | [23 empty] | VV | 0
23 | 941941291R00 | Příplatek za každý měsíc použití lešení k pol.1041 | m2 | 247.38 |  | 0 |  | 0 |  | 0 | 12 | 0 | 0.00096 | 0.24 | 0 | 0 |  | RTS 24/ II | RTS 24/ I | 0.006 | 1.48 |  | Práce | Běžná |  |  |  | POL1_
24 | 941941841R00 | Demontáž lešení leh.řad.s podlahami,š.1,2 m,H 10 m | m2 | 10 |  | 0 |  | 0 |  | 0 | 12 | 0 | 0 | 0 | 0 | 0 |  | RTS 24/ II | Indiv | 0.126 | 1.26 |  | Práce | Běžná |  |  |  | POL1_
25 | 941941852R00 | Demontáž lešení leh.řad.s podlahami,š.1,5 m,H 24 m | m2 | 247.38 |  | 0 |  | 0 |  | 0 | 12 | 0 | 0 | 0 | 0 | 0 |  | RTS 24/ II | RTS 24/ I | 0.12 | 29.69 |  | Práce | Běžná |  |  |  | POL1_
26 | 944944011R00 | Montáž ochranné sítě z umělých vláken | m2 | 247.38 |  | 0 |  | 0 |  | 0 | 12 | 0 | 0 | 0 | 0 | 0 |  | RTS 24/ II | RTS 24/ I | 0.0303 | 7.5 |  | Práce | Běžná |  |  |  | POL1_
27 | 944944031R00 | Příplatek za každý měsíc použití sítí k pol. 4011 | m2 | 247.38 |  | 0 |  | 0 |  | 0 | 12 | 0 | 0.00015 | 0.04 | 0 | 0 |  | RTS 24/ II | RTS 24/ I | 0 | 0 |  | Práce | Běžná |  |  |  | POL1_
28 | 944944081R00 | Demontáž ochranné sítě z umělých vláken | m2 | 247.38 |  | 0 |  | 0 |  | 0 | 12 | 0 | 0 | 0 | 0 | 0 |  | RTS 24/ II | RTS 24/ I | 0.018 | 4.45 |  | Práce | Běžná |  |  |  | POL1_
29 | 944945012R00 | Montáž záchytné stříšky H 4,5 m, šířky do 2 m | m | 22 |  | 0 |  | 0 |  | 0 | 12 | 0 | 0.02191 | 0.48 | 0 | 0 |  | RTS 24/ II | RTS 24/ I | 0.203 | 4.47 |  | Práce | Běžná |  |  |  | POL1_
|  | 4,6+5,8+10,6+1 |  | 22 | [23 empty] | VV | 0
30 | 944945192R00 | Příplatek za každý měsíc použ.stříšky, k pol. 5012 | m | 22 |  | 0 |  | 0 |  | 0 | 12 | 0 | 0.00176 | 0.04 | 0 | 0 |  | RTS 24/ II | RTS 24/ I | 0.008 | 0.18 |  | Práce | Běžná |  |  |  | POL1_
31 | 944945813R00 | Demontáž záchytné stříšky H 4,5 m, šířky nad 2 m | m | 22 |  | 0 |  | 0 |  | 0 | 12 | 0 | 0 | 0 | 0 | 0 |  | RTS 24/ II | Indiv | 0.154 | 3.39 |  | Práce | Běžná |  |  |  | POL1_
Díl: | 96 | Bourání konstrukcí |  |  |  | 0 |  | 0 |  | 0 |  | 0 |  | 0 |  | 4.94 |  |  |  |  | 29.42 | [6 empty] | DIL
32 | 976071111R00 | Vybourání kovových zábradlí a madel | m | 20 |  | 0 |  | 0 |  | 0 | 12 | 0 | 0 | 0 | 0.037 | 0.74 |  | RTS 24/ II | Indiv | 0.55 | 11 |  | Práce | Běžná |  |  |  | POL1_
|  | 7*2+2*3 |  | 20 | [23 empty] | VV | 0
33 | 978059631R00 | Odsekání vnějších obkladů stěn nad 2 m2, odhad výměry, rozsah cca 30% plochy | m2 | 47.2389 |  | 0 |  | 0 |  | 0 | 12 | 0 | 0 | 0 | 0.089 | 4.2 |  | RTS 24/ II | RTS 24/ I | 0.39 | 18.42 |  | Práce | Běžná |  |  |  | POL1_
|  | (146,583+10,88)*0,3 |  | 47.2389 | [23 empty] | VV | 0
34 | 96-01 | Odsekání cihelného pásku v místě ostění průběžného okna | m | 12 |  | 0 |  | 0 |  | 0 | 12 | 0 | 0 | 0 | 0 | 0 |  | Vlastní | Indiv | 0 | 0 |  | Práce | Běžná |  |  |  | POL1_
Díl: | 99 | Staveništní přesun hmot |  |  |  | 0 |  | 0 |  | 0 |  | 0 |  | 0 |  | 0 |  |  |  |  | 0 | [6 empty] | DIL
35 | 998713203R00 | Přesun hmot pro izolace tepelné, výšky do 24 m | % | 5238 |  | 0 |  | 0 |  | 0 | 12 | 0 | 0 | 0 | 0 | 0 |  | RTS 24/ II | Indiv | 0 | 0 |  | Práce | Běžná |  |  |  | POL1_
Díl: | 712 | Povlakové krytiny |  |  |  | 0 |  | 0 |  | 0 |  | 0 |  | 0.01 |  | 0.04 |  |  |  |  | 5.29 | [6 empty] | DIL
36 | 712300841RT1 | Odstranění nečistot na střeše | m2 | 21.2 |  | 0 |  | 0 |  | 0 | 12 | 0 | 0 | 0 | 0.002 | 0.04 |  | RTS 24/ II | Indiv | 0.06 | 1.27 |  | Práce | Běžná |  |  |  | POL1_
|  | střecha : (10+5,2)*1 |  | 15.2 | [23 empty] | VV | 0
|  | stříška nad balkonem : 4*1,5 |  | 6 | [23 empty] | VV | 0
37 | 712378004R00 | Závětrná lišta ,okraj stříšky nad balkonem | m | 7.4 |  | 0 |  | 0 |  | 0 | 12 | 0 | 0.00184 | 0.01 | 0 | 0 |  | RTS 24/ II | Indiv | 0.252 | 1.86 |  | Práce | Běžná |  |  |  | POL1_
|  | Úprava délky a připevnění závětrné lišty natloukacími hmoždinkami včetně dodávky lišty. | [25 empty] | POP
|  | 4,2+1,6+1,6 |  | 7.4 | [23 empty] | VV | 0
38 | 713191100R00 | Položení separační fólie | m2 | 6.72 |  | 0 |  | 0 |  | 0 | 12 | 0 | 0 | 0 | 0 | 0 |  | RTS 24/ II | Indiv | 0.07 | 0.47 |  | Práce | Běžná |  |  |  | POL1_
|  | 4,2*1,6 |  | 6.72 | [23 empty] | VV | 0
39 | 998712103R00 | Přesun hmot pro povlakové krytiny, výšky do 24 m | kompl | 1 |  | 0 |  | 0 |  | 0 | 12 | 0 | 0 | 0 | 0 | 0 |  | RTS 24/ II | Indiv | 1.685 | 1.69 |  | Práce | Běžná |  |  |  | POL1_
40 | 712-01 | Odstranění porušené PVC hydroizolace a soklové části stěn | m2 | 8 |  | 0 |  | 0 |  | 0 | 12 | 0 | 0 | 0 | 0 | 0 |  | Vlastní | Indiv | 0 | 0 |  | Práce | Běžná |  |  |  | POL1_
|  | stříška nad balkonem : (4*1,5)+(4*0,5) |  | 8 | [23 empty] | VV | 0
41 | 712-02 | D+M nové PVC folie u stěny a na stříšce balkonu | m2 | 24.02 |  | 0 |  | 0 |  | 0 | 12 | 0 | 0 | 0 | 0 | 0 |  | Vlastní | Indiv | 0 | 0 |  | Práce | Běžná |  |  |  | POL1_
|  | napojení svislé izolace na vodorovnou, D+M krycí "L" lišty vnější i vnitřní | [25 empty] | POP
|  | střecha : (10+5,2)*1 |  | 15.2 | [23 empty] | VV | 0
|  | stříška nad balkonem : (4,2*1,6)+(4,2*0,5) |  | 8.82 | [23 empty] | VV | 0
42 | 63129705R | Separační folie - dodávka | m2 | 7.392 |  | 0 |  | 0 |  | 0 | 12 | 0 | 0.00012 | 0 | 0 | 0 | SPCM | RTS 24/ II | Indiv | 0 | 0 |  | Specifikace | Běžná |  |  |  | POL3_
|  | 6,72*1,1 |  | 7.392 | [23 empty] | VV | 0
Díl: | 762 | Konstrukce tesařské |  |  |  | 0 |  | 0 |  | 0 |  | 0 |  | 0.17 |  | 0 |  |  |  |  | 1.92 | [6 empty] | DIL
43 | 762441112RT2 | Montáž desky - překližka,1vrst.,šroubováním | m2 | 6.72 |  | 0 |  | 0 |  | 0 | 12 | 0 | 0.01177 | 0.08 | 0 | 0 |  | RTS 24/ II | RTS 14/ II | 0.286 | 1.92 |  | Práce | Běžná |  |  |  | POL1_
|  | stříška nad balkonem : 4,2*1,6 |  | 6.72 | [23 empty] | VV | 0
44 | 606233005R | Překližka vodovzdorná tl. 18 mm jakost S/BB | m2 | 7.392 |  | 0 |  | 0 |  | 0 | 12 | 0 | 0.0126 | 0.09 | 0 | 0 | SPCM | RTS 24/ II | RTS 24/ I | 0 | 0 |  | Specifikace | Běžná |  |  |  | POL3_
|  | 6,72*1,1 |  | 7.392 | [23 empty] | VV | 0
Díl: | 764 | Konstrukce klempířské |  |  |  | 0 |  | 0 |  | 0 |  | 0 |  | 0.09 |  | 0.05 |  |  |  |  | 18.95 | [6 empty] | DIL
45 | 764430240R00 | Oplechování zdí z Pz plechu, rš 500 mm | m | 15.8 |  | 0 |  | 0 |  | 0 | 12 | 0 | 0.00435 | 0.07 | 0 | 0 |  | RTS 24/ II | Indiv | 0.85365 | 13.49 |  | Práce | Běžná |  |  |  | POL1_
|  | úprava atiky po zateplení fasády ,napojení na stáv. střechu | [25 empty] | POP
46 | 764816131R00 | Oplechování parapetů, lakovaný Pz plech, rš 300 mm | m | 10 |  | 0 |  | 0 |  | 0 | 12 | 0 | 0.00236 | 0.02 | 0 | 0 |  | RTS 24/ II | Indiv | 0.29 | 2.9 |  | Práce | Běžná |  |  |  | POL1_
|  | včetně krytek a spojovacích prostředků. | [25 empty] | POP
47 | 764410850R00 | Demontáž oplechování parapetů,rš od 100 do 330 mm | m | 10 |  | 0 |  | 0 |  | 0 | 12 | 0 | 0 | 0 | 0.00135 | 0.01 |  | RTS 24/ II | Indiv | 0.092 | 0.92 |  | Práce | Běžná |  |  |  | POL1_
|  | 2*5 |  | 10 | [23 empty] | VV | 0
48 | 764430840R00 | Demontáž oplechování zdí,rš od 330 do 500 mm | m | 15.8 |  | 0 |  | 0 |  | 0 | 12 | 0 | 0 | 0 | 0.0023 | 0.04 |  | RTS 24/ II | Indiv | 0.1035 | 1.64 |  | Práce | Běžná |  |  |  | POL1_
|  | 0,5+10,1+5,2 |  | 15.8 | [23 empty] | VV | 0
49 | 998764203R00 | Přesun hmot pro klempířské konstr., výšky do 24 m | % | 4025.2 |  | 0 |  | 0 |  | 0 | 12 | 0 | 0 | 0 | 0 | 0 |  | RTS 24/ II | Indiv | 0 | 0 |  | Práce | Běžná |  |  |  | POL1_
Díl: | 767 | Konstrukce zámečnické |  |  |  | 0 |  | 0 |  | 0 |  | 0 |  | 0 |  | 0 |  |  |  |  | 0 | [6 empty] | DIL
50 | 767-01 | Dodávka a montáž nového zábradlí na balkonech, výplň zábradlí dle stávající specifikace,dl.7,0 bm | ks | 2 |  | 0 |  | 0 |  | 0 | 12 | 0 | 0 | 0 | 0 | 0 |  | Vlastní | Indiv | 0 | 0 |  | Práce | Běžná |  |  |  | POL1_
51 | 767-02 | Dodávka a montáž nového zábradlí na balkonech, výplň zábradlí dle stávající specifikace,dl.2,0 bm | ks | 3 |  | 0 |  | 0 |  | 0 | 12 | 0 | 0 | 0 | 0 | 0 |  | Vlastní | Indiv | 0 | 0 |  | Práce | Běžná |  |  |  | POL1_
Díl: | 771 | Podlahy z dlaždic a obklady |  |  |  | 0 |  | 0 |  | 0 |  | 0 |  | 0 |  | 0 |  |  |  |  | 1.79 | [6 empty] | DIL
52 | 771111131R00 | Vyplnění dilatačních spár tmelem, dlažba na balkonech | m | 14 |  | 0 |  | 0 |  | 0 | 12 | 0 | 0 | 0 | 0 | 0 |  | RTS 24/ II | Indiv | 0.128 | 1.79 |  | Práce | Běžná |  |  |  | POL1_
|  | spára podlaha balkonu a cihelný pásek : (4*2)+(2*3) |  | 14 | [23 empty] | VV | 0
Díl: | 781 | Obklady keramické |  |  |  | 0 |  | 0 |  | 0 |  | 0 |  | 246.96 |  | 0 |  |  |  |  | 427.7 | [6 empty] | DIL
53 | 781735011R00 | Montáž cihelných pásků 250x65x10 mm, do tmele, vč. penetrace | m2 | 157.463 |  | 0 |  | 0 |  | 0 | 12 | 0 | 0.00841 | 1.32 | 0 | 0 |  | RTS 24/ II | Indiv | 2.024 | 318.71 |  | Práce | Běžná |  |  |  | POL1_
|  | pol.6 : 10,88 |  | 10.88 | [23 empty] | VV | 0
|  | pool.7 : 146,583 |  | 146.583 | [23 empty] | VV | 0
54 | 998781201R00 | Přesun hmot pro obklady keramické, výšky do 6 m | % | 3654.83 |  | 0 |  | 0 |  | 0 | 12 | 0 | 0 | 0 | 0 | 0 |  | RTS 24/ II | Indiv | 0 | 0 |  | Práce | Běžná |  |  |  | POL1_
55 | 781735011R01 | Montáž cihelných pásků 250x65x10 mm, do tmele- ostění a nadpraží otvorů | m | 53.85 |  | 0 |  | 0 |  | 0 | 12 | 0 | 0.00841 | 0.45 | 0 | 0 |  | Vlastní | Indiv | 2.024 | 108.99 |  | Práce | Běžná |  |  |  | POL1_
|  | ostění : (2+4,8)*5+(9,25+4,8)+(1+4,8) |  | 53.85 | [23 empty] | VV | 0
56 | 59635024R | Pásek obkladový Klinker, rozměr 250 x 10 x 65 mm | ks | 8660.465 |  | 0 |  | 0 |  | 0 | 12 | 0 | 0.026 | 225.17 | 0 | 0 | SPCM | RTS 24/ II | Indiv | 0 | 0 |  | Specifikace | Běžná |  |  |  | POL3_
|  | 157,463*50*1,1 |  | 8660.465 | [23 empty] | VV | 0
57 | 59635024R.1 | Pásek obkladový roh Klinker, rozměr 250 x 10 x 65 x 120 mm | ks | 770.055 |  | 0 |  | 0 |  | 0 | 12 | 0 | 0.026 | 20.02 | 0 | 0 |  | Vlastní | Indiv | 0 | 0 |  | Specifikace | Běžná |  |  |  | POL3_
|  | ostění : ((2+4,8)*5+(9,25+4,8)+(1+4,8))*13*1,1 |  | 770.055 | [23 empty] | VV | 0
Díl: | M21 | Elektromontáže |  |  |  | 0 |  | 0 |  | 0 |  | 0 |  | 0 |  | 0 |  |  |  |  | 0 | [6 empty] | DIL
58 | M21 - 1 | Demontáž a opětovná montáž světla, pohybové čidla a alarmu | kompl | 1 |  | 0 |  | 0 |  | 0 | 12 | 0 | 0 | 0 | 0 | 0 |  | Vlastní | Indiv | 0 | 0 |  | Práce | Běžná |  |  |  | POL1_
59 | M21 - 2 | Přesunutí dvířek el. skříňky na fasádu | kompl | 1 |  | 0 |  | 0 |  | 0 | 12 | 0 | 0 | 0 | 0 | 0 |  | Vlastní | Indiv | 0 | 0 |  | Práce | Běžná |  |  |  | POL1_
60 | M21 - 3 | D + M hromosvodné soustavy, svislý i vodorovný rozvod | kompl | 1 |  | 0 |  | 0 |  | 0 | 12 | 0 | 0 | 0 | 0 | 0 |  | Vlastní | Indiv | 0 | 0 |  | Práce | Běžná |  |  |  | POL1_
Díl: | D96 | Přesuny suti a vybouraných hmot |  |  |  | 0 |  | 0 |  | 0 |  | 0 |  | 0 |  | 0 |  |  |  |  | 17.86 | [6 empty] | DIL
61 | 979951111R00 | Výkup kovů - železný šrot tl. do 4 mm | t | 0.74 |  | 0 |  | 0 |  | 0 | 12 | 0 | 0 | 0 | 0 | 0 |  | RTS 24/ II | RTS 24/ I | 0 | 0 |  | Práce | Běžná |  |  |  | POL1_
|  | Pro vyjádření výnosu ve prospěch zhotovitele je nutné jednotkovou cenu uvést se záporným znaménkem. (Získaná částka ponižuje náklad stavby.) | [25 empty] | POP |  | Pro vyjádření výnosu ve prospěch zhotovitele je nutné jednotkovou cenu uvést se záporným znaménkem. (Získaná částka ponižuje náklad stavby.)
62 | 979081111R00 | Odvoz suti a vybour. hmot na skládku do 1 km | t | 5.0365 |  | 0 |  | 0 |  | 0 | 12 | 0 | 0 | 0 | 0 | 0 |  | RTS 24/ II | RTS 24/ I | 0.49 | 2.47 |  | Práce | Běžná |  |  |  | POL1_
|  | Včetně naložení na dopravní prostředek a složení na skládku, bez poplatku za skládku. | [25 empty] | POP
63 | 979081121R00 | Příplatek k odvozu za každý další 1 km | t | 50.365 |  | 0 |  | 0 |  | 0 | 12 | 0 | 0 | 0 | 0 | 0 |  | RTS 24/ II | Indiv | 0 | 0 |  | Práce | Běžná |  |  |  | POL1_
64 | 979082111R00 | Vnitrostaveništní doprava suti do 10 m | t | 5.0365 |  | 0 |  | 0 |  | 0 | 12 | 0 | 0 | 0 | 0 | 0 |  | RTS 24/ II | Indiv | 0.942 | 4.74 |  | Práce | Běžná |  |  |  | POL1_
65 | 979082121R00 | Příplatek k vnitrost. dopravě suti za dalších 5 m | t | 5.0365 |  | 0 |  | 0 |  | 0 | 12 | 0 | 0 | 0 | 0 | 0 |  | RTS 24/ II | Indiv | 0.105 | 0.53 |  | Práce | Běžná |  |  |  | POL1_
66 | 979990107R00 | Poplatek za uložení suti - směs betonu, cihel, dřeva, skupina odpadu 170904 | t | 5.0365 |  | 0 |  | 0 |  | 0 | 12 | 0 | 0 | 0 | 0 | 0 |  | RTS 24/ II | Indiv | 0 | 0 |  | Práce | Běžná |  |  |  | POL1_
|  | kategorie 17 09 04 smíšené stavební a demoliční odpady | [25 empty] | POP
67 | 979011211R00 | Svislá doprava suti a vybour. hmot za 2.NP nošením | t | 5.0365 |  | 0 |  | 0 |  | 0 | 12 | 0 | 0 | 0 | 0 | 0 |  | RTS 24/ II | Indiv | 2.009 | 10.12 |  | Přesun suti | Běžná |  |  |  | POL8_
Díl: | VN | Vedlejší náklady |  |  |  | 0 |  | 0 |  | 0 |  | 0 |  | 0 |  | 0 |  |  |  |  | 0 | [6 empty] | DIL
68 | 005121030R | Odstranění zařízení staveniště | Soubor | 1 |  | 0 |  | 0 |  | 0 | 12 | 0 | 0 | 0 | 0 | 0 |  | RTS 24/ II | Indiv | 0 | 0 |  | VRN | Běžná |  |  |  | POL99_8
|  | Odstranění objektů zařízení staveniště včetně přípojek energií a jejich odvoz. Položka zahrnuje i náklady na úpravu povrchů po odstranění zařízení staveniště a úklid ploch, na kterých bylo zařízení staveniště provozováno. | [25 empty] | POP |  | Odstranění objektů zařízení staveniště včetně přípojek energií a jejich odvoz. Položka zahrnuje i náklady na úpravu povrchů po odstranění zařízení staveniště a úklid ploch, na kterých bylo zařízení staveniště provozováno.
69 | 005121010R | Vybudování zařízení staveniště | Soubor | 1 |  | 0 |  | 0 |  | 0 | 12 | 0 | 0 | 0 | 0 | 0 |  | RTS 24/ II | Indiv | 0 | 0 |  | VRN | Běžná |  |  |  | POL99_8
|  | Náklady spojené se zřízením přípojek energií k objektům zařízení staveniště, vybudování případných měřících odběrných míst a zřízení, případná příprava území pro objekty zařízení staveniště a vlastní vybudování objektů zařízení staveniště. | [25 empty] | POP |  | Náklady spojené se zřízením přípojek energií k objektům zařízení staveniště, vybudování případných měřících odběrných míst a zřízení, případná příprava území pro objekty zařízení staveniště a vlastní vybudování objektů zařízení staveniště.
70 | 005121020R | Provoz zařízení staveniště | Soubor | 1 |  | 0 |  | 0 |  | 0 | 12 | 0 | 0 | 0 | 0 | 0 |  | RTS 24/ II | Indiv | 0 | 0 |  | VRN | Běžná |  |  |  | POL99_8
|  | Náklady na vybavení objektů zařízení staveniště, ostraha staveniště, náklady na energie spotřebované dodavatelem v rámci provozu zařízení staveniště, náklady na potřebný úklid v prostorách zařízení staveniště, náklady na nutnou údržbu a opravy na objektech zařízení staveniště a na přípojkách energií. | [25 empty] | POP |  | Náklady na vybavení objektů zařízení staveniště, ostraha staveniště, náklady na energie spotřebované dodavatelem v rámci provozu zařízení staveniště, náklady na potřebný úklid v prostorách zařízení staveniště, náklady na nutnou údržbu a opravy na objektech zařízení staveniště a na přípojkách energií.
Díl: | ON | Ostatní náklady |  |  |  | 0 |  | 0 |  | 0 |  | 0 |  | 0 |  | 0 |  |  |  |  | 0 | [6 empty] | DIL
71 | 005124010R | Koordinační činnost | Soubor | 1 |  | 0 |  | 0 |  | 0 | 12 | 0 | 0 | 0 | 0 | 0 |  | RTS 24/ II | Indiv | 0 | 0 |  | VRN | Běžná |  |  |  | POL99_8
|  | Koordinace stavebních a technologických dodávek stavby. | [25 empty] | POP
[26 empty] | 12 | 21 | DPH
| Celkem |  |  |  |  | 0 | [19 empty] | 0 | 0 | SUM
Poznámky uchazeče k zadání
POPUZIV
END
Note on S6: Jedná se o informaci, zda se jedná o položku, která je do rozpočtu zadána z cenové soustavy RTS, nebo vlastní.
Note on T6: Jedná se o název CÚ, která je zadána u položky rozpočtu