## Krycí list
VÝKAZ VÝMĚR
Rozpočet |  |  | JKSO
Objekt | Název objektu |  | SKP
| Skatepark Otrokovice |  | Měrná jednotka
Stavba | Název stavby |  | Počet jednotek
Náklady na m.j.
Projektant |  |  | Typ rozpočtu
Zpracovatel projektu
Objednatel
Dodavatel |  |  | Zakázkové číslo
Rozpočtoval |  |  | Počet listů
ROZPOČTOVÉ NÁKLADY
Základní rozpočtové náklady |  | Ostatní rozpočtové náklady
Stavební část | 0
|  | VRN celkem |  | 0
Staveb.část+VON | 0 | ORN celkem |  | 0
Vypracoval |  | Za zhotovitele | Za objednatele
Jméno : |  | Jméno : | Jméno :
Datum : |  | Datum : | Datum :
Podpis : |  | Podpis: | Podpis:
Základ pro DPH | 21 | % | 0
DPH | 21 | % | 0
Základ pro DPH | 0 | % | 0
DPH | 0 | % | 0
CENA ZA OBJEKT CELKEM |  |  | 0

## Rekapitulace-stavební část
Stavba : |  |  |  |  | Rozpočet :
Objekt : |  | Skatepark Otrokovice
REKAPITULACE STAVEBNÍCH DÍLŮ
| Stavební díl |  | HSV | PSV | Dodávka | Montáž | HZS
1 | Zemní práce |  | 0 | 0 | 0 | 0 | 0
2 | Základy a zvláštní zakládání |  | 0 | 0 | 0 | 0 | 0
5 | Komunikace |  | 0 | 0 | 0 | 0 | 0
8 | Trubní vedení |  | 0 | 0 | 0 | 0 | 0
99 | Staveništní přesun hmot |  | 0 | 0 | 0 | 0 | 0
767 | Konstrukce zámečnické |  | 0 | 0 | 0 | 0 | 0
951 | Mobiliář |  | 0
| CELKEM OBJEKT |  | 0 | 0 | 0 | 0 | 0

## Položky-stavební část
Výkaz výměr
Stavba : |  |  |  | Rozpočet:
Objekt : |  | Skatepark Otrokovice
P.č. | Číslo položky | Název položky | MJ | množství | cena / MJ | celkem (Kč)
Díl: | 1 | Zemní práce
1 | 121101101R00 | Sejmutí ornice tl. 10 cm s přemístěním do 50 m | m3 | 145 |  | 0
2 | 131201112R00 | Hloubení nezapaž. jam tl. 30 cm hor.3 do 1000 m3, chodník | m3 | 105.3 |  | 0
3 | 131201112R00 | Hloubení nezapaž. jam hor.3 do 1000 m3 – výkop vsakovací objekt | m3 | 7 |  | 0
2,4x1,8x1,6
4 | 131201119R00 | Příplatek za lepivost - hloubení nezap.jam v hor.3 | m3 | 7 |  | 0
2,4x1,8x1,6
5 | 132201101R00 | Hloubení rýh šířky do 60 cm v hor.3 do 100 m3 – kanalizace | m3 | 31.5 |  | 0
21x1x1,5
6 | 132201109R00 | Příplatek za lepivost - hloubení rýh 60 cm v hor.3 | m3 | 31.5 |  | 0
21x1x1,5
7 | 162701105R00 | Vodorovné přemístění výkopku z hor.1-4 do 10000 m | m3 | 143.8 |  | 0
7+31,5+105,3
8 | 174101101R00 | Zásyp jam, rýh, šachet se zhutněním | m3 | 28.5 |  | 0
52-22-1,5
9 | 175101101RT2 | Obsyp potrubí bez prohození sypaniny frakce 0 - 22 mm – kanalizace | t | 10.5 |  | 0
21x0,5x0,5x2
10 | 181301106R00 | Rozprostření ornice, svahování, obsypy objektu, tl. 20-30cm,do 1000m2, bazén 21, překážky 121, ostrůvek 15 | m3 | 157 |  | 0
11 | 182001133R00 | Hutnění násypového tělesa plochy po 20cm, strojová modeláž | m2 | 810 |  | 0
12 | 182001133R00 | Hutnění násypového tělesa překážek po 20cm, strojová modeláž | m2 | 376 |  | 0
13 | 181050010RA0 | Terénní modelace, ruční modelování ŠD do tvarů překážek | m2 | 376 |  | 0
14 | 100R01 | Jemné dokončovací strojové a ruční zemní práce | m2 | 660 |  | 0
15 | 181411121 | Založení trávníku na půdě předem připravené plochy do 1000 m2 výsevem včetně utažení lučního v rovině nebo na svahu do 1:5 | m2 | 660 |  | 0
| Celkem za | 1 Zemní práce |  |  |  | 0
Díl: | 2 | Základy a zvláštní zakládání
16 | 274313611R00 | Beton základový prostý C 16/20, doprava | m3 | 10 |  | 0
| Celkem za | 2 Základy a zvláštní zakládání |  |  |  | 0
Díl: | 5 | Komunikace
17 | 632481213 | Separační vrstva k oddělení podlahových vrstev z polyetylénové fólie | m2 | 810 |  | 0
18 | 274313611R00 | Beton konstrukční C 25/30, doprava, čerpání, prostoje | m3 | 237 |  | 0
19 | 216341132U00 | Stříkaný beton C25/30 -10cm, ruční modelace, ruční hlazení, specifikace dle PD na šikmých plochách a radiusech | m2 | 376 |  | 0
20 | 216341132U00 | Stříkaný beton C25/30 příplatek za každých 5cm tloušťky | m2 | 376 |  | 0
21 | 216341139U00 | Strojově hlazený barevný beton C25/30 na vodorovných plochách, betonáž, čerpání betonu pumpou | m2 | 810 |  | 0
22 | 919111114 | Řezání dilatačních spár v čerstvém cementobetonovém krytu příčných nebo podélných, šířky 4 mm, hloubky do 30 mm | m | 220 |  | 0
23 | 919121213 | Utěsnění dilatačních spár zálivkou za studena v cementobetonovém krytu včetně adhezního nátěru pro komůrky šířky 4 mm, hloubky 25 mm | m | 220 |  | 0
24 | Dodávka | Mikrosilika pro lepší zpracovatelnost betonu 1,0 kg/m3, dodáváno ručně do betonmixu před započetím betonáže | kg | 237 |  | 0
25 | 273351215RT1 | Bednění překážek a desky, CNC šablony, systémové bednění, zřízení a odstranění bednění | m2 | 95 |  | 0
26 | 279361921RT9 | Výztuž skořepiny ze svařovaných sítí,modelace svařovaná síť - drát 8,0 oka 150/150, ruční vázání | t | 8.07 |  | 0
27 | 279361921RT9 | Výztuž skořepiny, drát do betonu R10 žebírková ocel, ruční vázání bazénu a překážek, propoje mezi segmenty | t | 1.67 |  | 0
28 | Dodávka | Dsitančníky 100, ruční vázání k výztuží | m | 1186 |  | 0
29 | 289970111R00 | Geotextilie 200g/m2, ochrana vsakovacího objektu a zakrytí a ošetření vybetonovaných ploch | m2 | 600 |  | 0
30 | 564112120R00 | Podklad ze ŠD nebo bet.recyklátu fr. 0/63 po zhutnění tloušťky 40 cm – skatepark, doprava | t | 1328 |  | 0
830m3x1,8t/m3
31 | 564112120R00 | Podklad ze ŠD nebo bet.recyklátu fr. 0/32 po zhutnění tloušťky 30 cm – chodník, doprava | t | 231.66 |  | 0
351m2x0,3x2,2
32 | Dodávka | Obrubník betonový sadový, osazení | m | 350 |  | 0
33 | 564112120R00 | Kamenivo fr. 16/32 – vsakovací objekt, doprava | m3 | 1 |  | 0
2,4x1,8x0,2
34 | 564112120R00 | Kamenivo fr. 16/32 – obsyb drenáží, doprava | m3 | 12 |  | 0
77x0,5x0,5
35 | 564112120R00 | Štěrkopísek fr. 0-22mm, obsyp potrubí, doprava | t | 10.5 |  | 0
21 x 0,5 x 0,5 x 2
| Celkem za | 5 Komunikace |  |  |  | 0
Díl: | 8 | Trubní vedení
36 | 871111101R00 | M.plast.potrubí ve výkopu na gum.těsnění DN 150 mm vč.dodávky potrubí dle PD | m | 21 |  | 0
37 | Dodávka | Vsakovací blok , montáž, specifikace dle PD | ks | 6 |  | 0
38 | Dodávka | Drenáž DN 200, montáž | m | 77 |  | 0
39 | Dodávka | Vpusť svislá DN100, mřížka 150x150mm, nerez | ks | 1 |  | 0
40 | Dodávka | Filtrační šachta DN 600, specifikace dle PD, montáž | ks | 1 |  | 0
| Celkem za | 8 Trubní vedení |  |  |  | 0
Díl: | 99 | Staveništní přesun hmot
41 | 998224111R00 | Přesun hmot | t | 1653 |  | 0
| Celkem za | 99 Staveništní přesun hmot |  |  |  | 0
Díl: | 767 | Konstrukce zámečnické
42 | 767995103R00 | Výroba a montáž kov. atypických konstr. do 20 kg vč.materiálu, zinkování, specifikace dle PD – Koping TR 60,2/3mm, zkružení | kg | 288 |  | 0
43 | 767995103R00 | Výroba a montáž kov. atypických konstr. do 20 kg vč.materiálu, zinkování, specifikace dle PD – Rail TR 60,2/3mm | kg | 180 |  | 0
44 | 767995103R00 | Výroba a montáž kov. atypických konstr. do 20 kg vč.materiálu, zinkování, specifikace dle PD – Profil 80x50mm | kg | 306 |  | 0
| Celkem za | 767 Konstrukce zámečnické |  |  |  | 0
Díl: | 951 | Mobiliář
45 | Dodávka | Odpadkový koš | ks | 4 |  | 0
46 | Dodávka | Lavička dle PD | ks | 16 |  | 0
47 | Dodávka | Doprava a montáž mobiliáře | soubor | 1 |  | 0
| Celkem za | 951 Mobiliář |  |  |  | 0

## Vedlejší a ostatní náklady
Soupis vedlejších a ostatních nákladů
Stavba : |  |  |  | Rozpočet:
Objekt :
P.č. | Číslo položky | Název položky | MJ | množství | cena / MJ | celkem (Kč)
Díl: | VRN
1 |  | Vytýčení staveniště a podzemních inženýrských sítí oprávněným geodetem-projektantem. | soubor | 1 |  | 0
2 |  | Vybudování, provoz a odstranění zařízení staveniště. | soubor | 1 |  | 0
| Celkem za | VRN |  |  |  | 0
Díl: | ORN
1 |  | Vyhotovení dokumentace skutečného provedení stavby a její předání v požadované formě a množství dle SoD. | soubor | 1 |  | 0
2 |  | Geodetické zaměření skutečného provedení stavby včetně výškopisu a polohopisu a nově položených IS, v rozsahu dle SOD a v rozsahu nezbytném pro zápis změn do katastru nemovitostí. | soubor | 1 |  | 0
3 |  | Vytýčení stávajících inženýrských sítí a objektů, jejich ochrana po dobu výstavby, případná aktualizace příslušných vyjádření správců sítí. | soubor | 1 |  | 0
4 |  | Provedení dynamické zátěžové zkoušky zhutněného podloží skateparku | soubor | 1 |  | 0
| Celkem za | ORN |  |  |  | 0
| Celkem za | VRN + ORN |  |  |  | 0