## Rekapitulace
ROZPOČET
| Akce | Odstranění bodové závady - lávka LP2 přes Dřevnici - výstavba nové lávky, vč. realizace připojení páteřních cyklostezek, SO 462 sdělovací vedení VODAFONE
| Místo | Město Otrokovice
| Investor | Město Otrokovice, náměstí 3. května 1340, 765 02 Otrokovice
| Objednatel | Dopravoprojekt Ostrava a.s.
REKAPITULACE ROZPOČTŮ SLABOPROUDU
AKCE : Odstranění bodové závady - lávka LP2 přes Dřevnici - výstavba nové lávky, vč. realizace připojení páteřních cyklostezek, SO 462 sdělovací vedení VODAFONE
| SOUBOR |  | CENA
| SO 463 PŘELOŽKA NTV CABLE - METALICKÝ KABEL |  | 372166
| CELKEM DODÁVKA A MONTÁŽ |  | 372166
Uvedené ceny jsou bez DPH
Poznámka:
- Součástí soupisu prací a jednotkových cen jsou dodávky zařízení a materiálu včetně dorbného a podružného matriálu potřebného pro monáže
- Bližší popis zařízení a jejich znázornění je uvedeno v jednotlivých výkresech, jejichž čísla jou uvedena u popisu jednotlivých položek

## VR
Venkovní rozvody
AKCE : Odstranění bodové závady - lávka LP2 přes Dřevnici - výstavba nové lávky, vč. realizace připojení páteřních cyklostezek, SO 462 sdělovací vedení VODAFONE
p.č. |  |  |  | Dodávka | Dodávka | Montáž | Montáž
| Název | množství | ks/m | jednotková cena | cena celkem | jednotková cena | cena celkem
Výkopové práce v zemině
1 | Hloubení kabelové rýhy v zemině Tř.3 šíře 350mm, hloubka 800mm | 90 | m |  |  | 200 | 18000
90x1
2 | Písková lože | 90 | m | 118 | 10620 | 30 | 2700
90x1 do výkopu p.č. 1
3 | výstražná fólie z PVC | 90 | m | 20 | 1800 | 10 | 900
90x1 do výkopu p.č. 1
4 | Zához kabelové rýhy v zemině Tř.3 šíře 350mm, hloubka 800mm | 90 | m |  |  | 150 | 13500
90x1 - zpětné zahození výkopu p.č. 1
5 | Provizorní úprava terénu v přírodní zemině | 90 | m |  |  | 120 | 10800
90x1 - úprava po dokončení prací na výkopu p.č. 1
6 | Podkladová vrstva z betonu nebo hlinobetonu | 90 | m | 40 | 3600 | 30 | 2700
90x1 do výkopu p.č. 1
Práce ostatní a společné
7 | Práce spojené s úpravou stávajícího rozvodu, připojení nově řešených přkládaných tras do stávajícíhch rozvaděčů | 1 | ks |  |  | 2000 | 2000
1x1 - práce při odpojení a přerušení stávajících rozvodů před zahájením přeložky a po jejím dokončení
8 | Zabezpečení pracoviště pomocí výstražných pásek | 1 | ks |  |  | 1000 | 1000
1x1
9 | Križování s ostatními inženýrskými sítěmi | 4 | ks |  |  | 800 | 3200
4x1
10 | Geodetické zaměření trasy | 70 | m |  |  | 100 | 7000
70x1
11 | Stožár bezpaticový třístupňový - 6m, sloup, průměr 133mm, žárový zinek | 2 | ks | 7490 | 14980 | 2500 | 5000
2x1
12 | Betonová základová patka, 1x1x1,5m, včetně výkopu | 2 | m | 5000 | 10000 | 5000 | 10000
2x1
13 | Samonosný optický kabel 48x SM 9/125, G.652D, MLT, 2x PE, optický kabel samonostný ADSS, černý, 12,8mm, 5,5kN, UV stabilní, převěsy do 150m | 70 | m | 68 | 4760 | 30 | 2100
1x70
14 | Kotva pro uchycení samonosných optických kabelů | 2 | ks | 549 | 1098 | 500 | 1000
2x1
15 | Držák pro kotvy kabelových převěsů, montáž na sloup | 2 | ks | 649 | 1298 | 500 | 1000
2x1
16 | Spojka optických kabelů: Optická zemní spojka s možností instalace pod zem nebo ven, například na sloup a slouží pro spojení optických kabelů, v maximálním počtu 144 vláken v 6ti vestavěných optických kazetách. Každá kazeta pojme až 24 svárů a to ve 2 řadách. Zemní spojka má krytí IP68. Technické parametry Fyzické charakteristiky Stupeň krytí: IP68 Šířka [mm]: 220 Výška [mm]: 500 Hloubka [mm]: 190 | 2 | ks | 2690 | 5380 | 1000 | 2000
2x1
17 | Montážní příslušenství | 1 | kpl | 1000 | 1000 | 1000 | 1000
2x1
18 | Optický kabel FO SM 9/125, 48 vláken - finální trasa | 280 | m | 59 | 16520 | 30 | 8400
1x280
19 | Kabelová zemní komora s víkem (zatížení do 500kg) vč. dna a průchodek, 495x403x407mm | 2 | ks | 9490 | 18980 | 1000 | 2000
1x180
20 | Drobný a podružný montážní materiál | 1 | kpl | 1000 | 1000 | 1000 | 1000
20x1
21 | Práce spojené se zakončením optického kabelu ve stávajících rozvaděčích - finální řešení | 20 | hod |  |  | 400 | 8000
20x1 - vyhledání a proměření pozic stávající rozvodné telefonní skříně v objektu skladu a připojení
22 | Kabelová chránička KOPOFLEX D=40 | 90 | m | 45 | 4050 | 50 | 4500
1x90
23 | Kabelová chránička HDPE 40/33 | 90 | m | 48 | 4320 | 50 | 4500
2x120
24 | Mikrotrubíčka HDPE 10/8 | 180 | m | 14 | 2520 | 25 | 4500
2x90
25 | Práce spojené s instalací kabelu provizorní přeložky na závěsné sloupy | 40 | hod |  |  | 400 | 16000
2x120
26 | Práce spojené s demontáží provizorní trasy, vytažení stávajícího kabnelu a instalací kabelu finální trasy v celé délce stávajícího kabelu v nově připravených i stávajících trasách | 60 | hod |  |  | 400 | 24000
2x120
27 | Drobný a podružný montážní materiál | 1 | kpl | 4000 | 4000 | 4000 | 4000
20x1
28 | Pomocné montážní práce | 50 | hod |  |  | 400 | 20000
50x1
Mezisoučet |  |  |  |  | 105926 |  | 180800
Revize, koordinace, zkoušky
29 | Měření a kontrola opického vedení - 48 vláken | 2 | ks |  |  | 8000 | 16000
30 | Svařování optického vlákna | 192 | ks |  |  | 320 | 61440
31 | Uvedení do provozu, výchozí revize | 1 | ks |  |  | 8000 | 8000
Mezisoučet | [6 empty] | 85440
Dodávka celkem |  |  |  | 105926
Montáž |  |  |  | 266240
Dodávka a montáž celkem |  |  |  | 372166
Celkem bez DPH |  |  |  | 372166