## Pokyny pro vyplnění
Pokyny pro vyplnění
Ve všech listech tohoto souboru můžete měnit pouze buňky s modrým pozadím. Jedná se o tyto údaje : - údaje o firmě - jednotkové ceny položek zadané na maximálně dvě desetinná místa

## Stavba
#RTSROZP# | Položkový rozpočet stavby
| Stavba: |  | 23_005 | Odstranění bodové závady - lávka LP2 přes Dřevnici-výstavba nové lávky
| Objekt: |  | SO501 | Přeložka horkovodu
804 | Rozpočet: |  | T01 | Trubní část
| Objednatel: |  | město Otrokovice |  |  |  | IČO: | 00284301
|  |  | nám. 3. května 1340 |  |  |  | DIČ: | CZ00284301
|  |  | 76502 | Otrokovice
| Projektant: |  | iprojekt info s.r.o. |  |  |  | IČO: | 07691670
|  |  | Šeříková 98/8 |  |  |  | DIČ:
|  |  | 63700 | Brno-Jundrov
| Zhotovitel: | [5 empty] | IČO:
DIČ:
Vypracoval:
| Rozpis ceny | [6 empty] | Celkem
HSV | HSV | [6 empty] | 404614.53
PSV | PSV | [6 empty] | 2078824.42
MON | MON | [6 empty] | 3035615.56
VN | Vedlejší náklady | [6 empty] | 0
ON | Ostatní náklady | [6 empty] | 0
| Celkem | [6 empty] | 5519054.51
Rekapitulace daní
0 | Základ pro sníženou DPH |  |  | 15 | % | 0 |  |  | CZK
0 | Snížená DPH |  |  | 15 | % | 0 |  |  | CZK
1159001.4471 | Základ pro základní DPH |  |  | 21 | % | 5519054.51 |  |  | CZK
44.71 | Základní DPH |  |  | 21 | % | 1159001.4471 |  |  | CZK
6678055.9571 | Zaokrouhlení |  |  |  |  | 0 |  |  | CZK
| Cena celkem bez DPH |  |  |  |  | 5519054.51 |  |  | CZK
95.71 | Cena celkem s DPH |  |  |  |  | 6678055.9571 |  |  | CZK
|  | v |  |  | dne
|  |  | Za zhotovitele |  |  |  | Za objednatele
Rekapitulace dílčích částí
#CASTI>> | Číslo | Název |  |  | Základ pro sníženou DPH | Základ pro základní DPH | DPH celkem | Cena celkem | %
1 | Stavba |  |  |  | 0 | 5519054.51 | 1159001.4471 | 6678055.9571 | 100
2 | SO501 | Přeložka horkovodu |  |  | 0 | 5519054.51 | 1159001.4471 | 6678055.9571 | 100
3 | T01 | Trubní část |  |  | 0 | 5519054.51 | 1159001.4471 | 6678055.9571 | 100
| Celkem za stavbu |  |  |  | 0 | 5519054.51 | 1159001.4471 | 6678055.9571 | 100
#POPS | Popis stavby: 23_005 - Odstranění bodové závady - lávka LP2 přes Dřevnici-výstavba nové lávky
#POPO | Popis objektu: SO501 - Přeložka horkovodu
#POPR | Popis rozpočtu: T01 - Trubní část
Rekapitulace dílů
| Číslo | Název |  |  | Typ dílu |  |  | Celkem | %
| 94 | Lešení a stavební výtahy |  |  | HSV |  |  | 55129.2 | 0.99889
| VN | Vedlejší náklady |  |  | HSV |  |  | 335000 | 6.0699
| 713 | Izolace tepelné |  |  | PSV |  |  | 253260.84 | 4.5888
| 733 | Rozvod potrubí |  |  | PSV |  |  | 101091.74 | 1.8317
| 734 | Armatury |  |  | PSV |  |  | 1285557.23 | 23.2931
| 767 | Konstrukce zámečnické |  |  | PSV |  |  | 422368.56 | 7.6529
| 783 | Nátěry |  |  | PSV |  |  | 16546.05 | 0.2998
| M22 | Montáž sdělovací a zabezp.tech |  |  | MON |  |  | 52671.6 | 0.95436
| M23 | Montáže potrubí |  |  | MON |  |  | 2982943.96 | 54.0481
| 99 | Staveništní přesun hmot |  |  | PSU |  |  | 14485.33 | 0.26246
| Cena celkem | [6 empty] | 5519054.51 | 100
Note on D11: Název
Note on I11: IČO
Note on D12: Ulice
Note on I12: DIČ
Note on D13: PSČ
Note on E13: Místo

## VzorPolozky (hidden)
Položkový rozpočet
S:
O:
R:

## SO501 T01 Pol
Položkový rozpočet | [27 empty] | #TypZaznamu#
S: | 23_005 | Odstranění bodové závady - lávka LP2 přes Dřevnici-výstavba nové lávky | [25 empty] | STA
O: | SO501 | Přeložka horkovodu | [22 empty] | STA |  |  | OBJ
R: | T01 | Trubní část | [25 empty] | ROZ
P.č. | Číslo položky | Název položky | MJ | Množství | Cena / MJ | Celkem | Dodávka | Dodávka celk. | Montáž | Montáž celk. | DPH | Cena s DPH | Hmotnost / MJ | Hmotnost celk.(t) | Dem. hmotnost / MJ | Dem. hmotnost celk.(t) | Ceník | Cen. soustava / platnost | Cenová úroveň | Nhod / MJ | Nhod celk. | Dodavatel | Typ položky | Stav položky
Díl: | 94 | Lešení a stavební výtahy |  |  |  | 55129.2 |  | 0 |  | 55129.2 |  | 66706.332 |  | 4.42 |  | 0 |  |  |  |  | 73.89 | [6 empty] | DIL
1 | 944944101 | Montáž záchytné sítě z umělých vláken nebo drátů | m2 | 126 | 195.5 | 24633 | 0 | 0 | 195.5 | 24633 | 21 | 29805.93 | 5e-05 | 0.01 | 0 | 0 |  | RTS 23/ II | Indiv | 0.271 | 34.15 |  | Práce | Běžná |  |  |  | POL1_1
2 | 944944081 | Demontáž ochranné sítě z umělých vláken | m2 | 126 | 9.9 | 1247.4 | 0 | 0 | 9.9 | 1247.4 | 21 | 1509.354 | 0 | 0 | 0 | 0 |  | RTS 23/ II | Indiv | 0.018 | 2.27 |  | Práce | Běžná |  |  |  | POL1_1
3 | 945942002 | Montáž závěs. leš., potr. mosty, H 10 m, 150 kg/m2 | m2 | 84 | 257.5 | 21630 | 0 | 0 | 257.5 | 21630 | 21 | 26172.3 | 0.04981 | 4.18 | 0 | 0 |  | RTS 23/ II | Indiv | 0.402 | 33.77 |  | Práce | Běžná |  |  |  | POL1_1
4 | 945942092 | Příplatek za každý měsíc použití lešení k pol.2002 | m2 | 84 | 71.8 | 6031.2 | 0 | 0 | 71.8 | 6031.2 | 21 | 7297.752 | 0.00278 | 0.23 | 0 | 0 |  | RTS 23/ II | Indiv | 0.01 | 0.84 |  | Práce | Běžná |  |  |  | POL1_1
5 | 945952811 | Demontáž zavěšeného lešení pod mostni konstrukcí | m2 | 84 | 18.9 | 1587.6 | 0 | 0 | 18.9 | 1587.6 | 21 | 1920.996 | 0 | 0 | 0 | 0 |  | RTS 23/ II | Indiv | 0.034 | 2.86 |  | Práce | Běžná |  |  |  | POL1_1
Díl: | VN | Vedlejší náklady |  |  |  | 335000 |  | 0 |  | 335000 |  | 405350 |  | 0 |  | 0 |  |  |  |  | 0 | [6 empty] | DIL
6 | SLEVA | Sleva | - | 1 | 0 | 0 | 0 | 0 | 0 | 0 | 21 | 0 | 0 | 0 | 0 | 0 |  | Vlastní | Indiv | 0 | 0 |  | OPN | Běžná |  |  |  | POL13_0
7 | 004111020R | Dopracování projektové dokumentace | Soubor | 1 | 55000 | 55000 | 0 | 0 | 55000 | 55000 | 21 | 66550 | 0 | 0 | 0 | 0 |  | RTS 23/ II | Indiv | 0 | 0 |  | VRN | Běžná |  |  |  | POL99_
8 | 005121R | Zařízení staveniště | Soubor | 1 | 85000 | 85000 | 0 | 0 | 85000 | 85000 | 21 | 102850 | 0 | 0 | 0 | 0 |  | RTS 23/ II | Indiv | 0 | 0 |  | VRN | Běžná |  |  |  | POL99_
9 | 005124010R | Koordinační činnost | Soubor | 1 | 45000 | 45000 | 0 | 0 | 45000 | 45000 | 21 | 54450 | 0 | 0 | 0 | 0 |  | RTS 23/ II | Indiv | 0 | 0 |  | VRN | Běžná |  |  |  | POL99_
10 | 005211040R | Užívání veřejných ploch a prostranství | Soubor | 1 | 25000 | 25000 | 0 | 0 | 25000 | 25000 | 21 | 30250 | 0 | 0 | 0 | 0 |  | RTS 23/ II | Indiv | 0 | 0 |  | VRN | Běžná |  |  |  | POL99_
11 | 005211080R | Bezpečnostní a hygienická opatření na staveništi | Soubor | 1 | 45000 | 45000 | 0 | 0 | 45000 | 45000 | 21 | 54450 | 0 | 0 | 0 | 0 |  | RTS 23/ II | Indiv | 0 | 0 |  | VRN | Běžná |  |  |  | POL99_
12 | 005241010R | Dokumentace skutečného provedení | Soubor | 1 | 65000 | 65000 | 0 | 0 | 65000 | 65000 | 21 | 78650 | 0 | 0 | 0 | 0 |  | RTS 23/ II | Indiv | 0 | 0 |  | VRN | Běžná |  |  |  | POL99_
13 | 005241020R | Geodetické zaměření skutečného provedení | Soubor | 1 | 15000 | 15000 | 0 | 0 | 15000 | 15000 | 21 | 18150 | 0 | 0 | 0 | 0 |  | RTS 23/ II | Indiv | 0 | 0 |  | VRN | Běžná |  |  |  | POL99_
Díl: | 713 | Izolace tepelné |  |  |  | 253260.84 |  | 210865.3 |  | 42395.54 |  | 306445.6164 |  | 1.28 |  | 0 |  |  |  |  | 57.75 | [6 empty] | DIL
14 | 713411121 | Izolace tepelná potrubí pásy a drátem, 1vrstvá | m2 | 126 | 209 | 26334 | 0 | 0 | 209 | 26334 | 21 | 31864.14 | 0.00062 | 0.08 | 0 | 0 |  | RTS 23/ II | Indiv | 0.316 | 39.82 |  | Práce | Běžná |  |  |  | POL1_1
15 | 713491111 | Izolace - montáž oplechování pevného potrubí | m2 | 19 | 218.5 | 4151.5 | 0 | 0 | 218.5 | 4151.5 | 21 | 5023.315 | 0.00011 | 0 | 0 | 0 |  | RTS 23/ II | Indiv | 0.374 | 7.11 |  | Práce | Běžná |  |  |  | POL1_1
16 | 713491112 | Izolace - montáž oplechování pevného ohybů | m2 | 4 | 1554 | 6216 | 0 | 0 | 1554 | 6216 | 21 | 7521.36 | 0.00021 | 0 | 0 | 0 |  | RTS 23/ II | Indiv | 2.704 | 10.82 |  | Práce | Běžná |  |  |  | POL1_1
17 | 19420835 | Plech Al 99,5 1,00x1000x2000 mm | kg | 93.15 | 162 | 15090.3 | 162 | 15090.3 | 0 | 0 | 21 | 18259.263 | 0.001 | 0.09 | 0 | 0 | SPCM | RTS 23/ II | Indiv | 0 | 0 |  | Specifikace | Běžná |  |  |  | POL3_0
18 | 63153597 | Rohož izolační 3000x500x120mm | m2 | 35 | 2155 | 75425 | 2155 | 75425 | 0 | 0 | 21 | 91264.25 | 0.012 | 0.42 | 0 | 0 | SPCM | RTS 23/ II | Indiv | 0 | 0 |  | Specifikace | Běžná |  |  |  | POL3_0
19 | 63153850 | Deska z miner.vlny tl. 40 mm 1000x600 mm, s hliníkovou fólií | m2 | 22 | 442 | 9724 | 442 | 9724 | 0 | 0 | 21 | 11766.04 | 0.0032 | 0.07 | 0 | 0 | SPCM | RTS 23/ II | Indiv | 0 | 0 |  | Specifikace | Běžná |  |  |  | POL3_0
20 | 63153857 | Deska z miner.vlny tl. 80 mm 1000x600 mm, s hliníkovou fólií | m2 | 17 | 890 | 15130 | 890 | 15130 | 0 | 0 | 21 | 18307.3 | 0.0064 | 0.11 | 0 | 0 | SPCM | RTS 23/ II | Indiv | 0 | 0 |  | Specifikace | Běžná |  |  |  | POL3_0
21 | 63153860RX | Deska z miner.vlny tl.120 mm 1000x600 mm, s hliníkovou fólií | m2 | 52 | 1590 | 82680 | 1590 | 82680 | 0 | 0 | 21 | 100042.8 | 0.0096 | 0.5 | 0 | 0 |  | Vlastní | Indiv | 0 | 0 |  | Specifikace | Běžná |  |  |  | POL3_0
22 | 63156017RX | IKA 220 V DN 450 vrstvená tepelná izolace | kus | 2 | 6250 | 12500 | 6250 | 12500 | 0 | 0 | 21 | 15125 | 0.003 | 0.01 | 0 | 0 |  | Vlastní | Indiv | 0 | 0 |  | Specifikace | Běžná |  |  |  | POL3_0
23 | 71322567RT | Izolace armatur DN500 | ks | 2 | 158 | 316 | 158 | 316 | 0 | 0 | 21 | 382.36 | 0 | 0 | 0 | 0 |  | Vlastní | Indiv | 0 | 0 |  | Specifikace | Běžná |  |  |  | POL3_0
24 | 998713201 | Přesun hmot pro izolace tepelné, výšky do 6 m | % | 2475.668 | 2.3 | 5694.04 | 0 | 0 | 2.3 | 5694.04 | 21 | 6889.7884 | 0 | 0 | 0 | 0 |  | RTS 23/ II | Indiv | 0 | 0 |  | Přesun hmot | Běžná |  |  |  | POL7_
Díl: | 733 | Rozvod potrubí |  |  |  | 101091.74 |  | 5130.52 |  | 95961.22 |  | 122321.0054 |  | 0.76 |  | 0 |  |  |  |  | 68.4 | [6 empty] | DIL
25 | 733111426 | Potrubí závit. zesílené svař. níz/středotl. DN 32 | m | 47 | 770 | 36190 | 0 | 0 | 770 | 36190 | 21 | 43789.9 | 0.00907 | 0.43 | 0 | 0 |  | RTS 23/ II | Indiv | 0.515 | 24.21 |  | Práce | Běžná |  |  |  | POL1_1
26 | 733111427 | Potrubí závit. zesílené svař. níz/středotl. DN 40 | m | 5 | 897 | 4485 | 0 | 0 | 897 | 4485 | 21 | 5426.85 | 0.00983 | 0.05 | 0 | 0 |  | RTS 23/ II | Indiv | 0.564 | 2.82 |  | Práce | Běžná |  |  |  | POL1_1
27 | 733121165 | Potrubí hladké bezešvé níz./středotlaké D 89x8,0 | m | 3.5 | 1832 | 6412 | 0 | 0 | 1832 | 6412 | 21 | 7758.52 | 0.01278 | 0.04 | 0 | 0 |  | RTS 23/ II | Indiv | 0.72 | 2.52 |  | Práce | Běžná |  |  |  | POL1_1
28 | 733121169 | Potrubí hladké bezešvé níz./středotlaké D 114x3,6 | m | 11 | 2200 | 24200 | 0 | 0 | 2200 | 24200 | 21 | 29282 | 0.01737 | 0.19 | 0 | 0 |  | RTS 23/ II | Indiv | 0.781 | 8.59 |  | Práce | Běžná |  |  |  | POL1_1
29 | 733121175 | Potrubí hladké bezešvé níz./středotlaké D 168x4,5 | m | 1 | 2495 | 2495 | 0 | 0 | 2495 | 2495 | 21 | 3018.95 | 0.02305 | 0.02 | 0 | 0 |  | RTS 23/ II | Indiv | 0.989 | 0.99 |  | Práce | Běžná |  |  |  | POL1_1
30 | 733123125 | Příplatek za zhotovení přípojek D 89 x 8,0 mm | kus | 4 | 1053 | 4212 | 0 | 0 | 1053 | 4212 | 21 | 5096.52 | 0 | 0 | 0 | 0 |  | RTS 23/ II | Indiv | 1.73 | 6.92 |  | Práce | Běžná |  |  |  | POL1_1
31 | 733190217 | Tlaková zkouška ocelového hladkého potrubí D 51 | m | 52 | 13.3 | 691.6 | 0 | 0 | 13.3 | 691.6 | 21 | 836.836 | 0 | 0 | 0 | 0 |  | RTS 23/ II | Indiv | 0.021 | 1.09 |  | Práce | Běžná |  |  |  | POL1_1
32 | 733190225 | Tlaková zkouška ocelového hladkého potrubí D 89 | m | 3.5 | 26.9 | 94.15 | 0 | 0 | 26.9 | 94.15 | 21 | 113.9215 | 0 | 0 | 0 | 0 |  | RTS 23/ II | Indiv | 0.042 | 0.15 |  | Práce | Běžná |  |  |  | POL1_1
33 | 733190232 | Tlaková zkouška ocelového hladkého potrubí D 133 | m | 11 | 35.4 | 389.4 | 0 | 0 | 35.4 | 389.4 | 21 | 471.174 | 0 | 0 | 0 | 0 |  | RTS 23/ II | Indiv | 0.053 | 0.58 |  | Práce | Běžná |  |  |  | POL1_1
34 | 230021033 | Montáž trub.dílů přivař.do 1kg tř.11-13,42 x 5 | kus | 16 | 327 | 5232 | 0 | 0 | 327 | 5232 | 21 | 6330.72 | 0.00021 | 0 | 0 | 0 |  | RTS 23/ II | Indiv | 0.504 | 8.06 |  | Práce | Běžná |  |  |  | POL1_1
35 | 230021034 | Montáž trub.dílů přivař. do 1kg tř.11-13,48 x 5 | kus | 2 | 348 | 696 | 0 | 0 | 348 | 696 | 21 | 842.16 | 0.00023 | 0 | 0 | 0 |  | RTS 23/ II | Indiv | 0.522 | 1.04 |  | Práce | Běžná |  |  |  | POL1_1
36 | 230022062 | Montáž trub.dílů přivař.do 3 kg tř.11-13, 89 x 8 | kus | 4 | 785 | 3140 | 134.13 | 536.52 | 650.87 | 2603.48 | 21 | 3799.4 | 0.00053 | 0 | 0 | 0 |  | RTS 23/ II | RTS 23/ II | 1.177 | 4.71 |  | Práce | Běžná |  |  |  | POL1_1
37 | 230022067 | Montáž trub.dílů přivař.do 3 kg tř.11-13, 114 x 3, | kus | 4 | 661 | 2644 | 0 | 0 | 661 | 2644 | 21 | 3199.24 | 0.00041 | 0 | 0 | 0 |  | RTS 23/ II | Indiv | 1.04 | 4.16 |  | Práce | Běžná |  |  |  | POL1_1
38 | 230022089 | Montáž trub.dílů přivař.do 3 kg tř.11-13, 168x4,5 | kus | 2 | 911 | 1822 | 0 | 0 | 911 | 1822 | 21 | 2204.62 | 0.00085 | 0 | 0 | 0 |  | RTS 23/ II | Indiv | 1.28 | 2.56 |  | Práce | Běžná |  |  |  | POL1_1
39 | 31630512.ARX | Oblouk K3 90° 11353.1 d 42,4 x 5 mm zesílený | kus | 14 | 57 | 798 | 57 | 798 | 0 | 0 | 21 | 965.58 | 0.00021 | 0 | 0 | 0 |  | Vlastní | Indiv | 0 | 0 |  | Specifikace | Běžná |  |  |  | POL3_0
40 | 31630515.ARX | Oblouk K3 90° 11353.1 d 48,3 x 5 mm zesílený | kus | 2 | 68 | 136 | 68 | 136 | 0 | 0 | 21 | 164.56 | 0.00028 | 0 | 0 | 0 |  | Vlastní | Indiv | 0 | 0 |  | Specifikace | Běžná |  |  |  | POL3_0
41 | 31630529 | Oblouk K3 90° 11353.1 d 88,9 x 8,0 mm | kus | 4 | 160 | 640 | 160 | 640 | 0 | 0 | 21 | 774.4 | 0.00132 | 0.01 | 0 | 0 | SPCM | RTS 23/ I | Indiv | 0 | 0 |  | Specifikace | Běžná |  |  |  | POL3_0
42 | 31630533.A | Oblouk K3 90° 11353.1 d 114,3 x 3,6 mm | kus | 4 | 205 | 820 | 205 | 820 | 0 | 0 | 21 | 992.2 | 0.00254 | 0.01 | 0 | 0 | SPCM | RTS 22/ I | Indiv | 0 | 0 |  | Specifikace | Běžná |  |  |  | POL3_0
43 | 31630539.A | Oblouk K3 90° 11353.1 d 168,3 x 4,5 mm | kus | 2 | 490 | 980 | 490 | 980 | 0 | 0 | 21 | 1185.8 | 0.00725 | 0.01 | 0 | 0 | SPCM | RTS 22/ I | Indiv | 0 | 0 |  | Specifikace | Běžná |  |  |  | POL3_0
44 | 733155RT00 | Nátrubek varný DN 80 vnějšá závit | ks | 4 | 150 | 600 | 150 | 600 | 0 | 0 | 21 | 726 | 0 | 0 | 0 | 0 |  | Vlastní | Indiv | 0 | 0 |  | Specifikace | Běžná |  |  |  | POL3_0
45 | 7332835R32 | T kus s jednoznačnými hrdly DN 32 zesílená stěna | kus | 2 | 310 | 620 | 310 | 620 | 0 | 0 | 21 | 750.2 | 0 | 0 | 0 | 0 |  | Vlastní | Indiv | 0 | 0 |  | Specifikace | Běžná |  |  |  | POL3_0
46 | 998733201 | Přesun hmot pro rozvody potrubí, výšky do 6 m | % | 972.9715 | 3.9 | 3794.59 | 0 | 0 | 3.9 | 3794.59 | 21 | 4591.4539 | 0 | 0 | 0 | 0 |  | RTS 23/ II | Indiv | 0 | 0 |  | Přesun hmot | Běžná |  |  |  | POL7_
Díl: | 734 | Armatury |  |  |  | 1285557.23 |  | 1186574 |  | 98983.23 |  | 1555524.2483 |  | 1.92 |  | 0 |  |  |  |  | 78.64 | [6 empty] | DIL
47 | 722253133 | Požární příslušenství-spojka hadicová požární B 75 | kus | 4 | 757 | 3028 | 0 | 0 | 757 | 3028 | 21 | 3663.88 | 0.00037 | 0 | 0 | 0 |  | RTS 23/ II | Indiv | 0.459 | 1.84 |  | Práce | Běžná |  |  |  | POL1_1
48 | 722259107 | Požární příslušenství - víčko spojky B 75 | kus | 4 | 254 | 1016 | 0 | 0 | 254 | 1016 | 21 | 1229.36 | 0.00052 | 0 | 0 | 0 |  | RTS 23/ II | Indiv | 0.125 | 0.5 |  | Práce | Běžná |  |  |  | POL1_1
49 | 230021026 | Montáž trub.dílů přivař. do 1kg tř.11-13, 38 x 2,6 | kus | 3 | 239 | 717 | 0 | 0 | 239 | 717 | 21 | 867.57 | 0.00011 | 0 | 0 | 0 |  | RTS 23/ II | Indiv | 0.398 | 1.19 |  | Práce | Běžná |  |  |  | POL1_1
50 | 230021029 | Montáž trub.dílů přivař.do 1kg tř.11-13,44,5 x 2,6 | kus | 4 | 256 | 1024 | 0 | 0 | 256 | 1024 | 21 | 1239.04 | 0.00013 | 0 | 0 | 0 |  | RTS 23/ II | Indiv | 0.42 | 1.68 |  | Práce | Běžná |  |  |  | POL1_1
51 | 230022057 | Montáž trub.dílů přivař.do 3 kg tř.11-13, 89 x 3,6 | kus | 8 | 599 | 4792 | 0 | 0 | 599 | 4792 | 21 | 5798.32 | 0.00031 | 0 | 0 | 0 |  | RTS 23/ II | Indiv | 0.96 | 7.68 |  | Práce | Běžná |  |  |  | POL1_1
52 | 230022067 | Montáž trub.dílů přivař.do 3 kg tř.11-13, 114 x 3, | kus | 2 | 661 | 1322 | 0 | 0 | 661 | 1322 | 21 | 1599.62 | 0.00041 | 0 | 0 | 0 |  | RTS 23/ II | Indiv | 1.04 | 2.08 |  | Práce | Běžná |  |  |  | POL1_1
53 | 230024167 | Montáž trub.dílů přivař.do 50 kg tř.11-13, 508 x10 | kus | 4 | 1989 | 7956 | 0 | 0 | 1989 | 7956 | 21 | 9626.76 | 0.00466 | 0.02 | 0 | 0 |  | RTS 23/ II | Indiv | 4.189 | 16.76 |  | Práce | Běžná |  |  |  | POL1_1
54 | 230025166 | Montáž trub.dílů přivař.do 250 kg, tř.11-13,457x10 | kus | 4 | 5250 | 21000 | 0 | 0 | 5250 | 21000 | 21 | 25410 | 0.00466 | 0.02 | 0 | 0 |  | RTS 23/ II | Indiv | 7.73 | 30.92 |  | Práce | Běžná |  |  |  | POL1_1
55 | 230033038 | Montáž přírubových spojů do PN 40, DN 500 | kus | 2 | 912 | 1824 | 0 | 0 | 912 | 1824 | 21 | 2207.04 | 0 | 0 | 0 | 0 |  | RTS 23/ II | Indiv | 1.617 | 3.23 |  | Práce | Běžná |  |  |  | POL1_1
56 | 230038228R0X | Montáž přírub. armatur, 2 příruby, PN 40, DN 500 | kus | 2 | 25400 | 50800 | 0 | 0 | 25400 | 50800 | 21 | 61468 | 0.06431 | 0.13 | 0 | 0 |  | Vlastní | Indiv | 6.381 | 12.76 |  | Práce | Běžná |  |  |  | POL1_1
57 | 31946628XR | Příruba přivařovací s krkem PN 25 DN 500 | kus | 4 | 9650 | 38600 | 9650 | 38600 | 0 | 0 | 21 | 46706 | 0.021 | 0.08 | 0 | 0 |  | Vlastní | Indiv | 0 | 0 |  | Specifikace | Běžná |  |  |  | POL3_0
58 | 4223170105 | Kohout kulový ocelový , DN 32 dle PD | kus | 3 | 1828 | 5484 | 1828 | 5484 | 0 | 0 | 21 | 6635.64 | 0.0014 | 0 | 0 | 0 | SPCM | RTS 23/ II | Indiv | 0 | 0 |  | Specifikace | Běžná |  |  |  | POL3_0
59 | 4223170106 | Kohout kulový ocelový, DN 40 dle PD | kus | 4 | 2355 | 9420 | 2355 | 9420 | 0 | 0 | 21 | 11398.2 | 0.0027 | 0.01 | 0 | 0 | SPCM | RTS 23/ II | Indiv | 0 | 0 |  | Specifikace | Běžná |  |  |  | POL3_0
60 | 4223910102 | Kohout kulový ocelový DN 80 dle PD | kus | 8 | 5520 | 44160 | 5520 | 44160 | 0 | 0 | 21 | 53433.6 | 0.006 | 0.05 | 0 | 0 | SPCM | RTS 23/ II | Indiv | 0 | 0 |  | Specifikace | Běžná |  |  |  | POL3_0
61 | 4223910103 | Kohout kulový ocelový DN 100 dle PD | kus | 2 | 8505 | 17010 | 8505 | 17010 | 0 | 0 | 21 | 20582.1 | 0.0097 | 0.02 | 0 | 0 | SPCM | RTS 23/ II | Indiv | 0 | 0 |  | Specifikace | Běžná |  |  |  | POL3_0
62 | 422836163RX | Klapka uzavír.bezpřír, DN 500/PN 25 s převodovkou dle PD | kus | 2 | 115000 | 230000 | 115000 | 230000 | 0 | 0 | 21 | 278300 | 0.265 | 0.53 | 0 | 0 |  | Vlastní | Indiv | 0 | 0 |  | Specifikace | Běžná |  |  |  | POL3_0
63 | 42283655RX450 | Kardanový kompenzátor přívařovací DN 450 dle PD | kus | 4 | 210000 | 840000 | 210000 | 840000 | 0 | 0 | 21 | 1016400 | 0.265 | 1.06 | 0 | 0 |  | Vlastní | Indiv | 0 | 0 |  | Specifikace | Běžná |  |  |  | POL3_0
64 | 734250RTX500 | Příslušenství přírubového spoje šrouby,matice,podložky a těsnění | soubor | 2 | 950 | 1900 | 950 | 1900 | 0 | 0 | 21 | 2299 | 0 | 0 | 0 | 0 |  | Vlastní | Indiv | 0 | 0 |  | Specifikace | Běžná |  |  |  | POL3_0
65 | 998734201 | Přesun hmot pro armatury, výšky do 6 m | % | 12800.53 | 0.43 | 5504.23 | 0 | 0 | 0.43 | 5504.23 | 21 | 6660.1183 | 0 | 0 | 0 | 0 |  | RTS 23/ II | Indiv | 0 | 0 |  | Přesun hmot | Běžná |  |  |  | POL7_
Díl: | 767 | Konstrukce zámečnické |  |  |  | 422368.56 |  | 308963.65 |  | 113404.91 |  | 511065.9576 |  | 1.87 |  | 0 |  |  |  |  | 151.64 | [6 empty] | DIL
66 | 953981101 | Chemické kotvy do betonu, hl. 80 mm, M 8, ampule | kus | 1 | 129 | 129 | 0 | 0 | 129 | 129 | 21 | 156.09 | 0 | 0 | 0 | 0 |  | RTS 23/ II | Indiv | 0.125 | 0.13 |  | Práce | Běžná |  |  |  | POL1_1
67 | 767995101 | Výroba a montáž kov. atypických konstr. do 5 kg | kg | 1.2 | 247.5 | 297 | 0 | 0 | 247.5 | 297 | 21 | 359.37 | 6e-05 | 0 | 0 | 0 |  | RTS 23/ II | Indiv | 0.426 | 0.51 |  | Práce | Běžná |  |  |  | POL1_1
68 | 230050002 | Montáž uložení přišroubováním do DN 50 | kg | 5 | 42.1 | 210.5 | 0 | 0 | 42.1 | 210.5 | 21 | 254.705 | 0 | 0 | 0 | 0 |  | RTS 23/ II | Indiv | 0.0744 | 0.37 |  | Práce | Běžná |  |  |  | POL1_1
69 | 230050003 | Montáž uložení přišroubováním do DN 150 | kg | 2 | 31.1 | 62.2 | 0 | 0 | 31.1 | 62.2 | 21 | 75.262 | 0 | 0 | 0 | 0 |  | RTS 23/ II | Indiv | 0.055 | 0.11 |  | Práce | Běžná |  |  |  | POL1_1
70 | 230050005 | Montáž uložení přišroubováním DN 400 a výše | kg | 1780 | 16.5 | 29370 | 0 | 0 | 16.5 | 29370 | 21 | 35537.7 | 0 | 0 | 0 | 0 |  | RTS 23/ II | Indiv | 0.0291 | 51.8 |  | Práce | Běžná |  |  |  | POL1_1
71 | 230050012 | Montáž uložení přivařením do DN 50 | kg | 5 | 119.5 | 597.5 | 0 | 0 | 119.5 | 597.5 | 21 | 722.975 | 0.00019 | 0 | 0 | 0 |  | RTS 23/ II | Indiv | 0.1262 | 0.63 |  | Práce | Běžná |  |  |  | POL1_1
72 | 230050013 | Montáž uložení přivařením do DN 150 | kg | 2 | 90.7 | 181.4 | 0 | 0 | 90.7 | 181.4 | 21 | 219.494 | 0.00015 | 0 | 0 | 0 |  | RTS 23/ II | Indiv | 0.0938 | 0.19 |  | Práce | Běžná |  |  |  | POL1_1
73 | 230050015 | Montáž uložení přivařením DN 400 a výše | kg | 1780 | 41.5 | 73870 | 0 | 0 | 41.5 | 73870 | 21 | 89382.7 | 5e-05 | 0.09 | 0 | 0 |  | RTS 23/ II | Indiv | 0.055 | 97.9 |  | Práce | Běžná |  |  |  | POL1_1
74 | 13611220 | Plech hladký S235JR 6x1000x2000 mm | t | 0.0012 | 38000 | 45.6 | 38000 | 45.6 | 0 | 0 | 21 | 55.176 | 1 | 0 | 0 | 0 | SPCM | RTS 23/ II | Indiv | 0 | 0 |  | Specifikace | Běžná |  |  |  | POL3_0
75 | 31179125 | Tyč závitová M8, DIN 975, poz. | m | 0.5 | 10.3 | 5.15 | 10.3 | 5.15 | 0 | 0 | 21 | 6.2315 | 0.00032 | 0 | 0 | 0 | SPCM | RTS 23/ II | Indiv | 0 | 0 |  | Specifikace | Běžná |  |  |  | POL3_0
76 | 42310115 | Objímka dvoušroubová 40-46 mm 5/4" | kus | 7 | 22.7 | 158.9 | 22.7 | 158.9 | 0 | 0 | 21 | 192.269 | 7e-05 | 0 | 0 | 0 | SPCM | RTS 23/ II | Indiv | 0 | 0 |  | Specifikace | Běžná |  |  |  | POL3_0
77 | 42391010 | Objímka ocelová pro dva šrouby DN 32 | kus | 2 | 148 | 296 | 148 | 296 | 0 | 0 | 21 | 358.16 | 0.00034 | 0 | 0 | 0 | SPCM | RTS 23/ II | Indiv | 0 | 0 |  | Specifikace | Běžná |  |  |  | POL3_0
78 | 42391015 | Objímka ocelová pro dva šrouby DN 40 | kus | 2 | 152.5 | 305 | 152.5 | 305 | 0 | 0 | 21 | 369.05 | 0.00036 | 0 | 0 | 0 | SPCM | RTS 23/ II | Indiv | 0 | 0 |  | Specifikace | Běžná |  |  |  | POL3_0
79 | 42391135 | Objímka ocelová pro tři šrouby DN 100 | kus | 1 | 353 | 353 | 353 | 353 | 0 | 0 | 21 | 427.13 | 0.00232 | 0 | 0 | 0 | SPCM | RTS 20/ I | Indiv | 0 | 0 |  | Specifikace | Běžná |  |  |  | POL3_0
80 | 42392271RTX | Sedlo podpěr DN 450/710 | sada | 15 | 5600 | 84000 | 5600 | 84000 | 0 | 0 | 21 | 101640 | 0.0533 | 0.8 | 0 | 0 |  | Vlastní | Indiv | 0 | 0 |  | Specifikace | Běžná |  |  |  | POL3_0
81 | 42392275 | Podpěra kluzná ON 130802 DN 500 | sada | 2 | 8500 | 17000 | 8500 | 17000 | 0 | 0 | 21 | 20570 | 0.0604 | 0.12 | 0 | 0 | SPCM | RTS 18/ I | Indiv | 0 | 0 |  | Specifikace | Běžná |  |  |  | POL3_0
82 | 42392275RTX | Podpěra kluzná DN 450/710 | sada | 8 | 23550 | 188400 | 23550 | 188400 | 0 | 0 | 21 | 227964 | 0.0533 | 0.43 | 0 | 0 |  | Vlastní | Indiv | 0 | 0 |  | Specifikace | Běžná |  |  |  | POL3_0
83 | 4239245RTZ | Kluzná deska s PTFE deskou dle PD | sada | 8 | 2300 | 18400 | 2300 | 18400 | 0 | 0 | 21 | 22264 | 0.0533 | 0.43 | 0 | 0 |  | Vlastní | Indiv | 0 | 0 |  | Specifikace | Běžná |  |  |  | POL3_0
84 | 998767201 | Přesun hmot pro zámečnické konstr., výšky do 6 m | % | 4136.8125 | 2.1 | 8687.31 | 0 | 0 | 2.1 | 8687.31 | 21 | 10511.6451 | 0 | 0 | 0 | 0 |  | RTS 23/ II | Indiv | 0 | 0 |  | Přesun hmot | Běžná |  |  |  | POL7_
Díl: | 783 | Nátěry |  |  |  | 16546.05 |  | 0 |  | 16546.05 |  | 20020.7205 |  | 0.02 |  | 0 |  |  |  |  | 32.15 | [6 empty] | DIL
85 | 783225100 | Nátěr syntetický kovových konstrukcí 2x + 1x email | m2 | 4.5 | 268 | 1206 | 0 | 0 | 268 | 1206 | 21 | 1459.26 | 0.00031 | 0 | 0 | 0 |  | RTS 23/ II | Indiv | 0.403 | 1.81 |  | Práce | Běžná |  |  |  | POL1_1
86 | 783226100 | Nátěr syntetický kovových konstrukcí základní | m2 | 99 | 80.2 | 7939.8 | 0 | 0 | 80.2 | 7939.8 | 21 | 9607.158 | 8e-05 | 0.01 | 0 | 0 |  | RTS 23/ II | Indiv | 0.156 | 15.44 |  | Práce | Běžná |  |  |  | POL1_1
87 | 783903811 | Odmaštění chemickými rozpouštědly | m2 | 103.5 | 71.5 | 7400.25 | 0 | 0 | 71.5 | 7400.25 | 21 | 8954.3025 | 7e-05 | 0.01 | 0 | 0 |  | RTS 23/ II | Indiv | 0.144 | 14.9 |  | Práce | Běžná |  |  |  | POL1_1
Díl: | M22 | Montáž sdělovací a zabezp.tech |  |  |  | 52671.6 |  | 45370 |  | 7301.6 |  | 63732.636 |  | 0.01 |  | 0 |  |  |  |  | 2.38 | [6 empty] | DIL
88 | 210800001 | Vodič CYY 1,5 mm2 | m | 4 | 36 | 144 | 0 | 0 | 36 | 144 | 21 | 174.24 | 0 | 0 | 0 | 0 |  | RTS 23/ II | Indiv | 0.06415 | 0.26 |  | Práce | Běžná |  |  |  | POL1_1
89 | 210810005 | Kabel CYKY-m 750 V 3 x 1,5 mm2 volně uložený včetně dodávky kabelu | m | 4 | 44.4 | 177.6 | 0 | 0 | 44.4 | 177.6 | 21 | 214.896 | 0.00017 | 0 | 0 | 0 |  | RTS 23/ II | Indiv | 0.05096 | 0.2 |  | Práce | Běžná |  |  |  | POL1_1
90 | 220260103 | Krabicová rozvodka Acidur | kus | 4 | 870 | 3480 | 0 | 0 | 870 | 3480 | 21 | 4210.8 | 0.0014 | 0.01 | 0 | 0 |  | RTS 23/ II | Indiv | 0.48 | 1.92 |  | Práce | Běžná |  |  |  | POL1_1
91 | 220245RTX | Reflektometrické měření včetně vyhodnocení | soubor | 1 | 3500 | 3500 | 0 | 0 | 3500 | 3500 | 21 | 4235 | 0 | 0 | 0 | 0 |  | Vlastní | Indiv | 0 | 0 |  | Práce | Běžná |  |  |  | POL1_1
92 | 22035RTX | Přístroj pro zjišťování netěsností | ks | 1 | 45000 | 45000 | 45000 | 45000 | 0 | 0 | 21 | 54450 | 0 | 0 | 0 | 0 |  | Vlastní | Indiv | 0 | 0 |  | Specifikace | Běžná |  |  |  | POL3_0
93 | 222260RTX | Koncový prvek TU1 | ks | 2 | 185 | 370 | 185 | 370 | 0 | 0 | 21 | 447.7 | 0 | 0 | 0 | 0 |  | Vlastní | Indiv | 0 | 0 |  | Specifikace | Běžná |  |  |  | POL3_0
Díl: | M23 | Montáže potrubí |  |  |  | 2982943.96 |  | 1968918 |  | 1014025.96 |  | 3609362.1916 |  | 13.79 |  | 0 |  |  |  |  | 448.82 | [6 empty] | DIL
94 | 900 | HZS montáž manžet stavební dělník v tarifní třídě 7 | h | 3 | 594 | 1782 | 0 | 0 | 594 | 1782 | 21 | 2156.22 | 0 | 0 | 0 | 0 |  | RTS 23/ II | Indiv | 1 | 3 |  | Práce | Běžná |  |  |  | POL1_1
95 | 230011157 | Montáž trubky ocelové 457 x 10 | m | 16 | 1700 | 27200 | 0 | 0 | 1700 | 27200 | 21 | 32912 | 0.00065 | 0.01 | 0 | 0 |  | RTS 23/ II | Indiv | 0 | 0 |  | Práce | Běžná |  |  |  | POL1_1
96 | 230011183 | Montáž trubky ocelové 508 x 10 | m | 5.5 | 1730 | 9515 | 0 | 0 | 1730 | 9515 | 21 | 11513.15 | 0.00078 | 0 | 0 | 0 |  | RTS 23/ II | Indiv | 2.103 | 11.57 |  | Práce | Běžná |  |  |  | POL1_1
97 | 230011210 | Montáž trubky ocelové 820 x 10 | m | 2 | 2095 | 4190 | 0 | 0 | 2095 | 4190 | 21 | 5069.9 | 0.00122 | 0 | 0 | 0 |  | RTS 23/ II | Indiv | 2.6296 | 5.26 |  | Práce | Běžná |  |  |  | POL1_1
98 | 230013173 | Mont.předizol. potr.DN 450 mm,D 710 mm | m | 84 | 2985 | 250740 | 0 | 0 | 2985 | 250740 | 21 | 303395.4 | 0.00113 | 0.09 | 0 | 0 |  | RTS 23/ II | Indiv | 1.7114 | 143.76 |  | Práce | Běžná |  |  |  | POL1_1
99 | 230014173 | Spojka předizolovaného potrubí DN 450/D710 mm podélně svařitelná | kus | 21 | 11500 | 241500 | 0 | 0 | 11500 | 241500 | 21 | 292215 | 0.00678 | 0.14 | 0 | 0 |  | RTS 23/ II | Indiv | 2.6913 | 56.52 |  | Práce | Běžná |  |  |  | POL1_1
100 | 230024145 | Montáž trub.dílů přivař.do 50 kg tř.11-13, 457 x10 | kus | 4 | 3410 | 13640 | 0 | 0 | 3410 | 13640 | 21 | 16504.4 | 0.00434 | 0.02 | 0 | 0 |  | RTS 23/ II | Indiv | 4.108 | 16.43 |  | Práce | Běžná |  |  |  | POL1_1
101 | 230024167 | Montáž trub.dílů přivař.do 50 kg tř.11-13, 508 x10 | kus | 4 | 3520 | 14080 | 0 | 0 | 3520 | 14080 | 21 | 17036.8 | 0.00466 | 0.02 | 0 | 0 |  | RTS 23/ II | Indiv | 4.189 | 16.76 |  | Práce | Běžná |  |  |  | POL1_1
102 | 230161026 | Proz.svar.192-508-530 5 - 25 | kus | 21 | 10800 | 226800 | 0 | 0 | 10800 | 226800 | 21 | 274428 | 0 | 0 | 0 | 0 |  | RTS 23/ II | Indiv | 0 | 0 |  | Práce | Běžná |  |  |  | POL1_1
103 | 230170006 | Příprava pro zkoušku těsnosti, DN 400 - 500 | sada | 2 | 9295 | 18590 | 0 | 0 | 9295 | 18590 | 21 | 22493.9 | 0 | 0 | 0 | 0 |  | RTS 23/ II | Indiv | 15.55 | 31.1 |  | Práce | Běžná |  |  |  | POL1_1
104 | 230170016 | Zkouška těsnosti potrubí, DN 400 - 500 | m | 105.5 | 96.2 | 10149.1 | 0 | 0 | 96.2 | 10149.1 | 21 | 12280.411 | 0 | 0 | 0 | 0 |  | RTS 23/ II | Indiv | 0.17 | 17.94 |  | Práce | Běžná |  |  |  | POL1_1
105 | 230230076 | Čištění potrubí, DN 200 | m | 66.5 | 12.8 | 851.2 | 0 | 0 | 12.8 | 851.2 | 21 | 1029.952 | 0 | 0 | 0 | 0 |  | RTS 23/ II | Indiv | 0.0117 | 0.78 |  | Práce | Běžná |  |  |  | POL1_1
106 | 230230081 | Čištění potrubí, DN 500 | m | 105.5 | 21.2 | 2236.6 | 0 | 0 | 21.2 | 2236.6 | 21 | 2706.286 | 0 | 0 | 0 | 0 |  | RTS 23/ II | Indiv | 0.0161 | 1.7 |  | Práce | Běžná |  |  |  | POL1_1
107 | 904 | Hzs-zkousky v ramci montaz.praci | h | 144 | 561 | 80784 | 0 | 0 | 561 | 80784 | 21 | 97748.64 | 0 | 0 | 0 | 0 | Prav.M | RTS 23/ II | Indiv | 1 | 144 |  | HZS | Běžná |  |  |  | POL10_
108 | 14333181.XR | Trubka podélně svařovaná hladká 11375 820x10 mm | m | 2 | 13250 | 26500 | 13250 | 26500 | 0 | 0 | 21 | 32065 | 0.3233 | 0.65 | 0 | 0 |  | Vlastní | Indiv | 0 | 0 |  | Specifikace | Běžná |  |  |  | POL3_0
109 | 14362525XR | Trubka ocelová podélně svařovaná 457x10 mm | m | 16 | 10153 | 162448 | 10153 | 162448 | 0 | 0 | 21 | 196562.08 | 0.105 | 1.68 | 0 | 0 |  | Vlastní | Indiv | 0 | 0 |  | Specifikace | Běžná |  |  |  | POL3_0
110 | 14362530XR | Trubka ocelová podélně svařovaná 508x10 mm | m | 5.5 | 11500 | 63250 | 11500 | 63250 | 0 | 0 | 21 | 76532.5 | 0.105 | 0.58 | 0 | 0 |  | Vlastní | Indiv | 0 | 0 |  | Specifikace | Běžná |  |  |  | POL3_0
111 | 14710142RX | Trubka předizolovaná ocelová DN 450/710 | m | 84 | 11500 | 966000 | 11500 | 966000 | 0 | 0 | 21 | 1168860 | 0.12 | 10.08 | 0 | 0 |  | Vlastní | Indiv | 0 | 0 |  | Specifikace | Běžná |  |  |  | POL3_0
112 | 25328RTX | Manžeta ukončující chráničku 813/710 | kus | 2 | 6500 | 13000 | 6500 | 13000 | 0 | 0 | 21 | 15730 | 0 | 0 | 0 | 0 |  | Vlastní | Indiv | 0 | 0 |  | Specifikace | Běžná |  |  |  | POL3_0
113 | 31610835.ARX | Ohyb 90° DN 450 mm dle PD | kus | 3 | 8550 | 25650 | 8550 | 25650 | 0 | 0 | 21 | 31036.5 | 0.1285 | 0.39 | 0 | 0 |  | Vlastní | Indiv | 0 | 0 |  | Specifikace | Běžná |  |  |  | POL3_0
114 | 31610835.ARX | Ohyb 90° DN 450 mm dle PD | kus | 1 | 6200 | 6200 | 6200 | 6200 | 0 | 0 | 21 | 7502 | 0.1285 | 0.13 | 0 | 0 |  | Vlastní | Indiv | 0 | 0 |  | Specifikace | Běžná |  |  |  | POL3_0
115 | 316331R50/45 | Přechod přímý 508/10x 457x10 | ks | 2 | 7800 | 15600 | 7800 | 15600 | 0 | 0 | 21 | 18876 | 0 | 0 | 0 | 0 |  | Vlastní | Indiv | 0 | 0 |  | Specifikace | Běžná |  |  |  | POL3_0
116 | 316331R500 | Přechodový kus 530/10x 508x10 | ks | 2 | 5900 | 11800 | 5900 | 11800 | 0 | 0 | 21 | 14278 | 0 | 0 | 0 | 0 |  | Vlastní | Indiv | 0 | 0 |  | Specifikace | Běžná |  |  |  | POL3_0
117 | R PIP 01 | Oblouk PIP 90 st. 450/710 1,6x1,6 m | ks | 2 | 48000 | 96000 | 48000 | 96000 | 0 | 0 | 21 | 116160 | 0 | 0 | 0 | 0 |  | Vlastní | Indiv | 0 | 0 |  | Specifikace | Běžná |  |  |  | POL3_0
118 | R PIP 02 | Oblouk PIP 90 st. 450/710 1,6x2 m | ks | 2 | 51000 | 102000 | 51000 | 102000 | 0 | 0 | 21 | 123420 | 0 | 0 | 0 | 0 |  | Vlastní | Indiv | 0 | 0 |  | Specifikace | Běžná |  |  |  | POL3_0
119 | R PIP 03 | Oblouk PIP 90 st. 450/710 2x2 m | ks | 2 | 53000 | 106000 | 53000 | 106000 | 0 | 0 | 21 | 128260 | 0 | 0 | 0 | 0 |  | Vlastní | Indiv | 0 | 0 |  | Specifikace | Běžná |  |  |  | POL3_0
120 | R PIP 04 | Oblouk PIP 75 st. 450/710 1,6x2 m | ks | 1 | 55000 | 55000 | 55000 | 55000 | 0 | 0 | 21 | 66550 | 0 | 0 | 0 | 0 |  | Vlastní | Indiv | 0 | 0 |  | Specifikace | Běžná |  |  |  | POL3_0
121 | R PIP 05 | Oblouk PIP 75 st. 450/710 2x2 m | ks | 2 | 57000 | 114000 | 57000 | 114000 | 0 | 0 | 21 | 137940 | 0 | 0 | 0 | 0 |  | Vlastní | Indiv | 0 | 0 |  | Specifikace | Běžná |  |  |  | POL3_0
122 | R PIP 06 | Odbočka elevační PIP 450/710 x 32/140 | ks | 2 | 68000 | 136000 | 68000 | 136000 | 0 | 0 | 21 | 164560 | 0 | 0 | 0 | 0 |  | Vlastní | Indiv | 0 | 0 |  | Specifikace | Běžná |  |  |  | POL3_0
123 | R PIP 07 | Koncové těsnění izolace PIP 450/710 | ks | 4 | 4500 | 18000 | 4500 | 18000 | 0 | 0 | 21 | 21780 | 0 | 0 | 0 | 0 |  | Vlastní | Indiv | 0 | 0 |  | Specifikace | Běžná |  |  |  | POL3_0
124 | R PIP 08 | Koncové těsnění izolace PIP 32/140 | ks | 2 | 450 | 900 | 450 | 900 | 0 | 0 | 21 | 1089 | 0 | 0 | 0 | 0 |  | Vlastní | Indiv | 0 | 0 |  | Specifikace | Běžná |  |  |  | POL3_0
125 | R PIP 09 | Lisovací konektory vodičů bal 100 ks | bal | 1 | 520 | 520 | 520 | 520 | 0 | 0 | 21 | 629.2 | 0 | 0 | 0 | 0 |  | Vlastní | Indiv | 0 | 0 |  | Specifikace | Běžná |  |  |  | POL3_0
126 | R PIP 1 | Dopravné s balné PIP potrubí | soubor | 1 | 45000 | 45000 | 45000 | 45000 | 0 | 0 | 21 | 54450 | 0 | 0 | 0 | 0 |  | Vlastní | Indiv | 0 | 0 |  | Specifikace | Běžná |  |  |  | POL3_0
127 | R PIP 10 | Držáky monit. vodičů bal 50 ks | bal | 2 | 650 | 1300 | 650 | 1300 | 0 | 0 | 21 | 1573 | 0 | 0 | 0 | 0 |  | Vlastní | Indiv | 0 | 0 |  | Specifikace | Běžná |  |  |  | POL3_0
128 | R PIP 11 | Teplovzdorná páska 15 m | kus | 15 | 250 | 3750 | 250 | 3750 | 0 | 0 | 21 | 4537.5 | 0 | 0 | 0 | 0 |  | Vlastní | Indiv | 0 | 0 |  | Specifikace | Běžná |  |  |  | POL3_0
129 | 998733201 | Přesun hmot pro rozvody potrubí, výšky do 6 m | % | 28709.759 | 3.9 | 111968.06 | 0 | 0 | 3.9 | 111968.06 | 21 | 135481.3526 | 0 | 0 | 0 | 0 |  | RTS 23/ II | Indiv | 0 | 0 |  | Přesun hmot | Běžná |  |  |  | POL7_
Díl: | 99 | Staveništní přesun hmot |  |  |  | 14485.33 |  | 0 |  | 14485.33 |  | 17527.2493 |  | 0 |  | 0 |  |  |  |  | 32.51 | [6 empty] | DIL
130 | 998009101 | Přesun hmot lešení samostatně budovaného | t | 4.423 | 3275 | 14485.33 | 0 | 0 | 3275 | 14485.33 | 21 | 17527.2493 | 0 | 0 | 0 | 0 |  | RTS 23/ II | Indiv | 7.35 | 32.51 |  | Práce | Běžná |  |  |  | POL1_
[26 empty] | 15 | 21 | DPH
| Celkem |  |  |  |  | 5519054.51 | [19 empty] | 0 | 5519054.51 | SUM
Poznámky uchazeče k zadání
POPUZIV
END
Note on S6: Jedná se o informaci, zda se jedná o položku, která je do rozpočtu zadána z cenové soustavy RTS, nebo vlastní.
Note on T6: Jedná se o název CÚ, která je zadána u položky rozpočtu