## Rekapitulace
EstiCon | Firma:
Rekapitulace ceny
Stavba: 210222_SFDI - Odstr. bod. záv. - lávka LP2 přes Dřevnici - výst. nové lávky, vč. realizace přip. páteřních cykl.
| Celková cena bez DPH: | 0
| Celková cena s DPH: | 0
Objekt | Popis | Cena bez DPH | DPH | Cena s DPH
01 | STAVEBNÍ OBJEKTY - UZNATELNÉ NÁKLADY SFDI | 0 | 0 | 0
SO 000 | Vedlejší a ostatní náklady | 0 | 0 | 0
SO 001 | Demolice | 0 | 0 | 0
SO 134.01 | Chodníky a cyklostezka se smíšeným provozem | 0 | 0 | 0
SO 221 | Lávka přes dřevnici LP2 | 0 | 0 | 0
SO 251 | Stavební úprava PPO | 0 | 0 | 0
SO 411 | Vedení vysokého napětí EG.D | 0 | 0 | 0
SO 462 | Sdělovací vedení Vodafone | 0 | 0 | 0
SO 464 | Kamerový dohledový systém | 0 | 0 | 0
SO 501 | Přeložka horkovodu | 0 | 0 | 0
SO 541 | Revizní a rozvodný nadzemní kolektor | 0 | 0 | 0
SO 901.01 | Dopravně inženýrská opatření | 0 | 0 | 0
02 | STAVEBNÍ OBJEKTY - NEUZNATELNÉ NÁKLADY SFDI | 0 | 0 | 0
SO 134.02 | Chodníky a cyklostezka se smíšeným provozem | 0 | 0 | 0
SO 186 | Příčný práh na ulici Svobodova | 0 | 0 | 0
SO 432 | Veřejné osvětlení | 0 | 0 | 0
SO 433 | Nasvětlení místa pro přecházení | 0 | 0 | 0
SO 901.02 | Dopravně inženýrská opatření | 0 | 0 | 0

## 01SO 000
EstiCon |  |  |  | Firma: | [6 empty] | 3
Soupis prací objektu
S | Stavba: | 210222_SFDI |  | Odstr. bod. záv. - lávka LP2 přes Dřevnici - výst. nové lávky, vč. realizace přip. páteřních cykl. |  |  | SO 000 | 0 |  | 0 | 2
O | Objekt: | 01 |  | STAVEBNÍ OBJEKTY - UZNATELNÉ NÁKLADY SFDI | [5 empty] | 0.15 | 2
O1 | Rozpočet: | SO 000 |  | Vedlejší a ostatní náklady | [5 empty] | 0.21
Typ | Poř. číslo | Kód položky | Varianta | Název Položky | MJ | Množství | Cena |  | Cenová soustava
[7 empty] | Jednotková | Celkem
0 | 1 | 2 | 3 | 4 | 5 | 6 | 7 | 8 | 9
SD |  | 0 |  | Všeobecné konstrukce a práce |  |  |  | 0
P | 1 | 01250 |  | POJIŠTĚNÍ PRAC ZHOTOV A OBJEDNATELE | KPL | 1 | 0 | 0 | 2022_OTSKP | 0 | 3
PP |  |  |  | Pojištění proti všem rizikům - all risks
TS |  |  |  | zahrnuje veškeré poplatky za pojištění související s výstavbou
P | 2 | 02510 |  | ZKOUŠENÍ MATERIÁLŮ ZKUŠEBNOU ZHOTOVITELE | KPL | 1 | 0 | 0 | 2022_OTSKP | 0 | 3
PP |  |  |  | dle TKP
TS |  |  |  | zahrnuje veškeré náklady spojené s objednatelem požadovanými zkouškami
P | 3 | 02520 |  | ZKOUŠENÍ MATERIÁLŮ NEZÁVISLOU ZKUŠEBNOU | KPL | 1 | 0 | 0 | 2022_OTSKP | 0 | 3
PP |  |  |  | dle TKP
TS |  |  |  | zahrnuje veškeré náklady spojené s objednatelem požadovanými zkouškami
P | 4 | 02610 |  | ZKOUŠENÍ KONSTRUKCÍ A PRACÍ ZKUŠEBNOU ZHOTOVITELE | KPL | 1 | 0 | 0 | 2022_OTSKP | 0 | 3
PP |  |  |  | dle TKP
TS |  |  |  | zahrnuje veškeré náklady spojené s objednatelem požadovanými zkouškami
P | 5 | 02620 |  | ZKOUŠENÍ KONSTRUKCÍ A PRACÍ NEZÁVISLOU ZKUŠEBNOU | KPL | 1 | 0 | 0 | 2022_OTSKP | 0 | 3
PP |  |  |  | dle TKP
TS |  |  |  | zahrnuje veškeré náklady spojené s objednatelem požadovanými zkouškami
P | 6 | 02731R |  | POMOC PRÁCE- VYTYČENÍ STÁVAJÍCÍCH INŽENÝRSKÝCH SÍTÍ | KPL | 1 | 0 | 0 |  | 0 | 3
PP
TS |  |  |  | zahrnuje veškeré náklady spojené s objednatelem požadovanými pracemi
P | 7 | 02861 |  | PRŮZKUMNÉ PRÁCE PROTIKOROZNÍ A BLUDNÝCH PROUDŮ NA POVRCHU | KPL | 1 | 0 | 0 | 2022_OTSKP | 0 | 3
PP
TS |  |  |  | zahrnuje veškeré náklady spojené s objednatelem požadovanými pracemi
P | 8 | 02911 |  | OSTATNÍ POŽADAVKY - GEODETICKÉ ZAMĚŘENÍ | KPL | 1 | 0 | 0 | 2022_OTSKP | 0 | 3
PP |  |  |  | zaměřování během výstavby sledování konstrukcí po uvedení do provozu zajistí geodet zhotovitele Vytyčení obvodu staveniště
TS |  |  |  | zahrnuje veškeré náklady spojené s objednatelem požadovanými pracemi
P | 9 | 02920 |  | OSTATNÍ POŽADAVKY - OCHRANA ŽIVOTNÍHO PROSTŘEDÍ | KPL | 1 | 0 | 0 | 2022_OTSKP | 0 | 3
PP |  |  |  | Ochranné konstrukce během výstavby. opatření pro zamezení šíření prašnosti (výčet možných opatření je uveden v „Metodice pro stanovení opatření ke snížení vlivů stavební činnosti na imisní zatížení částicemi PM10“, která je zveřejněna na webových stránkách MŽP) - povrchy budou v období sucha kropeny, - mobilní oplocení staveniště doplněno o zábranu proti šíření prachu (např. pomocí geotextílie) -osazení norné stěny v případě havárie - Ochrana stávajících stromů na staveništi a bezprostředně v okoli stavby s možným poškozením stromů staveništní technikou Ochrana vhodným způsobem - geotextilie, bednění
VV |  |  |  | 1.000000 = 1,000 [A]
TS |  |  |  | zahrnuje veškeré náklady spojené s objednatelem požadovanými pracemi
P | 10 | 02940 | a | OSTATNÍ POŽADAVKY - VYPRACOVÁNÍ DOKUMENTACE | KPL | 1 | 0 | 0 | 2022_OTSKP | 0 | 3
PP |  |  |  | Vvypracování havarijního a povodňového plánu pro celou stavbu. - vypracování havarijního a povodňového plánu včetně schválení správcem toku a příslušným odborem životního prostředí - zajištění soupravy pro likvidaci případné ekologické havárie na vodním toku vč. trvalé instalace norné stěny - bezpečnostní opatření proti haváriím na vodě vč. zpětného protokolárního předání všech dotčených pozemků
TS |  |  |  | zahrnuje veškeré náklady spojené s objednatelem požadovanými pracemi
P | 11 | 02940 | b | OSTATNÍ POŽADAVKY - VYPRACOVÁNÍ DOKUMENTACE | KPL | 1 | 0 | 0 | 2022_OTSKP | 0 | 3
PP |  |  |  | zpracování plánu údržby lávky
TS |  |  |  | zahrnuje veškeré náklady spojené s objednatelem požadovanými pracemi
P | 12 | 02940 | c | OSTATNÍ POŽADAVKY - VYPRACOVÁNÍ DOKUMENTACE | KPL | 1 | 0 | 0 | 2022_OTSKP | 0 | 3
PP |  |  |  | vč. pasport pozemních objektů do vzdálenosti 20 m od obvodu stavby vč. pasport pozemních přístupových komunikací používaných zhotovitelem před stavbou a po stavbě vč. pasportizace stavby - převedení DSPS do standardu pasportů správce komunikací, mostů, správce osvětlení apod
TS |  |  |  | zahrnuje veškeré náklady spojené s objednatelem požadovanými pracemi
P | 13 | 02940 | d | OSTATNÍ POŽADAVKY - VYPRACOVÁNÍ DOKUMENTACE | KPL | 1 | 0 | 0 | 2022_OTSKP | 0 | 3
PP |  |  |  | Návrh technologického postupu prací zhotovitelem. vč. časového harmonogramu stavby
TS |  |  |  | zahrnuje veškeré náklady spojené s objednatelem požadovanými pracemi
P | 14 | 029412 |  | OSTATNÍ POŽADAVKY - VYPRACOVÁNÍ MOSTNÍHO LISTU | KUS | 1 | 0 | 0 | 2022_OTSKP | 0 | 3
PP
TS |  |  |  | zahrnuje veškeré náklady spojené s objednatelem požadovanými pracemi
P | 15 | 02943 |  | OSTATNÍ POŽADAVKY - VYPRACOVÁNÍ RDS | KPL | 1 | 0 | 0 | 2022_OTSKP | 0 | 3
PP |  |  |  | Vypracování realizační dokumentace stavby (RDS) včetně podrobného statického výpočtu nosné kostrukce a spodní stavby.
TS |  |  |  | zahrnuje veškeré náklady spojené s objednatelem požadovanými pracemi
P | 16 | 02944 |  | OSTAT POŽADAVKY - DOKUMENTACE SKUTEČ PROVEDENÍ V DIGIT FORMĚ | KPL | 1 | 0 | 0 | 2022_OTSKP | 0 | 3
PP
VV |  |  |  | "Vypracování DSPS v tištěné a digitální podobě."
TS |  |  |  | zahrnuje veškeré náklady spojené s objednatelem požadovanými pracemi
P | 17 | 02945 |  | OSTAT POŽADAVKY - GEOMETRICKÝ PLÁN | KPL | 1 | 0 | 0 | 2022_OTSKP | 0 | 3
PP |  |  |  | Geometrické plány vč. věcných břemen a věcných břemen sítí
TS |  |  |  | položka zahrnuje: - přípravu podkladů, vyhotovení žádosti pro vklad na katastrální úřad - polní práce spojené s vyhotovením geometrického plánu - výpočetní a grafické kancelářské práce - úřední ověření výsledného elaborátu - schválení návrhu vkladu do katastru nemovitostí příslušným katastrálním úřadem
P | 18 | 02950 |  | OSTATNÍ POŽADAVKY - POSUDKY, KONTROLY, REVIZNÍ ZPRÁVY | KPL | 1 | 0 | 0 | 2022_OTSKP | 0 | 3
PP |  |  |  | vč. posudku, kontrol a revizních zpráv pro všechny stavební objekty vč.celková prohlídka elektrického rozvodu a zařízení do 1 milionu Kč - Výchozí revize dle TP a norem - Včetně provozních zkoušek a kontrolních měření - světelnětechnické měření
TS |  |  |  | zahrnuje veškeré náklady spojené s objednatelem požadovanými pracemi
P | 19 | 02953 |  | OSTATNÍ POŽADAVKY - HLAVNÍ MOSTNÍ PROHLÍDKA | KUS | 1 | 0 | 0 | 2022_OTSKP | 0 | 3
PP |  |  |  | 1. HPM
TS |  |  |  | položka zahrnuje : - úkony dle ČSN 73 6221 - provedení hlavní mostní prohlídky oprávněnou fyzickou nebo právnickou osobou - vyhotovení záznamu (protokolu), který jednoznačně definuje stav mostu
P | 20 | 02960 | a | OSTATNÍ POŽADAVKY - ODBORNÝ DOZOR | KPL | 1 | 0 | 0 | 2022_OTSKP | 0 | 3
PP
VV |  |  |  | "geotechnický dozor během hlubinného zakládání " 1 = 1,000 [A]
TS |  |  |  | zahrnuje veškeré náklady spojené s objednatelem požadovaným dozorem
P | 21 | 02960 | b | OSTATNÍ POŽADAVKY - ODBORNÝ DOZOR | KPL | 1 | 0 | 0 | 2022_OTSKP | 0 | 3
PP |  |  |  | Zajištění TDI
TS |  |  |  | zahrnuje veškeré náklady spojené s objednatelem požadovaným dozorem
P | 22 | 02991 |  | OSTATNÍ POŽADAVKY - INFORMAČNÍ TABULE | KUS | 2 | 0 | 0 | 2022_OTSKP | 0 | 3
PP |  |  |  | - Identifikační tabule stavby se základními údaji o díle - podoba tabule podléhá schválení investora
VV |  |  |  | 2.000000 = 2,000 [A]
TS |  |  |  | položka zahrnuje: - dodání a osazení informačních tabulí v předepsaném provedení a množství s obsahem předepsaným zadavatelem - veškeré nosné a upevňovací konstrukce - základové konstrukce včetně nutných zemních prací - demontáž a odvoz po skončení platnosti - případně nutné opravy poškozených čátí během platnosti
P | 23 | 02991R |  | OSTATNÍ POŽADAVKY - PAMĚTNÍ DESKA | KUS | 1 | 0 | 0 |  | 0 | 3
PP |  |  |  | vč. zabudování do vybraného objektu mostu nebo na určené místo. Konečná podoba bude odsouhlasna investorem.
VV |  |  |  | 1.000000 = 1,000 [A]
TS |  |  |  | položka zahrnuje: - dodání a osazenídesky v předepsaném provedení a množství s obsahem předepsaným zadavatelem - veškeré nosné a upevňovací konstrukce - základové konstrukce včetně nutných zemních prací
P | 24 | 02992R |  | OSTATNÍ POŽADAVKY- ZAJIŠTĚNÍ SLAVNOSTNÍHO ZAHÁJENÍ A DOKONČENÍ STAVBY | KPL | 1 | 0 | 0 |  | 0 | 3
PP
TS |  |  |  | stan + mobiliář (vysoké párty stoly a stoly na catering na studený bufet, teplý bufet a na nápojový bufet) – dálnice pro 150 lidí (stan 20x10m, párty stoly - 15ks) podium o velikosti cca 4x2m zvuková aparatura (+2 mikrofony) informační tabule o stavbě (na podium - plachta nebo monitor) - 4x1,5m 1) kladívka - 15ks - s názvem stavby a datem akce - pouze zahájení nůžky - 15ks - s názvem stavby a datem akce - pouze ukončení mobilní WC – 2 ks přistavení 1x stavební stroj (bagr nebo nákladní auto ...) - pouze zahájení kámen (výška cca 1 m) s informativní cedulkou o stavbě (cca 30x40 cm) 1) zajištění asistence při slavnostních úkonech - 2 osoby (asistentky) 1) specifikace dle Jednotného grafického stylu ŘSD ČR viz www.rsd.cz fakturace 1x komplet zahájení, 1x komplet ukončení ; položky určené pouze pro zahájení / ukončení budou zhotovitelem dodány pouze 1x
P | 25 | 03100 |  | ZAŘÍZENÍ STAVENIŠTĚ - ZŘÍZENÍ, PROVOZ, DEMONTÁŽ | KPL | 1 | 0 | 0 | 2022_OTSKP | 0 | 3
PP |  |  |  | vč. beškerých bezpečnostních opatřeních souvisejících se stavební činností vč. oplocení (souvislé oplocení v zastavěném území výšky 1,80 m) a osvětlení staveniště v potřebném rozsahu, vč. geotextilie pro zachycení prachu
TS |  |  |  | zahrnuje objednatelem povolené náklady na pořízení (event. pronájem), provozování, udržování a likvidaci zhotovitelova zařízení
P | 26 | 03720 |  | POMOC PRÁCE ZAJIŠŤ NEBO ZŘÍZ REGULACI A OCHRANU DOPRAVY | KPL | 1 | 0 | 0 | 2022_OTSKP | 0 | 3
PP |  |  |  | oprava přilehlých komunikací poškozených činností stavby
TS |  |  |  | zahrnuje objednatelem povolené náklady na požadovaná zařízení zhotovitele
P | 27 | 03730 |  | POMOC PRÁCE ZAJIŠŤ NEBO ZŘÍZ OCHRANU INŽENÝRSKÝCH SÍTÍ | KPL | 1 | 0 | 0 | 2022_OTSKP | 0 | 3
PP |  |  |  | Ochrana všech inženýrských sítí během výstavby
TS |  |  |  | zahrnuje objednatelem povolené náklady na požadovaná zařízení zhotovitele
P | 29 | 03740 |  | POMOC PRÁCE ZAJIŠŤ NEBO ZŘÍZ PROVIZORNÍ MOSTY | KPL | 1 | 0 | 0 |  | 0 | 3
PP |  |  |  | Lávka pro převedení sítí během výstavby. Uvažuje se lávka dl. 36,0m dle TP254. V položce jsou zahrnuty veškeré náklady na zřízení i odstranění konstrukce, včetně nájmu a podpěrných konstrucí výšky cca 2,7m. Ty jsou předpokládány jako opěry ze silničních panelů, je možno nahradit pižmem, nebo jinou konstrukcí vhodnou pro podepření lávky. Položka zahrnuje také nutné podpěrné konstrukce pro vedení provizorní trasy horkovodu během výstavby. Položka zahrnuje také dovoz a odvoz konstrukce.
TS |  |  |  | zahrnuje objednatelem povolené náklady na požadovaná zařízení zhotovitele
SD |  | 9 |  | Ostatní konstrukce a práce |  |  |  | 0
P | 28 | 93650 | R | DROBNÉ DOPLŇK KONSTR - MĚSTSKÝ MOBILIÁŘ | KS | 3 | 0 | 0 | StavData | 0 | 3
PP |  |  |  | odstavné stojany pro kola - 3*5 stání
VV |  |  |  | 3 = 3,000 [A]
TS

## 01SO 001
EstiCon |  |  |  | Firma: | [6 empty] | 3
Soupis prací objektu
S | Stavba: | 210222_SFDI |  | Odstr. bod. záv. - lávka LP2 přes Dřevnici - výst. nové lávky, vč. realizace přip. páteřních cykl. |  |  | SO 001 | 0 |  | 0 | 2
O | Objekt: | 01 |  | STAVEBNÍ OBJEKTY - UZNATELNÉ NÁKLADY SFDI | [5 empty] | 0.15 | 2
O1 | Rozpočet: | SO 001 |  | Demolice | [5 empty] | 0.21
Typ | Poř. číslo | Kód položky | Varianta | Název Položky | MJ | Množství | Cena |  | Cenová soustava
[7 empty] | Jednotková | Celkem
0 | 1 | 2 | 3 | 4 | 5 | 6 | 7 | 8 | 9
SD |  | 0 |  | Všeobecné konstrukce a práce |  |  |  | 0
P | 1 | 014121 |  | POPLATKY ZA SKLÁDKU TYP S-OO (OSTATNÍ ODPAD) | M3 | 345.05 | 0 | 0 | 2022_OTSKP | 0 | 1
PP |  |  |  | beton, železobeton, zemina, kamenivo, cihly, dřevo
VV |  |  |  | železobeton z pol. 966168 260,999 = 260,999 [A] cihly z pol. 966146 4 = 4,000 [B] dřevo z pol. 966176 2,958 = 2,958 [C] kamenivo nestmelené z pol. 11332 64,65 = 64,650 [D] betonové obruby z pol. 11352 102*0,25*0,15*2,5 = 9,563 [E] prostý beton - základ billboadru a značek 0,8*0,6*0,6*2,5*4 = 2,880 [F] Celkem: A+B+C+D+E+F = 345,050 [G]
TS |  |  |  | zahrnuje veškeré poplatky provozovateli skládky související s uložením odpadu na skládce.
P | 2 | 014132 |  | POPLATKY ZA SKLÁDKU TYP S-NO (NEBEZPEČNÝ ODPAD) | T | 30.73 | 0 | 0 | 2022_OTSKP | 0 | 1
PP |  |  |  | odbouraná izolace, frézované vrstvy
VV |  |  |  | izolace z pol. 97817 250*0,025 = 6,250 [A] frézované vrstvy z pol. 11372 10,2*2,4 = 24,480 [B] Celkem: A+B = 30,730 [C]
TS |  |  |  | zahrnuje veškeré poplatky provozovateli skládky související s uložením odpadu na skládce.
P | 3 | 02920 |  | OSTATNÍ POŽADAVKY - OCHRANA ŽIVOTNÍHO PROSTŘEDÍ | KPL | 1 | 0 | 0 | 2022_OTSKP | 0 | 1
PP |  |  |  | Kropení vodou z důvodu snížení prašnosti při bourání
TS |  |  |  | zahrnuje veškeré náklady spojené s objednatelem požadovanými pracemi
P | 4 | 03620 |  | DOPRAVNÍ ZAŘÍZENÍ - JEŘÁBY STAVEBNÍ | KPL | 1 | 0 | 0 | 2022_OTSKP | 0 | 1
PP |  |  |  | Stavební jeřáb pro snesení částí mostu. Položka zahrnuje veškeré související práce i náklady na srovnání podkladu a stabilizaci patek jeřábu(např. silničními panely) . Položka zahrnuje veškeré náklady na provoz, ustavení a odstranění podkladu.
TS |  |  |  | zahrnuje objednatelem povolené náklady na dopravní zařízení zhotovitele
SD |  | 1 |  | Zemní práce |  |  |  | 0
P | 5 | 11120 |  | ODSTRANĚNÍ KŘOVIN | M2 | 10 | 0 | 0 | 2022_OTSKP | 0 | 1
PP
VV |  |  |  | "odstranění náletu" 10 = 10,000 [A]
TS |  |  |  | odstranění křovin a stromů do průměru 100 mm doprava dřevin bez ohledu na vzdálenost spálení na hromadách nebo štěpkování
P | 6 | 11130 |  | SEJMUTÍ DRNU | M2 | 675 | 0 | 0 | 2022_OTSKP | 0 | 3
PP |  |  |  | oddrnování v tl. 15 cm na ohumusovaných plochách, které nejsou vedeny jako ZPF. včetně odvozu a uložení na skládku, včetně kompostování pro zpětné použití pro ohumusování stavby.
VV |  |  |  | 225+450 = 675,000 [A]
TS |  |  |  | včetně vodorovné dopravy a uložení na skládku
P | 7 | 11317 |  | ODSTRAN KRYTU ZPEVNĚNÝCH PLOCH Z DLAŽEB KOSTEK | M3 | 1.02 | 0 | 0 | 2022_OTSKP | 0 | 1
PP |  |  |  | očištění a uložení na meziskládku pro opětovné použití v rámci SO134
VV |  |  |  | 25,5*0,04 = 1,020 [A]
TS |  |  |  | Položka zahrnuje veškerou manipulaci s vybouranou sutí a s vybouranými hmotami vč. uložení na skládku. Nezahrnuje poplatek za skládku, který se vykazuje v položce 0141** (s výjimkou malého množství bouraného materiálu, kde je možné poplatek zahrnout do jednotkové ceny bourání – tento fakt musí být uveden v doplňujícím textu k položce).
P | 8 | 11332 |  | ODSTRANĚNÍ PODKLADŮ ZPEVNĚNÝCH PLOCH Z KAMENIVA NESTMELENÉHO | M3 | 64.65 | 0 | 0 | 2022_OTSKP | 0 | 1
PP |  |  |  | odstranění podkladu pod dlažbou a pod asfaltovou komunikací
VV |  |  |  | (25,5+190)*0,3 = 64,650 [A]
TS |  |  |  | Položka zahrnuje veškerou manipulaci s vybouranou sutí a s vybouranými hmotami vč. uložení na skládku. Nezahrnuje poplatek za skládku, který se vykazuje v položce 0141** (s výjimkou malého množství bouraného materiálu, kde je možné poplatek zahrnout do jednotkové ceny bourání – tento fakt musí být uveden v doplňujícím textu k položce).
P | 9 | 11352 |  | ODSTRANĚNÍ CHODNÍKOVÝCH A SILNIČNÍCH OBRUBNÍKŮ BETONOVÝCH | M | 102 | 0 | 0 | 2022_OTSKP | 0 | 1
PP
VV |  |  |  | 39+21+32+10 = 102,000 [A]
TS |  |  |  | Položka zahrnuje veškerou manipulaci s vybouranou sutí a s vybouranými hmotami vč. uložení na skládku. Nezahrnuje poplatek za skládku, který se vykazuje v položce 0141** (s výjimkou malého množství bouraného materiálu, kde je možné poplatek zahrnout do jednotkové ceny bourání – tento fakt musí být uveden v doplňujícím textu k položce).
P | 10 | 11372 |  | FRÉZOVÁNÍ ZPEVNĚNÝCH PLOCH ASFALTOVÝCH | M3 | 10.2 | 0 | 0 | 2022_OTSKP | 0 | 1
PP |  |  |  | Odstranění stávajícího živičného povrchu lávky a komunikací před lávkou
VV |  |  |  | asfaltový povrch na lávce 130*0,02 = 2,600 [A] stezka před lávkou 190*0,04 = 7,600 [B] Celkem: A+B = 10,200 [C]
TS |  |  |  | Položka zahrnuje veškerou manipulaci s vybouranou sutí a s vybouranými hmotami vč. uložení na skládku. Nezahrnuje poplatek za skládku, který se vykazuje v položce 0141** (s výjimkou malého množství bouraného materiálu, kde je možné poplatek zahrnout do jednotkové ceny bourání – tento fakt musí být uveden v doplňujícím textu k položce).
P | 11 | 131738 |  | HLOUBENÍ JAM ZAPAŽ I NEPAŽ TŘ. I, ODVOZ DO 20KM | M3 | 132 | 0 | 0 | 2022_OTSKP | 0 | 1
PP |  |  |  | výkopy pro odstranění stávající lávky - bude znovuvyužito v místě stavby
VV |  |  |  | 19*2+23*2+24*2 = 132,000 [A]
TS |  |  |  | položka zahrnuje: - vodorovná a svislá doprava, přemístění, přeložení, manipulace s výkopkem - kompletní provedení vykopávky nezapažené i zapažené - ošetření výkopiště po celou dobu práce v něm vč. klimatických opatření - ztížení vykopávek v blízkosti podzemního vedení, konstrukcí a objektů vč. jejich dočasného zajištění - ztížení pod vodou, v okolí výbušnin, ve stísněných prostorech a pod. - příplatek za lepivost - těžení po vrstvách, pásech a po jiných nutných částech (figurách) - čerpání vody vč. čerpacích jímek, potrubí a pohotovostní čerpací soupravy (viz ustanovení k pol. 1151,2) - potřebné snížení hladiny podzemní vody - těžení a rozpojování jednotlivých balvanů - vytahování a nošení výkopku - svahování a přesvah. svahů do konečného tvaru, výměna hornin v podloží a v pláni znehodnocené klimatickými vlivy - ruční vykopávky, odstranění kořenů a napadávek - pažení, vzepření a rozepření vč. přepažování (vyjma štětových stěn) - úpravu, ochranu a očištění dna, základové spáry, stěn a svahů - odvedení nebo obvedení vody v okolí výkopiště a ve výkopišti - třídění výkopku - veškeré pomocné konstrukce umožňující provedení vykopávky (příjezdy, sjezdy, nájezdy, lešení, podpěr. konstr., přemostění, zpevněné plochy, zakrytí a pod.) - nezahrnuje uložení zeminy (na skládku, do násypu) ani poplatky za skládku, vykazují se v položce č.0141**
P | 12 | 17120 |  | ULOŽENÍ SYPANINY DO NÁSYPŮ A NA SKLÁDKY BEZ ZHUTNĚNÍ | M3 | 132 | 0 | 0 | 2022_OTSKP | 0 | 1
PP |  |  |  | uložení na meziskládku pro zpětné zasypání a srovnání terénu
VV |  |  |  | z pol. 131738 132 = 132,000 [A]
TS |  |  |  | položka zahrnuje: - kompletní provedení zemní konstrukce do předepsaného tvaru - ošetření úložiště po celou dobu práce v něm vč. klimatických opatření - ztížení v okolí vedení, konstrukcí a objektů a jejich dočasné zajištění - ztížení provádění ve ztížených podmínkách a stísněných prostorech - ztížené ukládání sypaniny pod vodu - ukládání po vrstvách a po jiných nutných částech (figurách) vč. dosypávek - spouštění a nošení materiálu - úprava, očištění a ochrana podloží a svahů - svahování, uzavírání povrchů svahů - udržování úložiště a jeho ochrana proti vodě - odvedení nebo obvedení vody v okolí úložiště a v úložišti - veškeré pomocné konstrukce umožňující provedení zemní konstrukce (příjezdy, sjezdy, nájezdy, lešení, podpěrné konstrukce, přemostění, zpevněné plochy, zakrytí a pod.)
P | 13 | 17411 |  | ZÁSYP JAM A RÝH ZEMINOU SE ZHUTNĚNÍM | M3 | 132 | 0 | 0 | 2022_OTSKP | 0 | 1
PP |  |  |  | zásyp výkopů po demolici mostu z vytěženého materiálu
VV |  |  |  | 132 = 132,000 [A]
TS |  |  |  | položka zahrnuje: - kompletní provedení zemní konstrukce vč. výběru vhodného materiálu - úprava ukládaného materiálu vlhčením, tříděním, promícháním nebo vysoušením, příp. jiné úpravy za účelem zlepšení jeho mech. vlastností - hutnění i různé míry hutnění - ošetření úložiště po celou dobu práce v něm vč. klimatických opatření - ztížení v okolí vedení, konstrukcí a objektů a jejich dočasné zajištění - ztížení provádění vč. hutnění ve ztížených podmínkách a stísněných prostorech - ztížené ukládání sypaniny pod vodu - ukládání po vrstvách a po jiných nutných částech (figurách) vč. dosypávek - spouštění a nošení materiálu - výměna částí zemní konstrukce znehodnocené klimatickými vlivy - ruční hutnění - udržování úložiště a jeho ochrana proti vodě - odvedení nebo obvedení vody v okolí úložiště a v úložišti - veškeré pomocné konstrukce umožňující provedení zemní konstrukce (příjezdy, sjezdy, nájezdy, lešení, podpěrné konstrukce, přemostění, zpevněné plochy, zakrytí a pod.)
SD |  | 9 |  | Ostatní konstrukce a práce |  |  |  | 0
P | 14 | 9111B3 |  | ZÁBRADLÍ SILNIČNÍ SE SVISLOU VÝPLNÍ - DEMONTÁŽ S PŘESUNEM | M | 183 | 0 | 0 | 2022_OTSKP | 0 | 1
PP |  |  |  | odstranění zábradlí v celém rozsahu lávky
VV |  |  |  | 65+68+23+27 = 183,000 [A]
TS |  |  |  | položka zahrnuje: - demontáž a odstranění zařízení - jeho odvoz na předepsané místo
P | 15 | 9113A3 |  | SVODIDLO OCEL SILNIČ JEDNOSTR, ÚROVEŇ ZADRŽ N1, N2 - DEMONTÁŽ S PŘESUNEM | M | 18 | 0 | 0 | 2022_OTSKP | 0 | 1
PP |  |  |  | odstranění svodidla za lávkou
VV |  |  |  | 12+6 = 18,000 [A]
TS |  |  |  | položka zahrnuje: - demontáž a odstranění zařízení - jeho odvoz na předepsané místo
P | 16 | 914113 |  | DOPRAVNÍ ZNAČKY ZÁKLADNÍ VELIKOSTI OCELOVÉ NEREFLEXNÍ - DEMONTÁŽ | KUS | 4 | 0 | 0 | 2022_OTSKP | 0 | 1
PP |  |  |  | včetně odstranění sloupků a patek značek
VV |  |  |  | 2+2 = 4,000 [A]
TS |  |  |  | Položka zahrnuje odstranění, demontáž a odklizení materiálu s odvozem na předepsané místo
P | 17 | 91914 |  | ŘEZÁNÍ ŽELEZOBETONOVÝCH KONSTRUKCÍ | M2 | 36.08 | 0 | 0 | 2022_OTSKP | 0 | 1
PP
VV |  |  |  | rozřezání nosníků od dobetonávek (0,32*2+0,12*2)*41 = 36,080 [A]
TS |  |  |  | položka zahrnuje řezání železobetonových konstrukcí bez ohledu na tloušťku, včetně spotřeby vody
P | 18 | 919154 |  | ŘEZÁNÍ OCELOVÝCH PROFILŮ PRŮŘEZU DO 7000MM2 | KUS | 26 | 0 | 0 | 2022_OTSKP | 0 | 1
PP |  |  |  | řezání nosníků horkovodu a rozřezání ocelové lávky
VV |  |  |  | nosníky horkovodu 3*2 = 6,000 [A] ocelová lávka předpoklad20 = 20,000 [B] Celkem: A+B = 26,000 [C]
TS |  |  |  | položka zahrnuje řezání ocelových profilů bez ohledu na tvar a způsob provedení
P | 19 | 966146 |  | BOURÁNÍ KONSTRUKCÍ Z CIHEL A TVÁRNIC S ODVOZEM DO 12KM | M3 | 4 | 0 | 0 | 2022_OTSKP | 0 | 1
PP |  |  |  | vybourání vyzdívek u rozvaděčů a prostupů
VV |  |  |  | předpoklad 4 = 4,000 [A]
TS |  |  |  | položka zahrnuje: - rozbourání konstrukce bez ohledu na použitou technologii - veškeré pomocné konstrukce (lešení a pod.) - veškerou manipulaci s vybouranou sutí a hmotami včetně uložení na skládku. Nezahrnuje poplatek za skládku, který se vykazuje v položce 0141** (s výjimkou malého množství bouraného materiálu, kde je možné poplatek zahrnout do jednotkové ceny bourání – tento fakt musí být uveden v doplňujícím textu k položce) - veškeré další práce plynoucí z technologického předpisu a z platných předpisů
P | 20 | 966166 |  | BOURÁNÍ KONSTRUKCÍ ZE ŽELEZOBETONU S ODVOZEM DO 12KM | M3 | 260.999 | 0 | 0 | 2022_OTSKP | 0 | 1
PP
VV |  |  |  | zídky ramp (13+13,5+12,2*2+13,65*2)*(2,65+0,28)*0,3 = 68,738 [A] betonová mostovka (137+23+21)*0,19 = 34,390 [B] římsy (67+68+29)*0,1 = 16,400 [C] piloty 0,35*0,35*4*1,5*2 = 1,470 [D] opěry (2,0+1,7+1,3+1,8+3,5)*3,1 = 31,930 [E] PPo 5,53*(6,83+1,7) = 47,171 [F] šachty pod mostovkou (10,5+12,5)*0,5 = 11,500 [G] žb předpjaté nosníky 0,65*2*38 = 49,400 [H] Celkem: A+B+C+D+E+F+G+H = 260,999 [I]
TS |  |  |  | položka zahrnuje: - rozbourání konstrukce bez ohledu na použitou technologii - veškeré pomocné konstrukce (lešení a pod.) - veškerou manipulaci s vybouranou sutí a hmotami včetně uložení na skládku. Nezahrnuje poplatek za skládku, který se vykazuje v položce 0141** (s výjimkou malého množství bouraného materiálu, kde je možné poplatek zahrnout do jednotkové ceny bourání – tento fakt musí být uveden v doplňujícím textu k položce) - veškeré další práce plynoucí z technologického předpisu a z platných předpisů
P | 21 | 966176 |  | BOURÁNÍ KONSTRUKCÍ ZE DŘEVA S ODVOZEM DO 12KM | M3 | 2.958 | 0 | 0 | 2022_OTSKP | 0 | 1
PP |  |  |  | vybourání dřevěné mostovky lávky
VV |  |  |  | 0,25*11,83 = 2,958 [A]
TS |  |  |  | položka zahrnuje: - rozbourání konstrukce bez ohledu na použitou technologii - veškeré pomocné konstrukce (lešení a pod.) - veškerou manipulaci s vybouranou sutí a hmotami včetně uložení na skládku. Nezahrnuje poplatek za skládku, který se vykazuje v položce 0141** (s výjimkou malého množství bouraného materiálu, kde je možné poplatek zahrnout do jednotkové ceny bourání – tento fakt musí být uveden v doplňujícím textu k položce) - veškeré další práce plynoucí z technologického předpisu a z platných předpisů
P | 22 | 967186 |  | VYBOURÁNÍ ČÁSTÍ KONSTRUKCÍ KOVOVÝCH S ODVOZEM DO 12KM | T | 2.454 | 0 | 0 | 2022_OTSKP | 0 | 1
PP
VV |  |  |  | nosníky pro horkovod 0,022*3*6,16 = 0,407 [A] ocelová lávka (0,0362*2*12+0,0085*13*2,4)*1,1 = 1,247 [B] poklopy, dveře 0,35 = 0,350 [C] billboard 0,25 = 0,250 [D] pomocné konstrukce horkovodu předpoklad 0,2 = 0,200 [E] Celkem: A+B+C+D+E = 2,454 [F]
TS |  |  |  | položka zahrnuje: - veškerou manipulaci s vybouranou sutí a hmotami včetně uložení na skládku, - veškeré další práce plynoucí z technologického předpisu a z platných předpisů, nezahrnuje poplatek za skládku, který se vykazuje v položce 0141** (s výjimkou malého množství bouraného materiálu, kde je možné poplatek zahrnout do jednotkové ceny bourání – tento fakt musí být uveden v doplňujícím textu k položce)
P | 23 | 97817 |  | ODSTRANĚNÍ MOSTNÍ IZOLACE | M2 | 250 | 0 | 0 | 2022_OTSKP | 0 | 1
PP
VV |  |  |  | předpoklad 250 = 250,000 [A]
TS |  |  |  | Položka zahrnuje: - položka zahrnuje veškeré práce plynoucí z technologického předpisu a z platných předpisů - veškerou manipulaci s vybouranou sutí a hmotami včetně uložení na skládku. Položka nezahrnuje: - poplatek za skládku, který se vykazuje v položce 0141** (s výjimkou malého množství bouraného materiálu, kde je možné poplatek zahrnout do jednotkové ceny bourání – tento fakt musí být uveden v doplňujícím textu k položce)

## 01SO 134.01
EstiCon |  |  |  | Firma: | [6 empty] | 3
Soupis prací objektu
S | Stavba: | 210222_SFDI |  | Odstr. bod. záv. - lávka LP2 přes Dřevnici - výst. nové lávky, vč. realizace přip. páteřních cykl. |  |  | SO 134.01 | 0 |  | 0 | 2
O | Objekt: | 01 |  | STAVEBNÍ OBJEKTY - UZNATELNÉ NÁKLADY SFDI | [5 empty] | 0.15 | 2
O1 | Rozpočet: | SO 134.01 |  | Chodníky a cyklostezka se smíšeným provozem | [5 empty] | 0.21
Typ | Poř. číslo | Kód položky | Varianta | Název Položky | MJ | Množství | Cena |  | Cenová soustava
[7 empty] | Jednotková | Celkem
0 | 1 | 2 | 3 | 4 | 5 | 6 | 7 | 8 | 9
SD |  | 0 |  | Všeobecné konstrukce a práce |  |  |  | 0
P | 1 | 014121 |  | POPLATKY ZA SKLÁDKU TYP S-OO (OSTATNÍ ODPAD) | M3 | 70.318 | 0 | 0 | 2022_OTSKP | 0 | 3
PP |  |  |  | beton, železobeton, zemina, kamenivo, cihly, dřevo
VV |  |  |  | kamenivo nestmelené z pol. 11332 60,44 = 60,440 [A] betonové obrubyz pol. 11352 90*0,25*0,15*2,5 = 8,438 [B] prostý beton - základ stožáru 0,8*0,6*0,6*2,5*2 = 1,440 [C] Celkem: A+B+C = 70,318 [D]
TS |  |  |  | zahrnuje veškeré poplatky provozovateli skládky související s uložením odpadu na skládce.
P | 2 | 014132 |  | POPLATKY ZA SKLÁDKU TYP S-NO (NEBEZPEČNÝ ODPAD) | T | 13.824 | 0 | 0 | 2022_OTSKP | 0 | 3
PP |  |  |  | frézované a asfaltové podkladní vrstvy
VV |  |  |  | plochy s asfaltovým pojivem z pol. 113336 2,7*2,4 = 6,480 [A] frézování z pol. 11372 3,06*2,4 = 7,344 [B] Celkem: A+B = 13,824 [C]
TS |  |  |  | zahrnuje veškeré poplatky provozovateli skládky související s uložením odpadu na skládce.
SD |  | 1 |  | Zemní práce |  |  |  | 0
P | 3 | 11130 |  | SEJMUTÍ DRNU | M2 | 69 | 0 | 0 | 2022_OTSKP | 0 | 3
PP |  |  |  | Odstranění zeleného pásu podél parkoviště u ATRIA a zatravněné plochy před lávkou v místě nové komunikace oddrnování v tl. 15 cm na ohumusovaných plochách, které nejsou vedeny jako ZPF. včetně odvozu a uložení na skládku, včetně kompostování pro zpětné použití pro ohumusování stavby.
VV |  |  |  | 39+30 = 69,000 [A]
TS |  |  |  | včetně vodorovné dopravy a uložení na skládku
P | 4 | 11317 |  | ODSTRAN KRYTU ZPEVNĚNÝCH PLOCH Z DLAŽEB KOSTEK | M3 | 14.532 | 0 | 0 | 2022_OTSKP | 0 | 3
PP |  |  |  | Dlažba stávajícího chodníku v tl. 6 cm Odečteno z výkresu 02 Situace zahrnuje i odvoz a uložení na meziskládku .. očištění pro opětovné použití
VV |  |  |  | (195+10,2+37)*0,06 = 14,532 [A]
TS |  |  |  | Položka zahrnuje veškerou manipulaci s vybouranou sutí a s vybouranými hmotami vč. uložení na skládku. Nezahrnuje poplatek za skládku, který se vykazuje v položce 0141** (s výjimkou malého množství bouraného materiálu, kde je možné poplatek zahrnout do jednotkové ceny bourání – tento fakt musí být uveden v doplňujícím textu k položce).
P | 5 | 11332 |  | ODSTRANĚNÍ PODKLADŮ ZPEVNĚNÝCH PLOCH Z KAMENIVA NESTMELENÉHO | M3 | 60.44 | 0 | 0 | 2022_OTSKP | 0 | 3
PP |  |  |  | Stávající podkladní vrstvy chodníku a vozovky v rozsahu výkopů u lávky Odečteno z výkresu 02 Situace zahrnuje i odvoz a uložení na skládku dle dispozic zhotovitele
VV |  |  |  | (195+10,2+37)*0,2+30*0,4 = 60,440 [A]
TS |  |  |  | Položka zahrnuje veškerou manipulaci s vybouranou sutí a s vybouranými hmotami vč. uložení na skládku. Nezahrnuje poplatek za skládku, který se vykazuje v položce 0141** (s výjimkou malého množství bouraného materiálu, kde je možné poplatek zahrnout do jednotkové ceny bourání – tento fakt musí být uveden v doplňujícím textu k položce).
P | 6 | 113336 |  | ODSTRAN PODKL ZPEVNĚNÝCH PLOCH S ASFALT POJIVEM, ODVOZ DO 12KM | M3 | 2.7 | 0 | 0 | 2022_OTSKP | 0 | 3
PP |  |  |  | Odstranění stáv. asfaltobetonových podkladních vrstev v rozsahu výkopů u lávkyv tl. cca 9 cm Odečteno z výkresu 02 Situace zahrnuje i odvoz a uložení na skládku dle dispozic zhotovitele
VV |  |  |  | 30*0,09 = 2,700 [A]
TS |  |  |  | Položka zahrnuje veškerou manipulaci s vybouranou sutí a s vybouranými hmotami vč. uložení na skládku. Nezahrnuje poplatek za skládku, který se vykazuje v položce 0141** (s výjimkou malého množství bouraného materiálu, kde je možné poplatek zahrnout do jednotkové ceny bourání – tento fakt musí být uveden v doplňujícím textu k položce).
P | 7 | 11352 |  | ODSTRANĚNÍ CHODNÍKOVÝCH A SILNIČNÍCH OBRUBNÍKŮ BETONOVÝCH | M | 90 | 0 | 0 | 2022_OTSKP | 0 | 3
PP |  |  |  | Odečteno z výkresu 02 Situace. zahrnuje i odvoz a uložení na skládku dle dispozic zhotovitele
VV |  |  |  | 61+8+6*2+1,5*2+3*2 = 90,000 [A]
TS |  |  |  | Položka zahrnuje veškerou manipulaci s vybouranou sutí a s vybouranými hmotami vč. uložení na skládku. Nezahrnuje poplatek za skládku, který se vykazuje v položce 0141** (s výjimkou malého množství bouraného materiálu, kde je možné poplatek zahrnout do jednotkové ceny bourání – tento fakt musí být uveden v doplňujícím textu k položce).
P | 8 | 11372 |  | FRÉZOVÁNÍ ZPEVNĚNÝCH PLOCH ASFALTOVÝCH | M3 | 3.06 | 0 | 0 | 2022_OTSKP | 0 | 3
PP
VV |  |  |  | "Frézování stávajících vozovek" za lávkou v rozsahu výkopů 30*0,05 = 1,500 [A] za lávkou podél ATRIA 52*0,03 = 1,560 [B] Celkem: A+B = 3,060 [C]
TS |  |  |  | Položka zahrnuje veškerou manipulaci s vybouranou sutí a s vybouranými hmotami vč. případného uložení na skládku.
P | 9 | 17411 |  | ZÁSYP JAM A RÝH ZEMINOU SE ZHUTNĚNÍM | M3 | 7.8 | 0 | 0 | 2022_OTSKP | 0 | 3
PP |  |  |  | zásyp kolem stezky před lávkou - dosypání - využití materiálu z meziskládky z výkopů a odstranění drnu
VV |  |  |  | (13+13)*0,3 = 7,800 [A]
TS |  |  |  | položka zahrnuje: - kompletní provedení zemní konstrukce vč. výběru vhodného materiálu - úprava ukládaného materiálu vlhčením, tříděním, promícháním nebo vysoušením, příp. jiné úpravy za účelem zlepšení jeho mech. vlastností - hutnění i různé míry hutnění - ošetření úložiště po celou dobu práce v něm vč. klimatických opatření - ztížení v okolí vedení, konstrukcí a objektů a jejich dočasné zajištění - ztížení provádění vč. hutnění ve ztížených podmínkách a stísněných prostorech - ztížené ukládání sypaniny pod vodu - ukládání po vrstvách a po jiných nutných částech (figurách) vč. dosypávek - spouštění a nošení materiálu - výměna částí zemní konstrukce znehodnocené klimatickými vlivy - ruční hutnění - udržování úložiště a jeho ochrana proti vodě - odvedení nebo obvedení vody v okolí úložiště a v úložišti - veškeré pomocné konstrukce umožňující provedení zemní konstrukce (příjezdy, sjezdy, nájezdy, lešení, podpěrné konstrukce, přemostění, zpevněné plochy, zakrytí a pod.)
P | 10 | 18110 |  | ÚPRAVA PLÁNĚ SE ZHUTNĚNÍM V HORNINĚ TŘ. I | M2 | 293 | 0 | 0 | 2022_OTSKP | 0 | 3
PP |  |  |  | úprava podkladu pro vrstvy chodníku
VV |  |  |  | 293 = 293,000 [A]
TS |  |  |  | položka zahrnuje úpravu pláně včetně vyrovnání výškových rozdílů. Míru zhutnění určuje projekt.
P | 11 | 18232 |  | ROZPROSTŘENÍ ORNICE V ROVINĚ V TL DO 0,15M | M2 | 13 | 0 | 0 | 2022_OTSKP | 0 | 3
PP |  |  |  | Odečteno z výkresu 02 Situace.
VV |  |  |  | 13 = 13,000 [A]
TS |  |  |  | položka zahrnuje: nutné přemístění ornice z dočasných skládek vzdálených do 50m rozprostření ornice v předepsané tloušťce v rovině a ve svahu do 1:5
P | 12 | 18242 |  | ZALOŽENÍ TRÁVNÍKU HYDROOSEVEM NA ORNICI | M2 | 13 | 0 | 0 | 2022_OTSKP | 0 | 3
PP
VV |  |  |  | 13 = 13,000 [A]
TS |  |  |  | Zahrnuje dodání předepsané travní směsi, hydroosev na ornici, zalévání, první pokosení, to vše bez ohledu na sklon terénu
SD |  | 2 |  | Základy |  |  |  | 0
P | 13 | 21461 |  | SEPARAČNÍ GEOTEXTILIE | M2 | 13 | 0 | 0 | 2022_OTSKP | 0 | 3
PP |  |  |  | pod vrstvu ŠD praného kameniva
VV |  |  |  | 13 = 13,000 [A]
TS |  |  |  | Položka zahrnuje: - dodávku předepsané geotextilie - úpravu, očištění a ochranu podkladu - přichycení k podkladu, případně zatížení - úpravy spojů a zajištění okrajů - úpravy pro odvodnění - nutné přesahy - mimostaveništní a vnitrostaveništní dopravu
SD |  | 5 |  | Komunikace |  |  |  | 0
P | 14 | 56333 |  | VOZOVKOVÉ VRSTVY ZE ŠTĚRKODRTI TL. DO 150MM | M2 | 383 | 0 | 0 | 2022_OTSKP | 0 | 3
PP |  |  |  | ŠD B frakce 0/32 - podkladní vrstva chodníku - využití materiálu ze zpevněné plochy pro těžkou techniku SO221 - chybějící materiál bude nakoupen Odečteno z výkresu 02 Situace.
VV |  |  |  | 205+40+10+38 = 293,000 [A] pod živičný chodník 205*2-160*2 = 90,000 [B] Celkem: A+B = 383,000 [C]
TS |  |  |  | - dodání kameniva předepsané kvality a zrnitosti - rozprostření a zhutnění vrstvy v předepsané tloušťce - zřízení vrstvy bez rozlišení šířky, pokládání vrstvy po etapách - nezahrnuje postřiky, nátěry
P | 15 | 572214 |  | SPOJOVACÍ POSTŘIK Z MODIFIK EMULZE DO 0,5KG/M2 | M2 | 157 | 0 | 0 | 2022_OTSKP | 0 | 3
PP |  |  |  | postřik spojovací v min.zb.množství 0,35 kg/m2 na vrstvě ACL a ACP Odečteno z výkresu 02 Situace.
VV |  |  |  | 30+30+52+205-160 = 157,000 [A]
TS |  |  |  | - dodání všech předepsaných materiálů pro postřiky v předepsaném množství - provedení dle předepsaného technologického předpisu - zřízení vrstvy bez rozlišení šířky, pokládání vrstvy po etapách - úpravu napojení, ukončení
P | 16 | 574A34 |  | ASFALTOVÝ BETON PRO OBRUSNÉ VRSTVY ACO 11+, 11S TL. 40MM | M2 | 127 | 0 | 0 | 2022_OTSKP | 0 | 3
PP |  |  |  | ACO 11 +, PMB 45/80-65 Odečteno z výkresu 02 Situace.
VV |  |  |  | 30+52+205-160 = 127,000 [A]
TS |  |  |  | - dodání směsi v požadované kvalitě - očištění podkladu - uložení směsi dle předepsaného technologického předpisu, zhutnění vrstvy v předepsané tloušťce - zřízení vrstvy bez rozlišení šířky, pokládání vrstvy po etapách, včetně pracovních spar a spojů - úpravu napojení, ukončení podél obrubníků, dilatačních zařízení, odvodňovacích proužků, odvodňovačů, vpustí, šachet a pod. - nezahrnuje postřiky, nátěry - nezahrnuje těsnění podél obrubníků, dilatačních zařízení, odvodňovacích proužků, odvodňovačů, vpustí, šachet a pod.
P | 17 | 574C46 |  | ASFALTOVÝ BETON PRO LOŽNÍ VRSTVY ACL 16+, 16S TL. 50MM | M2 | 75 | 0 | 0 | 2022_OTSKP | 0 | 3
PP |  |  |  | ACL 16 +, PMB 25/55-65 Odečteno z výkresu 02 Situace.
VV |  |  |  | 30+205-160 = 75,000 [A]
TS |  |  |  | - dodání směsi v požadované kvalitě - očištění podkladu - uložení směsi dle předepsaného technologického předpisu, zhutnění vrstvy v předepsané tloušťce - zřízení vrstvy bez rozlišení šířky, pokládání vrstvy po etapách, včetně pracovních spar a spojů - úpravu napojení, ukončení podél obrubníků, dilatačních zařízení, odvodňovacích proužků, odvodňovačů, vpustí, šachet a pod. - nezahrnuje postřiky, nátěry - nezahrnuje těsnění podél obrubníků, dilatačních zařízení, odvodňovacích proužků, odvodňovačů, vpustí, šachet a pod.
P | 18 | 574E88 |  | ASFALTOVÝ BETON PRO PODKLADNÍ VRSTVY ACP 22+, 22S TL. 90MM | M2 | 30 | 0 | 0 | 2022_OTSKP | 0 | 3
PP |  |  |  | ACP 22 S, 50/70 - v rozsahu výkopů u opěry lávky Odečteno z výkresu 02 Situace.
VV |  |  |  | 30 = 30,000 [A]
TS |  |  |  | - dodání směsi v požadované kvalitě - očištění podkladu - uložení směsi dle předepsaného technologického předpisu, zhutnění vrstvy v předepsané tloušťce - zřízení vrstvy bez rozlišení šířky, pokládání vrstvy po etapách, včetně pracovních spar a spojů - úpravu napojení, ukončení podél obrubníků, dilatačních zařízení, odvodňovacích proužků, odvodňovačů, vpustí, šachet a pod. - nezahrnuje postřiky, nátěry - nezahrnuje těsnění podél obrubníků, dilatačních zařízení, odvodňovacích proužků, odvodňovačů, vpustí, šachet a pod.
P | 19 | 582611 |  | KRYTY Z BETON DLAŽDIC SE ZÁMKEM ŠEDÝCH TL 60MM DO LOŽE Z KAM | M2 | 54 | 0 | 0 | 2022_OTSKP | 0 | 3
PP |  |  |  | Betonová zámková dlažba do lože ze ŠP tl. 40 mm Odečteno z výkresu 02 Situace.
VV |  |  |  | Zámková dlažba - 293-239 = 54,000 [A]
TS |  |  |  | - dodání dlažebního materiálu v požadované kvalitě, dodání materiálu pro předepsané lože v tloušťce předepsané dokumentací a pro předepsanou výplň spar - očištění podkladu - uložení dlažby dle předepsaného technologického předpisu včetně předepsané podkladní vrstvy a předepsané výplně spar - zřízení vrstvy bez rozlišení šířky, pokládání vrstvy po etapách - úpravu napojení, ukončení podél obrubníků, dilatačních zařízení, odvodňovacích proužků, odvodňovačů, vpustí, šachet a pod., nestanoví-li zadávací dokumentace jinak - nezahrnuje postřiky, nátěry - nezahrnuje těsnění podél obrubníků, dilatačních zařízení, odvodňovacích proužků, odvodňovačů, vpustí, šachet a pod.
P | 20 | 58261A |  | KRYTY Z BETON DLAŽDIC SE ZÁMKEM BAREV RELIÉF TL 60MM DO LOŽE Z KAM | M2 | 15.8 | 0 | 0 | 2022_OTSKP | 0 | 3
PP |  |  |  | Betonová zámková reliéfní dlažba do lože ze ŠP tl. 40 mm Odečteno z výkresu 02 Situace.
VV |  |  |  | (13+9)*0,4+4+3 = 15,800 [A]
TS |  |  |  | - dodání dlažebního materiálu v požadované kvalitě, dodání materiálu pro předepsané lože v tloušťce předepsané dokumentací a pro předepsanou výplň spar - očištění podkladu - uložení dlažby dle předepsaného technologického předpisu včetně předepsané podkladní vrstvy a předepsané výplně spar - zřízení vrstvy bez rozlišení šířky, pokládání vrstvy po etapách - úpravu napojení, ukončení podél obrubníků, dilatačních zařízení, odvodňovacích proužků, odvodňovačů, vpustí, šachet a pod., nestanoví-li zadávací dokumentace jinak - nezahrnuje postřiky, nátěry - nezahrnuje těsnění podél obrubníků, dilatačních zařízení, odvodňovacích proužků, odvodňovačů, vpustí, šachet a pod.
P | 21 | 587206 |  | PŘEDLÁŽDĚNÍ KRYTU Z BETONOVÝCH DLAŽDIC SE ZÁMKEM | M2 | 235 | 0 | 0 | 2022_OTSKP | 0 | 3
PP |  |  |  | Betonová zámková dlažba do lože ze ŠP tl. 40 mm Odečteno z výkresu 02 Situace.
VV |  |  |  | 239-4 = 235,000 [A]
TS |  |  |  | - pod pojmem *předláždění* se rozumí rozebrání stávající dlažby a pokládka dlažby ze stávajícího dlažebního materiálu (bez dodávky nového) - zahrnuje nezbytnou manipulaci s tímto materiálem (nakládání, doprava, složení, očištění) - dodání a rozprostření materiálu pro lože a jeho tloušťku předepsanou dokumentací a pro předepsanou výplň spar - eventuelní doplnění plochy s použitím nového materiálu se vykazuje v položce č.582
P | 22 | 58910 |  | VÝPLŇ SPAR ASFALTEM | M | 25.3 | 0 | 0 | 2022_OTSKP | 0 | 3
PP |  |  |  | Spára v mísě napojení na původní vozovky Odečteno z výkresu 02 Situace
VV |  |  |  | 3,3+3,7+2,3+6+10 = 25,300 [A]
TS |  |  |  | položka zahrnuje: - dodávku předepsaného materiálu - vyčištění a výplň spar tímto materiálem
SD |  | 7 |  | Přidružená stavební výroba |  |  |  | 0
P | 23 | 743123 | R | OSVĚTLOVACÍ STOŽÁR PEVNÝ ŽÁROVĚ ZINKOVANÝ DÉLKY PŘES 12,5 DO 15 M | KUS | 2 | 0 | 0 | 2022_OTSKP | 0 | 3
PP |  |  |  | využití stávajících stožárů - osazení a napojení na stávajcííc síť včetně veškerých souvisejících prací a nákladů na materiál
VV |  |  |  | 2 = 2,000 [A]
TS |  |  |  | 1. Položka obsahuje: – základovou konstrukci a veškeré příslušenství – připojovací svorkovnici ve třídě izolace II ( pro 2x svítidlo ) a kabelové vedení ke svítidlům – uzavírací nátěr, technický popis viz. projektová dokumentace 2. Položka neobsahuje: – zemní práce, betonový základ, svítidlo, výložník 3. Způsob měření: Udává se počet kusů kompletní konstrukce nebo práce.
P | 24 | 743Z11 |  | DEMONTÁŽ OSVĚTLOVACÍHO STOŽÁRU ULIČNÍHO VÝŠKY DO 15 M | KUS | 2 | 0 | 0 | 2022_OTSKP | 0 | 3
PP
VV |  |  |  | 2 = 2,000 [A]
TS |  |  |  | 1. Položka obsahuje: – všechny náklady na demontáž stávajícího zařízení se všemi pomocnými doplňujícími úpravami pro jeho likvidaci – naložení vybouraného materiálu na dopravní prostředek 2. Položka neobsahuje: – odvoz vybouraného materiálu – poplatek za likvidaci odpadů (nacení se dle SSD 0) 3. Způsob měření: Udává se počet kusů kompletní konstrukce nebo práce.
P | 25 | 743Z31 |  | DEMONTÁŽ ELEKTROVÝZBROJE OSVĚTLOVACÍHO STOŽÁRU VÝŠKY DO 15 M | KUS | 2 | 0 | 0 | 2022_OTSKP | 0 | 3
PP
VV |  |  |  | 2 = 2,000 [A]
TS |  |  |  | 1. Položka obsahuje: – všechny náklady na demontáž stávajícího zařízení se všemi pomocnými doplňujícími úpravami pro jeho likvidaci – naložení vybouraného materiálu na dopravní prostředek 2. Položka neobsahuje: – odvoz vybouraného materiálu – poplatek za likvidaci odpadů (nacení se dle SSD 0) 3. Způsob měření: Udává se počet kusů kompletní konstrukce nebo práce.
P | 26 | 743Z35 |  | DEMONTÁŽ SVÍTIDLA Z OSVĚTLOVACÍHO STOŽÁRU VÝŠKY DO 15 M | KUS | 2 | 0 | 0 | 2022_OTSKP | 0 | 3
PP
VV |  |  |  | 2 = 2,000 [A]
TS |  |  |  | 1. Položka obsahuje: – všechny náklady na demontáž stávajícího zařízení se všemi pomocnými doplňujícími úpravami pro jeho likvidaci – naložení vybouraného materiálu na dopravní prostředek 2. Položka neobsahuje: – odvoz vybouraného materiálu – poplatek za likvidaci odpadů (nacení se dle SSD 0) 3. Způsob měření: Udává se počet kusů kompletní konstrukce nebo práce.
SD |  | 9 |  | Ostatní konstrukce a práce |  |  |  | 0
P | 27 | 916A2 | R | PARKOVACÍ DORAZY PLASTOVÉ | KUS | 44 | 0 | 0 | 2022_OTSKP | 0 | 3
PP |  |  |  | carstop
VV |  |  |  | 22*2 = 44,000 [A]
TS |  |  |  | položka zahrnuje dodání zařízení v předepsaném provedení včetně jeho osazení
P | 28 | 917223 |  | SILNIČNÍ A CHODNÍKOVÉ OBRUBY Z BETONOVÝCH OBRUBNÍKŮ ŠÍŘ 100MM | M | 39.9 | 0 | 0 | 2022_OTSKP | 0 | 3
PP |  |  |  | Obruba z bet. C30/37 XF4 do bet. lože C20/25n XF3 min. tl. 100 mm Odečteno z výkresu 02 Situace.
VV |  |  |  | 2,9+4,6+7,7+6,5+13,7+37+20+12+5-66-3,5 = 39,900 [A]
TS |  |  |  | Položka zahrnuje: dodání a pokládku betonových obrubníků o rozměrech předepsaných zadávací dokumentací betonové lože i boční betonovou opěrku.
P | 29 | 917224 |  | SILNIČNÍ A CHODNÍKOVÉ OBRUBY Z BETONOVÝCH OBRUBNÍKŮ ŠÍŘ 150MM | M | 98 | 0 | 0 | 2022_OTSKP | 0 | 3
PP |  |  |  | Obruba z bet. C30/37 XF4 do bet. lože C20/25n XF3 min. tl. 100 mm Odečteno z výkresu 02 Situace.
VV |  |  |  | 22+27+3+6+58-18 = 98,000 [A]
TS |  |  |  | Položka zahrnuje: dodání a pokládku betonových obrubníků o rozměrech předepsaných zadávací dokumentací betonové lože i boční betonovou opěrku.
P | 30 | 919111 |  | ŘEZÁNÍ ASFALTOVÉHO KRYTU VOZOVEK TL DO 50MM | M | 25.3 | 0 | 0 | 2022_OTSKP | 0 | 3
PP
VV |  |  |  | 3,3+3,7+2,3+6+10 = 25,300 [A]
TS |  |  |  | položka zahrnuje řezání vozovkové vrstvy v předepsané tloušťce, včetně spotřeby vody

## 02SO 134.02
EstiCon |  |  |  | Firma: | [6 empty] | 3
Soupis prací objektu
S | Stavba: | 210222_SFDI |  | Odstr. bod. záv. - lávka LP2 přes Dřevnici - výst. nové lávky, vč. realizace přip. páteřních cykl. |  |  | SO 134.02 | 0 |  | 0 | 2
O | Objekt: | 02 |  | STAVEBNÍ OBJEKTY - NEUZNATELNÉ NÁKLADY SFDI | [5 empty] | 0.15 | 2
O1 | Rozpočet: | SO 134.02 |  | Chodníky a cyklostezka se smíšeným provozem | [5 empty] | 0.21
Typ | Poř. číslo | Kód položky | Varianta | Název Položky | MJ | Množství | Cena |  | Cenová soustava
[7 empty] | Jednotková | Celkem
0 | 1 | 2 | 3 | 4 | 5 | 6 | 7 | 8 | 9
SD |  | 4 |  | Vodorovné konstrukce |  |  |  | 0
P | 1 | 46457 |  | POHOZ DNA A SVAHŮ Z KAMENIVA TĚŽENÉHO | M3 | 1.3 | 0 | 0 | 2022_OTSKP | 0 | 3
PP |  |  |  | prané kamenivo podél oplocení
VV |  |  |  | 13*0,1 = 1,300 [A]
TS |  |  |  | položka zahrnuje dodávku předepsaného kameniva, mimostaveništní a vnitrostaveništní dopravu a jeho uložení není-li v zadávací dokumentaci uvedeno jinak, jedná se o nakupovaný materiál
SD |  | 5 |  | Komunikace |  |  |  | 0
P | 2 | 56333 |  | VOZOVKOVÉ VRSTVY ZE ŠTĚRKODRTI TL. DO 150MM | M2 | 320 | 0 | 0 | 2022_OTSKP | 0 | 3
PP |  |  |  | ŠD B frakce 0/32 - podkladní vrstva chodníku - využití materiálu ze zpevněné plochy pro těžkou techniku SO221 - chybějící materiál bude nakoupen Odečteno z výkresu 02 Situace.
VV |  |  |  | pod živičný chodník 160*2 = 320,000 [A]
TS |  |  |  | - dodání kameniva předepsané kvality a zrnitosti - rozprostření a zhutnění vrstvy v předepsané tloušťce - zřízení vrstvy bez rozlišení šířky, pokládání vrstvy po etapách - nezahrnuje postřiky, nátěry
P | 3 | 56334 |  | VOZOVKOVÉ VRSTVY ZE ŠTĚRKODRTI TL. DO 200MM | M2 | 13 | 0 | 0 | 2022_OTSKP | 0 | 3
PP |  |  |  | pod prané kamenivo - využití materiálu ze zpevněné plochy pro těžkou techniku SO221
VV |  |  |  | 13 = 13,000 [A]
TS |  |  |  | - dodání kameniva předepsané kvality a zrnitosti - rozprostření a zhutnění vrstvy v předepsané tloušťce - zřízení vrstvy bez rozlišení šířky, pokládání vrstvy po etapách - nezahrnuje postřiky, nátěry
P | 4 | 572214 |  | SPOJOVACÍ POSTŘIK Z MODIFIK EMULZE DO 0,5KG/M2 | M2 | 160 | 0 | 0 | 2022_OTSKP | 0 | 3
PP |  |  |  | postřik spojovací v min.zb.množství 0,35 kg/m2 na vrstvě ACL a ACP Odečteno z výkresu 02 Situace.
VV |  |  |  | 160 = 160,000 [A]
TS |  |  |  | - dodání všech předepsaných materiálů pro postřiky v předepsaném množství - provedení dle předepsaného technologického předpisu - zřízení vrstvy bez rozlišení šířky, pokládání vrstvy po etapách - úpravu napojení, ukončení
P | 5 | 574A34 |  | ASFALTOVÝ BETON PRO OBRUSNÉ VRSTVY ACO 11+, 11S TL. 40MM | M2 | 160 | 0 | 0 | 2022_OTSKP | 0 | 3
PP |  |  |  | ACO 11 +, PMB 45/80-65 Odečteno z výkresu 02 Situace.
VV |  |  |  | 160 = 160,000 [A]
TS |  |  |  | - dodání směsi v požadované kvalitě - očištění podkladu - uložení směsi dle předepsaného technologického předpisu, zhutnění vrstvy v předepsané tloušťce - zřízení vrstvy bez rozlišení šířky, pokládání vrstvy po etapách, včetně pracovních spar a spojů - úpravu napojení, ukončení podél obrubníků, dilatačních zařízení, odvodňovacích proužků, odvodňovačů, vpustí, šachet a pod. - nezahrnuje postřiky, nátěry - nezahrnuje těsnění podél obrubníků, dilatačních zařízení, odvodňovacích proužků, odvodňovačů, vpustí, šachet a pod.
P | 6 | 574C46 |  | ASFALTOVÝ BETON PRO LOŽNÍ VRSTVY ACL 16+, 16S TL. 50MM | M2 | 160 | 0 | 0 | 2022_OTSKP | 0 | 3
PP |  |  |  | ACL 16 +, PMB 25/55-65 Odečteno z výkresu 02 Situace.
VV |  |  |  | 160 = 160,000 [A]
TS |  |  |  | - dodání směsi v požadované kvalitě - očištění podkladu - uložení směsi dle předepsaného technologického předpisu, zhutnění vrstvy v předepsané tloušťce - zřízení vrstvy bez rozlišení šířky, pokládání vrstvy po etapách, včetně pracovních spar a spojů - úpravu napojení, ukončení podél obrubníků, dilatačních zařízení, odvodňovacích proužků, odvodňovačů, vpustí, šachet a pod. - nezahrnuje postřiky, nátěry - nezahrnuje těsnění podél obrubníků, dilatačních zařízení, odvodňovacích proužků, odvodňovačů, vpustí, šachet a pod.
P | 7 | 57B20 |  | ZVÝŠENÍ DRSNOSTI KAMENIVEM A EPOXIDOVOU PRYSKYŘICÍ A OPTICKÉ ZVÝRAZNĚNÍ BARVOU | M2 | 52 | 0 | 0 | 2022_OTSKP | 0 | 3
PP |  |  |  | bezpečnostní povrch se zvýšenou drsností barevně odlišný (červeným) nátěr kaučokovou pryskyřicí s kamenivem s vysokou tvrdostí s PSV 700 a více dle EN 1097-8 položka zahrnuje: - dodání a pokládku nátěrového materiálu (měří se pouze natíraná plocha) - předznačení a reflexní úpravu
VV |  |  |  | 52 = 52,000 [A]
TS |  |  |  | - úprava stávající vozovky předepsaným způsobem
P | 8 | 587206 |  | PŘEDLÁŽDĚNÍ KRYTU Z BETONOVÝCH DLAŽDIC SE ZÁMKEM | M2 | 4 | 0 | 0 | 2022_OTSKP | 0 | 3
PP |  |  |  | Betonová zámková dlažba do lože ze ŠP tl. 40 mm Odečteno z výkresu 02 Situace.
VV |  |  |  | 4 = 4,000 [A]
TS |  |  |  | - pod pojmem *předláždění* se rozumí rozebrání stávající dlažby a pokládka dlažby ze stávajícího dlažebního materiálu (bez dodávky nového) - zahrnuje nezbytnou manipulaci s tímto materiálem (nakládání, doprava, složení, očištění) - dodání a rozprostření materiálu pro lože a jeho tloušťku předepsanou dokumentací a pro předepsanou výplň spar - eventuelní doplnění plochy s použitím nového materiálu se vykazuje v položce č.582
SD |  | 9 |  | Ostatní konstrukce a práce |  |  |  | 0
P | 9 | 917223 |  | SILNIČNÍ A CHODNÍKOVÉ OBRUBY Z BETONOVÝCH OBRUBNÍKŮ ŠÍŘ 100MM | M | 69.5 | 0 | 0 | 2022_OTSKP | 0 | 3
PP |  |  |  | Obruba z bet. C30/37 XF4 do bet. lože C20/25n XF3 min. tl. 100 mm Odečteno z výkresu 02 Situace.
VV |  |  |  | 66+3,5 = 69,500 [A]
TS |  |  |  | Položka zahrnuje: dodání a pokládku betonových obrubníků o rozměrech předepsaných zadávací dokumentací betonové lože i boční betonovou opěrku.
P | 10 | 917224 |  | SILNIČNÍ A CHODNÍKOVÉ OBRUBY Z BETONOVÝCH OBRUBNÍKŮ ŠÍŘ 150MM | M | 18 | 0 | 0 | 2022_OTSKP | 0 | 3
PP |  |  |  | Obruba z bet. C30/37 XF4 do bet. lože C20/25n XF3 min. tl. 100 mm Odečteno z výkresu 02 Situace.
VV |  |  |  | 18 = 18,000 [A]
TS |  |  |  | Položka zahrnuje: dodání a pokládku betonových obrubníků o rozměrech předepsaných zadávací dokumentací betonové lože i boční betonovou opěrku.

## 02SO 186
EstiCon |  |  |  | Firma: | [6 empty] | 3
Soupis prací objektu
S | Stavba: | 210222_SFDI |  | Odstr. bod. záv. - lávka LP2 přes Dřevnici - výst. nové lávky, vč. realizace přip. páteřních cykl. |  |  | SO 186 | 0 |  | 0 | 2
O | Objekt: | 02 |  | STAVEBNÍ OBJEKTY - NEUZNATELNÉ NÁKLADY SFDI | [5 empty] | 0.15 | 2
O1 | Rozpočet: | SO 186 |  | Příčný práh na ulici Svobodova | [5 empty] | 0.21
Typ | Poř. číslo | Kód položky | Varianta | Název Položky | MJ | Množství | Cena |  | Cenová soustava
[7 empty] | Jednotková | Celkem
0 | 1 | 2 | 3 | 4 | 5 | 6 | 7 | 8 | 9
SD |  | 0 |  | Všeobecné konstrukce a práce |  |  |  | 0
P | 1 | 014121 |  | POPLATKY ZA SKLÁDKU TYP S-OO (OSTATNÍ ODPAD) | M3 | 2.552 | 0 | 0 | 2022_OTSKP | 0 | 3
PP |  |  |  | beton, železobeton, zemina, kamenivo, cihly, dřevo
VV |  |  |  | kamenivo nestmelené z pol. 11332 2,552 = 2,552 [A]
TS |  |  |  | zahrnuje veškeré poplatky provozovateli skládky související s uložením odpadu na skládce.
P | 2 | 014132 |  | POPLATKY ZA SKLÁDKU TYP S-NO (NEBEZPEČNÝ ODPAD) | T | 18.24 | 0 | 0 | 2022_OTSKP | 0 | 3
PP |  |  |  | frézované a asfaltové podkladní vrstvy
VV |  |  |  | plochy s asfaltovým pojivem z pol. 113336 3,6*2,4 = 8,640 [A] frézování z pol. 11372 4*2,4 = 9,600 [B] Celkem: A+B = 18,240 [C]
TS |  |  |  | zahrnuje veškeré poplatky provozovateli skládky související s uložením odpadu na skládce.
SD |  | 1 |  | Zemní práce |  |  |  | 0
P | 3 | 11332 |  | ODSTRANĚNÍ PODKLADŮ ZPEVNĚNÝCH PLOCH Z KAMENIVA NESTMELENÉHO | M3 | 2.552 | 0 | 0 | 2022_OTSKP | 0 | 3
PP |  |  |  | Stávající podkladní vrstvy vozovky Odečteno z výkresu 02 Situace zahrnuje i odvoz a uložení na skládku dle dispozic zhotovitele
VV |  |  |  | (6,3*1,35)*0,3 = 2,552 [A]
TS |  |  |  | Položka zahrnuje veškerou manipulaci s vybouranou sutí a s vybouranými hmotami vč. uložení na skládku. Nezahrnuje poplatek za skládku, který se vykazuje v položce 0141** (s výjimkou malého množství bouraného materiálu, kde je možné poplatek zahrnout do jednotkové ceny bourání – tento fakt musí být uveden v doplňujícím textu k položce).
P | 4 | 113336 |  | ODSTRAN PODKL ZPEVNĚNÝCH PLOCH S ASFALT POJIVEM, ODVOZ DO 12KM | M3 | 3.6 | 0 | 0 | 2022_OTSKP | 0 | 3
PP |  |  |  | Odstranění stáv. asfaltobetonových podkladních vrstev v rozsahu výkopů u lávkyv tl. cca 9 cm Odečteno z výkresu 02 Situace zahrnuje i odvoz a uložení na skládku dle dispozic zhotovitele
VV |  |  |  | 40*0,09 = 3,600 [A]
TS |  |  |  | Položka zahrnuje veškerou manipulaci s vybouranou sutí a s vybouranými hmotami vč. uložení na skládku. Nezahrnuje poplatek za skládku, který se vykazuje v položce 0141** (s výjimkou malého množství bouraného materiálu, kde je možné poplatek zahrnout do jednotkové ceny bourání – tento fakt musí být uveden v doplňujícím textu k položce).
P | 5 | 11372 |  | FRÉZOVÁNÍ ZPEVNĚNÝCH PLOCH ASFALTOVÝCH | M3 | 4 | 0 | 0 | 2022_OTSKP | 0 | 3
PP
VV |  |  |  | 40*0,1 = 4,000 [A]
TS |  |  |  | Položka zahrnuje veškerou manipulaci s vybouranou sutí a s vybouranými hmotami vč. případného uložení na skládku.
P | 6 | 11522 |  | PŘEVEDENÍ VODY POTRUBÍM DN 200 NEBO ŽLABY R.O. DO 0,7M | M | 5 | 0 | 0 | 2022_OTSKP | 0 | 3
PP |  |  |  | napojení z uliční vpusti do stávající šachty
VV |  |  |  | 5 = 5,000 [A]
TS |  |  |  | Položka převedení vody na povrchu zahrnuje zřízení, udržování a odstranění příslušného zařízení. Převedení vody se uvádí buď průměrem potrubí (DN) nebo délkou rozvinutého obvodu žlabu (r.o.).
P | 7 | 17481 |  | ZÁSYP JAM A RÝH Z NAKUPOVANÝCH MATERIÁLŮ | M3 | 6.81 | 0 | 0 | 2022_OTSKP | 0 | 3
PP |  |  |  | pod konstrukci vozovky
VV |  |  |  | 0,5*6,81*2 = 6,810 [A]
TS |  |  |  | položka zahrnuje: - kompletní provedení zemní konstrukce včetně nákupu a dopravy materiálu dle zadávací dokumentace - úprava ukládaného materiálu vlhčením, tříděním, promícháním nebo vysoušením, příp. jiné úpravy za účelem zlepšení jeho mech. vlastností - hutnění i různé míry hutnění - ošetření úložiště po celou dobu práce v něm vč. klimatických opatření - ztížení v okolí vedení, konstrukcí a objektů a jejich dočasné zajištění - ztížení provádění vč. hutnění ve ztížených podmínkách a stísněných prostorech - ztížené ukládání sypaniny pod vodu - ukládání po vrstvách a po jiných nutných částech (figurách) vč. dosypávek - spouštění a nošení materiálu - výměna částí zemní konstrukce znehodnocené klimatickými vlivy - udržování úložiště a jeho ochrana proti vodě - odvedení nebo obvedení vody v okolí úložiště a v úložišti - veškeré pomocné konstrukce umožňující provedení zemní konstrukce (příjezdy, sjezdy, nájezdy, lešení, podpěrné konstrukce, přemostění, zpevněné plochy, zakrytí a pod.)
P | 8 | 18110 |  | ÚPRAVA PLÁNĚ SE ZHUTNĚNÍM V HORNINĚ TŘ. I | M2 | 40 | 0 | 0 | 2022_OTSKP | 0 | 3
PP |  |  |  | úprava podkladu pro vozovku
VV |  |  |  | 40 = 40,000 [A]
TS |  |  |  | položka zahrnuje úpravu pláně včetně vyrovnání výškových rozdílů. Míru zhutnění určuje projekt.
SD |  | 5 |  | Komunikace |  |  |  | 0
P | 9 | 56333 |  | VOZOVKOVÉ VRSTVY ZE ŠTĚRKODRTI TL. DO 150MM | M2 | 6.81 | 0 | 0 | 2022_OTSKP | 0 | 3
PP |  |  |  | ŠD A frakce 0/63 Odečteno z výkresu 02 Situace.
VV |  |  |  | 6,81 = 6,810 [A]
TS |  |  |  | - dodání kameniva předepsané kvality a zrnitosti - rozprostření a zhutnění vrstvy v předepsané tloušťce - zřízení vrstvy bez rozlišení šířky, pokládání vrstvy po etapách - nezahrnuje postřiky, nátěry
P | 10 | 56334 |  | VOZOVKOVÉ VRSTVY ZE ŠTĚRKODRTI TL. DO 200MM | M2 | 6.81 | 0 | 0 | 2022_OTSKP | 0 | 3
PP |  |  |  | ŠD A 0/32
VV |  |  |  | 6,81 = 6,810 [A]
TS |  |  |  | - dodání kameniva předepsané kvality a zrnitosti - rozprostření a zhutnění vrstvy v předepsané tloušťce - zřízení vrstvy bez rozlišení šířky, pokládání vrstvy po etapách - nezahrnuje postřiky, nátěry
P | 11 | 572123 |  | INFILTRAČNÍ POSTŘIK Z EMULZE DO 1,0KG/M2 | M2 | 23.947 | 0 | 0 | 2022_OTSKP | 0 | 3
PP |  |  |  | na vrstvě MZK Odečteno z výkresu 02 Situace.
VV |  |  |  | (2,5+1,35)*6,22 = 23,947 [A]
TS |  |  |  | - dodání všech předepsaných materiálů pro postřiky v předepsaném množství - provedení dle předepsaného technologického předpisu - zřízení vrstvy bez rozlišení šířky, pokládání vrstvy po etapách - úpravu napojení, ukončení
P | 12 | 572214 |  | SPOJOVACÍ POSTŘIK Z MODIFIK EMULZE DO 0,5KG/M2 | M2 | 23.947 | 0 | 0 | 2022_OTSKP | 0 | 3
PP |  |  |  | postřik spojovací v min.zb.množství 0,35 kg/m2 na vrstvě ACL a ACP Odečteno z výkresu 02 Situace.
VV |  |  |  | 23,947 = 23,947 [A]
TS |  |  |  | - dodání všech předepsaných materiálů pro postřiky v předepsaném množství - provedení dle předepsaného technologického předpisu - zřízení vrstvy bez rozlišení šířky, pokládání vrstvy po etapách - úpravu napojení, ukončení
P | 13 | 574A34 |  | ASFALTOVÝ BETON PRO OBRUSNÉ VRSTVY ACO 11+, 11S TL. 40MM | M2 | 23.947 | 0 | 0 | 2022_OTSKP | 0 | 3
PP |  |  |  | ACO 11 +, PMB 45/80-65 Odečteno z výkresu 02 Situace.
VV |  |  |  | 23,947 = 23,947 [A]
TS |  |  |  | - dodání směsi v požadované kvalitě - očištění podkladu - uložení směsi dle předepsaného technologického předpisu, zhutnění vrstvy v předepsané tloušťce - zřízení vrstvy bez rozlišení šířky, pokládání vrstvy po etapách, včetně pracovních spar a spojů - úpravu napojení, ukončení podél obrubníků, dilatačních zařízení, odvodňovacích proužků, odvodňovačů, vpustí, šachet a pod. - nezahrnuje postřiky, nátěry - nezahrnuje těsnění podél obrubníků, dilatačních zařízení, odvodňovacích proužků, odvodňovačů, vpustí, šachet a pod.
P | 14 | 574C56 |  | ASFALTOVÝ BETON PRO LOŽNÍ VRSTVY ACL 16+, 16S TL. 60MM | M2 | 23.947 | 0 | 0 | 2022_OTSKP | 0 | 3
PP |  |  |  | ACL 16 +, PMB 25/55-65 Odečteno z výkresu 02 Situace.
VV |  |  |  | 23,947 = 23,947 [A]
TS |  |  |  | - dodání směsi v požadované kvalitě - očištění podkladu - uložení směsi dle předepsaného technologického předpisu, zhutnění vrstvy v předepsané tloušťce - zřízení vrstvy bez rozlišení šířky, pokládání vrstvy po etapách, včetně pracovních spar a spojů - úpravu napojení, ukončení podél obrubníků, dilatačních zařízení, odvodňovacích proužků, odvodňovačů, vpustí, šachet a pod. - nezahrnuje postřiky, nátěry - nezahrnuje těsnění podél obrubníků, dilatačních zařízení, odvodňovacích proužků, odvodňovačů, vpustí, šachet a pod.
P | 15 | 574E88 |  | ASFALTOVÝ BETON PRO PODKLADNÍ VRSTVY ACP 22+, 22S TL. 90MM | M2 | 23.947 | 0 | 0 | 2022_OTSKP | 0 | 3
PP |  |  |  | ACP 22 S, 50/70 - v rozsahu výkopů u opěry lávky Odečteno z výkresu 02 Situace.
VV |  |  |  | 23,947 = 23,947 [A]
TS |  |  |  | - dodání směsi v požadované kvalitě - očištění podkladu - uložení směsi dle předepsaného technologického předpisu, zhutnění vrstvy v předepsané tloušťce - zřízení vrstvy bez rozlišení šířky, pokládání vrstvy po etapách, včetně pracovních spar a spojů - úpravu napojení, ukončení podél obrubníků, dilatačních zařízení, odvodňovacích proužků, odvodňovačů, vpustí, šachet a pod. - nezahrnuje postřiky, nátěry - nezahrnuje těsnění podél obrubníků, dilatačních zařízení, odvodňovacích proužků, odvodňovačů, vpustí, šachet a pod.
P | 16 | 57621 |  | POSYP KAMENIVEM DRCENÝM 5KG/M2 | M2 | 24 | 0 | 0 | 2022_OTSKP | 0 | 3
PP |  |  |  | posyp kamenivem fr. 2/4, 3,00 kg/m2 - infiltrační postřik Odečteno z výkresu 02 Situace.
VV |  |  |  | 24 = 24,000 [A]
TS |  |  |  | - dodání kameniva předepsané kvality a zrnitosti - posyp předepsaným množstvím
P | 17 | 57B20 |  | ZVÝŠENÍ DRSNOSTI KAMENIVEM A EPOXIDOVOU PRYSKYŘICÍ A OPTICKÉ ZVÝRAZNĚNÍ BARVOU | M2 | 24 | 0 | 0 | 2022_OTSKP | 0 | 3
PP |  |  |  | bezpečnostní povrch se zvýšenou drsností barevně odlišný (červeným) nátěr kaučokovou pryskyřicí s kamenivem s vysokou tvrdostí s PSV 700 a více dle EN 1097-8 položka zahrnuje: - dodání a pokládku nátěrového materiálu (měří se pouze natíraná plocha) - předznačení a reflexní úpravu
VV |  |  |  | 24 = 24,000 [A]
TS |  |  |  | - úprava stávající vozovky předepsaným způsobem
P | 18 | 58212 |  | DLÁŽDĚNÉ KRYTY Z VELKÝCH KOSTEK DO LOŽE Z MC | M2 | 8.873 | 0 | 0 | 2022_OTSKP | 0 | 3
PP |  |  |  | Velké dlažební kostky kamenné (160/160) do betonového lože tl. 80mm
VV |  |  |  | 0,65*7,15+0,65*6,5 = 8,873 [A]
TS |  |  |  | - dodání dlažebního materiálu v požadované kvalitě, dodání materiálu pro předepsané lože v tloušťce předepsané dokumentací a pro předepsanou výplň spar - očištění podkladu - uložení dlažby dle předepsaného technologického předpisu včetně předepsané podkladní vrstvy a předepsané výplně spar - zřízení vrstvy bez rozlišení šířky, pokládání vrstvy po etapách - úpravu napojení, ukončení podél obrubníků, dilatačních zařízení, odvodňovacích proužků, odvodňovačů, vpustí, šachet a pod., nestanoví-li zadávací dokumentace jinak - nezahrnuje postřiky, nátěry - nezahrnuje těsnění podél obrubníků, dilatačních zařízení, odvodňovacích proužků, odvodňovačů, vpustí, šachet a pod.
P | 19 | 58910 |  | VÝPLŇ SPAR ASFALTEM | M | 34.91 | 0 | 0 | 2022_OTSKP | 0 | 3
PP |  |  |  | Spára podél obrub Odečteno z výkresu 02 Situace
VV |  |  |  | 6,3+6,3+0,65*4+7,5+6,81+2,5+2,9 = 34,910 [A]
TS |  |  |  | položka zahrnuje: - dodávku předepsaného materiálu - vyčištění a výplň spar tímto materiálem
SD |  | 8 |  | Potrubí |  |  |  | 0
P | 20 | 89712 |  | VPUSŤ KANALIZAČNÍ ULIČNÍ KOMPLETNÍ Z BETONOVÝCH DÍLCŮ | KUS | 1 | 0 | 0 | 2022_OTSKP | 0 | 3
PP |  |  |  | základní sestava uliční vpusti (nízká) s odtokem DN 200 - včetně mříže
VV |  |  |  | 1 = 1,000 [A]
TS |  |  |  | položka zahrnuje: - dodávku a osazení předepsaných dílů včetně mříže - výplň, těsnění a tmelení spar a spojů, - opatření povrchů betonu izolací proti zemní vlhkosti v částech, kde přijdou do styku se zeminou nebo kamenivem, - předepsané podkladní konstrukce
P | 21 | 89921 |  | VÝŠKOVÁ ÚPRAVA POKLOPŮ | KUS | 1 | 0 | 0 | 2022_OTSKP | 0 | 3
PP
VV |  |  |  | 1 = 1,000 [A]
TS |  |  |  | - položka výškové úpravy zahrnuje všechny nutné práce a materiály pro zvýšení nebo snížení zařízení (včetně nutné úpravy stávajícího povrchu vozovky nebo chodníku).
SD |  | 9 |  | Ostatní konstrukce a práce |  |  |  | 0
P | 22 | 917224 |  | SILNIČNÍ A CHODNÍKOVÉ OBRUBY Z BETONOVÝCH OBRUBNÍKŮ ŠÍŘ 150MM | M | 34.21 | 0 | 0 | 2022_OTSKP | 0 | 3
PP |  |  |  | Obruba z bet. C30/37 XF4 do bet. lože C20/25n XF3 min. tl. 100 mm Odečteno z výkresu 02 Situace.
VV |  |  |  | 6,3+6,3+7,5+6,81+7,3 = 34,210 [A]
TS |  |  |  | Položka zahrnuje: dodání a pokládku betonových obrubníků o rozměrech předepsaných zadávací dokumentací betonové lože i boční betonovou opěrku.
P | 23 | 919111 |  | ŘEZÁNÍ ASFALTOVÉHO KRYTU VOZOVEK TL DO 50MM | M | 34.91 | 0 | 0 | 2022_OTSKP | 0 | 3
PP
VV |  |  |  | 6,3+6,3+0,65*4+7,5+6,81+2,5+2,9 = 34,910 [A]
TS |  |  |  | položka zahrnuje řezání vozovkové vrstvy v předepsané tloušťce, včetně spotřeby vody

## 01SO 221
EstiCon |  |  |  | Firma: | [6 empty] | 3
Soupis prací objektu
S | Stavba: | 210222_SFDI |  | Odstr. bod. záv. - lávka LP2 přes Dřevnici - výst. nové lávky, vč. realizace přip. páteřních cykl. |  |  | SO 221 | 0 |  | 0 | 2
O | Objekt: | 01 |  | STAVEBNÍ OBJEKTY - UZNATELNÉ NÁKLADY SFDI | [5 empty] | 0.15 | 2
O1 | Rozpočet: | SO 221 |  | Lávka přes dřevnici LP2 | [5 empty] | 0.21
Typ | Poř. číslo | Kód položky | Varianta | Název Položky | MJ | Množství | Cena |  | Cenová soustava
[7 empty] | Jednotková | Celkem
0 | 1 | 2 | 3 | 4 | 5 | 6 | 7 | 8 | 9
SD |  | 0 |  | Všeobecné konstrukce a práce |  |  |  | 0
P | 1 | 014121 |  | POPLATKY ZA SKLÁDKU TYP S-OO (OSTATNÍ ODPAD) | M3 | 300.56 | 0 | 0 | 2022_OTSKP | 0 | 1
PP |  |  |  | beton, železobeton, zemina, kamenivo, cihly, dřevo
VV |  |  |  | šablony pro vrtání 7,122 = 7,122 [A] z hloubení jam 293,438 = 293,438 [B] Celkem: A+B = 300,560 [C]
TS |  |  |  | zahrnuje veškeré poplatky provozovateli skládky související s uložením odpadu na skládce.
P | 2 | 03620 |  | DOPRAVNÍ ZAŘÍZENÍ - JEŘÁBY STAVEBNÍ | KPL | 1 | 0 | 0 | 2022_OTSKP | 0 | 1
PP |  |  |  | jeřáb pro ustavení ocelové konstrukce včetně včetně přesunů přestavení do více pozic Položka zahrnuje veškeré související práce i náklady na srovnání podkladu a stabilizaci patek jeřábu(např. silničními panely) . Položka zahrnuje veškeré náklady na provoz, ustavení a odstranění podkladu.
TS |  |  |  | zahrnuje objednatelem povolené náklady na dopravní zařízení zhotovitele
SD |  | 1 |  | Zemní práce |  |  |  | 0
P | 3 | 11130 |  | SEJMUTÍ DRNU | M2 | 989.5 | 0 | 0 | 2022_OTSKP | 0 | 1
PP |  |  |  | v rozsahu stavby a zpevněné plochy pro těžkou techniku oddrnování v tl. 15 cm na ohumusovaných plochách, které nejsou vedeny jako ZPF. včetně odvozu a uložení na skládku, včetně kompostování pro zpětné použití pro ohumusování stavby.
VV |  |  |  | 600+192+4+65,5+30+50+48 = 989,500 [A]
TS |  |  |  | včetně vodorovné dopravy a uložení na skládku
P | 4 | 113291 |  | ODSTRANĚNÍ ZPEVNĚNÝCH PLOCH, PŘÍKOPŮ A RIGOLŮ Z LOMOVÉHO KAMENE, ODVOZ DO 1KM | M3 | 10 | 0 | 0 | 2022_OTSKP | 0 | 1
PP |  |  |  | odstranění zpevnění pod mostem, očištění a uložení pro opětovné využití v rozsahu stavby
VV |  |  |  | předpoklad objemu 20*0,5 = 10,000 [A]
TS |  |  |  | Položka zahrnuje i odstranění podkladu, veškerou manipulaci s vybouraným materiálem, odvoz na předepsanou vzdálenost vč. uložení na skládku. Nezahrnuje poplatek za skládku, který se vykazuje v položce 0141** (s výjimkou malého množství bouraného materiálu, kde je možné poplatek zahrnout do jednotkové ceny bourání – tento fakt musí být uveden v doplňujícím textu k položce).
P | 5 | 11332 |  | ODSTRANĚNÍ PODKLADŮ ZPEVNĚNÝCH PLOCH Z KAMENIVA NESTMELENÉHO | M3 | 180 | 0 | 0 | 2022_OTSKP | 0 | 1
PP |  |  |  | vytěžení 56336 a uložení na meziskládku a následně pod prané kamenivo a pod chodníky (SO134)
VV |  |  |  | 600*0,3 = 180,000 [A]
TS |  |  |  | Položka zahrnuje veškerou manipulaci s vybouranou sutí a s vybouranými hmotami vč. uložení na skládku. Nezahrnuje poplatek za skládku, který se vykazuje v položce 0141** (s výjimkou malého množství bouraného materiálu, kde je možné poplatek zahrnout do jednotkové ceny bourání – tento fakt musí být uveden v doplňujícím textu k položce).
P | 6 | 131738 |  | HLOUBENÍ JAM ZAPAŽ I NEPAŽ TŘ. I, ODVOZ DO 20KM | M3 | 293.438 | 0 | 0 | 2022_OTSKP | 0 | 3
PP |  |  |  | výkopy pro spodní stavbu, vč. jímek a čerpání vody, vč. odvozu zeminy na skládku a uložení na skládku
VV |  |  |  | výkop u OP1: 18,1*7,5 = 135,750 [A] výkop u P2: 3,9*2,6 = 10,140 [B] výkop u P3: 3,9*2,6 = 10,140 [C] výkop u P4: 6,2*2,7 = 16,740 [D] výkop u P5 a P6: 6*6,2 = 37,200 [E] výkop u OP7: 9,1*6,9+4,22*4,9 = 83,468 [F] Celkem: A+B+C+D+E+F = 293,438 [G]
TS |  |  |  | položka zahrnuje: - vodorovná a svislá doprava, přemístění, přeložení, manipulace s výkopkem - kompletní provedení vykopávky nezapažené i zapažené - ošetření výkopiště po celou dobu práce v něm vč. klimatických opatření - ztížení vykopávek v blízkosti podzemního vedení, konstrukcí a objektů vč. jejich dočasného zajištění - ztížení pod vodou, v okolí výbušnin, ve stísněných prostorech a pod. - příplatek za lepivost - těžení po vrstvách, pásech a po jiných nutných částech (figurách) - čerpání vody vč. čerpacích jímek, potrubí a pohotovostní čerpací soupravy (viz ustanovení k pol. 1151,2) - potřebné snížení hladiny podzemní vody - těžení a rozpojování jednotlivých balvanů - vytahování a nošení výkopku - svahování a přesvah. svahů do konečného tvaru, výměna hornin v podloží a v pláni znehodnocené klimatickými vlivy - ruční vykopávky, odstranění kořenů a napadávek - pažení, vzepření a rozepření vč. přepažování (vyjma štětových stěn) - úpravu, ochranu a očištění dna, základové spáry, stěn a svahů - odvedení nebo obvedení vody v okolí výkopiště a ve výkopišti - třídění výkopku - veškeré pomocné konstrukce umožňující provedení vykopávky (příjezdy, sjezdy, nájezdy, lešení, podpěr. konstr., přemostění, zpevněné plochy, zakrytí a pod.) - nezahrnuje uložení zeminy (na skládku, do násypu) ani poplatky za skládku, vykazují se v položce č.0141**
P | 7 | 17110 | a | ULOŽENÍ SYPANINY DO NÁSYPŮ SE ZHUTNĚNÍM | M3 | 21.9 | 0 | 0 | 2022_OTSKP | 0 | 1
PP |  |  |  | Násyp svahových kuželů a přilehlých silničních svahů dle předepsaných parametrů, dle ČSN 736133 kompletní provedení včetně nákupu a dodávky potřebných materiálů, včetně všech souvisejících prací (např. natěžení, dopravy, uložení, hutnění atp.). násypové těleso včetně přístupových ramp (bez uvedení kubatury ramp).
VV |  |  |  | 4*1,5+5*1,5+4,2*1*2 = 21,900 [A]
TS |  |  |  | položka zahrnuje: - kompletní provedení zemní konstrukce vč. výběru vhodného materiálu - úprava ukládaného materiálu vlhčením, tříděním, promícháním nebo vysoušením, příp. jiné úpravy za účelem zlepšení jeho mech. vlastností - hutnění i různé míry hutnění - ošetření úložiště po celou dobu práce v něm vč. klimatických opatření - ztížení v okolí vedení, konstrukcí a objektů a jejich dočasné zajištění - ztížení provádění vč. hutnění ve ztížených podmínkách a stísněných prostorech - ztížené ukládání sypaniny pod vodu - ukládání po vrstvách a po jiných nutných částech (figurách) vč. dosypávek - spouštění a nošení materiálu - výměna částí zemní konstrukce znehodnocené klimatickými vlivy - ruční hutnění a výplň jam a prohlubní v podloží - úprava, očištění, ochrana a zhutnění podloží - svahování, hutnění a uzavírání povrchů svahů - zřízení lavic na svazích - udržování úložiště a jeho ochrana proti vodě - odvedení nebo obvedení vody v okolí úložiště a v úložišti - veškeré pomocné konstrukce umožňující provedení zemní konstrukce (příjezdy, sjezdy, nájezdy, lešení, podpěrné konstrukce, přemostění, zpevněné plochy, zakrytí a pod.)
P | 8 | 17110 | b | ULOŽENÍ SYPANINY DO NÁSYPŮ SE ZHUTNĚNÍM | M3 | 33.023 | 0 | 0 | 2022_OTSKP | 0 | 1
PP |  |  |  | Přechodová oblast mostu a zásypy základů opěr vhodnou zeminou se zhutněním dle předepsaných parametrů uvedených v ČSN 73 6244 kompletní provedení včetně nákupu a dodávky potřebných materiálů, včetně všech souvisejících prací (např. natěžení, dopravy, uložení, hutnění atp.) násypové těleso včetně přístupových ramp (bez uvedení kubatury ramp)
VV |  |  |  | 10,45*2,59 = 27,066 [A] 2,3*2,59 = 5,957 [B] Celkem: A+B = 33,023 [C]
TS |  |  |  | položka zahrnuje: - kompletní provedení zemní konstrukce vč. výběru vhodného materiálu - úprava ukládaného materiálu vlhčením, tříděním, promícháním nebo vysoušením, příp. jiné úpravy za účelem zlepšení jeho mech. vlastností - hutnění i různé míry hutnění - ošetření úložiště po celou dobu práce v něm vč. klimatických opatření - ztížení v okolí vedení, konstrukcí a objektů a jejich dočasné zajištění - ztížení provádění vč. hutnění ve ztížených podmínkách a stísněných prostorech - ztížené ukládání sypaniny pod vodu - ukládání po vrstvách a po jiných nutných částech (figurách) vč. dosypávek - spouštění a nošení materiálu - výměna částí zemní konstrukce znehodnocené klimatickými vlivy - ruční hutnění a výplň jam a prohlubní v podloží - úprava, očištění, ochrana a zhutnění podloží - svahování, hutnění a uzavírání povrchů svahů - zřízení lavic na svazích - udržování úložiště a jeho ochrana proti vodě - odvedení nebo obvedení vody v okolí úložiště a v úložišti - veškeré pomocné konstrukce umožňující provedení zemní konstrukce (příjezdy, sjezdy, nájezdy, lešení, podpěrné konstrukce, přemostění, zpevněné plochy, zakrytí a pod.)
P | 9 | 17491 |  | ZÁSYP JAM A RÝH Z JINÝCH MATERIÁLŮ | M3 | 66.008 | 0 | 0 | 2022_OTSKP | 0 | 1
PP |  |  |  | zásyp základů betonovým recyklátem
VV |  |  |  | (1,74+0,65)*7,5 = 17,925 [A] (0,81*1,3*3+0,81*1,5)*2 = 8,748 [B] 4,2*1,3+0,63*2*2 = 7,980 [C] 5,71*1,1*2+0,82*3,5 = 15,432 [D] 0,8*4+1,2*4,775+2,7*2,59 = 15,923 [E] Celkem: A+B+C+D+E = 66,008 [F]
TS |  |  |  | položka zahrnuje: - kompletní provedení zemní konstrukce vč. výběru vhodného materiálu - úprava ukládaného materiálu vlhčením, tříděním, promícháním nebo vysoušením, příp. jiné úpravy za účelem zlepšení jeho mech. vlastností - hutnění i různé míry hutnění - ošetření úložiště po celou dobu práce v něm vč. klimatických opatření - ztížení v okolí vedení, konstrukcí a objektů a jejich dočasné zajištění - ztížení provádění vč. hutnění ve ztížených podmínkách a stísněných prostorech - ztížené ukládání sypaniny pod vodu - ukládání po vrstvách a po jiných nutných částech (figurách) vč. dosypávek - spouštění a nošení materiálu - výměna částí zemní konstrukce znehodnocené klimatickými vlivy - ruční hutnění - udržování úložiště a jeho ochrana proti vodě - odvedení nebo obvedení vody v okolí úložiště a v úložišti - veškeré pomocné konstrukce umožňující provedení zemní konstrukce (příjezdy, sjezdy, nájezdy, lešení, podpěrné konstrukce, přemostění, zpevněné plochy, zakrytí a pod.)
P | 10 | 18222 |  | ROZPROSTŘENÍ ORNICE VE SVAHU V TL DO 0,15M | M2 | 919.5 | 0 | 0 | 2022_OTSKP | 0 | 3
PP |  |  |  | ohumusování svahových kuželů a přilehlých svahů komunikace vhodným materiálem - včetně dovozu a natěžení z meziskládky
VV |  |  |  | 919,5 = 919,500 [A]
TS |  |  |  | položka zahrnuje: nutné přemístění ornice z dočasných skládek vzdálených do 50m rozprostření ornice v předepsané tloušťce ve svahu přes 1:5
P | 11 | 18242 |  | ZALOŽENÍ TRÁVNÍKU HYDROOSEVEM NA ORNICI | M2 | 919.5 | 0 | 0 | 2022_OTSKP | 0 | 1
PP
VV |  |  |  | 5,5+18+10,5+700+160+5,5+15+5 = 919,500 [A]
TS |  |  |  | Zahrnuje dodání předepsané travní směsi, hydroosev na ornici, zalévání, první pokosení, to vše bez ohledu na sklon terénu
SD |  | 2 |  | Základy |  |  |  | 0
P | 12 | 21331 |  | DRENÁŽNÍ VRSTVY Z BETONU MEZEROVITÉHO (DRENÁŽNÍHO) | M3 | 1.336 | 0 | 0 | 2022_OTSKP | 0 | 3
PP |  |  |  | obetonování drenáže drenážním betonem (za opěrou a křídly se samostatným základem)
VV |  |  |  | (22,31+2,59+4,78)*0,045 = 1,336 [A]
TS |  |  |  | Položka zahrnuje: - dodávku předepsaného materiálu pro drenážní vrstvu, včetně mimostaveništní a vnitrostaveništní dopravy - provedení drenážní vrstvy předepsaných rozměrů a předepsaného tvaru
P | 13 | 21461 |  | SEPARAČNÍ GEOTEXTILIE | M2 | 781 | 0 | 0 | 2022_OTSKP | 0 | 1
PP |  |  |  | plochy stanoveny planimetrováním z půdorysu separační netkaná geotextilie na rostlý hutněný terén pod vrstvu z písčitého štěrku
VV |  |  |  | geotextilie pod prané kamenivo 42+135+4 = 181,000 [A] geotextilie pod zpevněnou plochu ro těžkou techniku 600 = 600,000 [B] Celkem: A+B = 781,000 [C]
TS |  |  |  | Položka zahrnuje: - dodávku předepsané geotextilie - úpravu, očištění a ochranu podkladu - přichycení k podkladu, případně zatížení - úpravy spojů a zajištění okrajů - úpravy pro odvodnění - nutné přesahy - mimostaveništní a vnitrostaveništní dopravu
P | 14 | 224324 |  | PILOTY ZE ŽELEZOBETONU C25/30 | M3 | 44.866 | 0 | 0 | 2022_OTSKP | 0 | 3
PP |  |  |  | piloty z betonu C25/30 XA1, vč. provední šablon pro vrtání tl. 150 mm vyztužených kari sítí 8/100/100 a jejich odstranění
VV |  |  |  | 9*8*0,315*0,315*3,14*2 = 44,866 [A]
TS |  |  |  | položka zahrnuje: - dodání čerstvého betonu (betonové směsi) požadované kvality, jeho uložení do požadovaného tvaru při jakékoliv hustotě výztuže, konzistenci čerstvého betonu a způsobu hutnění, ošetření a ochranu betonu - zhotovení nepropustného, mrazuvzdorného betonu a betonu požadované trvanlivosti a vlastností - užití potřebných přísad a technologií výroby betonu - zřízení pracovních a dilatačních spar, včetně potřebných úprav, výplně, vložek, opracování, očištění a ošetření - bednění požadovaných konstr. (i ztracené) s úpravou dle požadované kvality povrchu betonu, včetně odbedňovacích a odskružovacích prostředků - podpěrné konstr. (skruže) a lešení všech druhů pro bednění, uložení čerstvého betonu, výztuže a doplňkových konstr., vč. požadovaných otvorů, ochranných a bezpečnostních opatření a základů těchto konstrukcí a lešení - vytvoření kotevních čel, kapes, nálitků, a sedel - zřízení všech požadovaných otvorů, kapes, výklenků, prostupů, dutin, drážek a pod., vč. ztížení práce a úprav kolem nich - úpravy pro osazení výztuže, doplňkových konstrukcí a vybavení - úpravy povrchu pro položení požadované izolace, povlaků a nátěrů, případně vyspravení - upevnění kotevních prvků a doplňkových konstrukcí - nátěry zabraňující soudržnost betonu a bednění - výplň, těsnění a tmelení spar a spojů - opatření povrchů betonu izolací proti zemní vlhkosti v částech, kde přijdou do styku se zeminou nebo kamenivem - případné zřízení spojovací vrstvy u základů - úpravy pro osazení zařízení ochrany konstrukce proti vlivu bludných proudů - objem betonu pro přebetonování a nadbetonování, který se nepřičítá ke stanovenému objemu výplně piloty - ukončení piloty pod ústím vrtu a vyplnění zbývající části sypaninou nebo kamenivem - odbourání a odstranění znehodnocené části výplně a úprava hlavy piloty před výstavbou další konstrukční části - zřízení výplně piloty pod hladinou vody - veškerý materiál, výrobky a polotovary, včetně mimostaveništní a vnitrostaveništní dopravy - nezahrnuje dodání a osazení výztuže, nezahrnuje vrty
P | 15 | 224365 |  | VÝZTUŽ PILOT Z OCELI 10505 | T | 4.487 | 0 | 0 | 2022_OTSKP | 0 | 3
PP |  |  |  | ocel B500B - předpoklad 100kg/m3
VV |  |  |  | 44,866*0,1 = 4,487 [A]
TS |  |  |  | položka zahrnuje: - veškerý materiál, výrobky a polotovary, včetně mimostaveništní a vnitrostaveništní dopravy - dodání betonářské výztuže v požadované kvalitě, stříhání, řezání, ohýbání a spojování do všech požadovaných tvarů (vč. armakošů) a uložení s požadovaným zajištěním polohy a krytí výztuže betonem - veškeré svary nebo jiné spoje výztuže - pomocné konstrukce a práce pro osazení a upevnění výztuže - zednické výpomoci pro montáž betonářské výztuže - úpravy výztuže pro osazení doplňkových konstrukcí - ochranu výztuže do doby jejího zabetonování - úpravy výztuže pro zřízení kotevních prvků, závěsných ok a doplňkových konstrukcí - veškerá opatření pro zajištění soudržnosti výztuže a betonu - vodivé propojení výztuže, které je součástí ochrany konstrukce proti vlivům bludných proudů, vyvedení do měřících skříní nebo míst pro měření bludných proudů (vlastní měřící skříně se uvádějí položkami SD 74 - pol.č.74432) - povrchovou antikorozní úpravu výztuže - separaci výztuže - osazení měřících zařízení a úpravy pro ně - osazení měřících skříní nebo míst pro měření bludných proudů
P | 16 | 227831 |  | MIKROPILOTY KOMPLET D DO 150MM NA POVRCHU | M | 179.8 | 0 | 0 | 2022_OTSKP | 0 | 1
PP |  |  |  | pro OP1, P2, P3 mikropiloty dl. 6,0m(v zemi) profilu108/16 do průměru vrtu 175mm s kořenem délky 3,0m pro OP7 mikropiloty dl. 7,0m(v zemi) profilu108/16 do průměru vrtu 175mm s kořenem délky 4,0m
VV |  |  |  | OP1 12*6,4 = 76,800 [A] P2 4*6,4 = 25,600 [B] P3 4*6,4 = 25,600 [C] OP7 7*7,4 = 51,800 [D] Celkem: A+B+C+D = 179,800 [E]
TS |  |  |  | Položka mikropiloty obsahuje kompletní práce, které jsou nutné pro předepsanou funkci mikropilot, t.j. dodání trubek a injekčních hmot, osazení a zainjektování trubek, včetně pomocných konstrukcí (lešení, montážní plošiny a pod.). Neobsahuje vrty (uvedou se v položce 261 nebo 266).
P | 17 | 26134 |  | VRTY PRO KOTVENÍ, INJEKTÁŽ A MIKROPILOTY NA POVRCHU TŘ. III D DO 200MM | M | 139.85 | 0 | 0 | 2022_OTSKP | 0 | 1
PP |  |  |  | Vrtání pod úklonem i v obou směrech
VV |  |  |  | OP1 90% délky 12*6,0*0,9 = 64,800 [A] P290% délky 4*6,0*0,9 = 21,600 [B] P390% délky 4*6,0*0,9 = 21,600 [C] OP765% délky 7*7,0*0,65 = 31,850 [D] Celkem: A+B+C+D = 139,850 [E]
TS |  |  |  | položka zahrnuje: přemístění, montáž a demontáž vrtných souprav svislou dopravu zeminy z vrtu vodorovnou dopravu zeminy bez uložení na skládku případně nutné pažení dočasné (včetně odpažení) i trvalé
P | 18 | 26164 |  | VRTY PRO KOTVENÍ, INJEKTÁŽ A MIKROPILOTY NA POVRCHU TŘ. VI D DO 200MM | M | 29.15 | 0 | 0 | 2022_OTSKP | 0 | 1
PP |  |  |  | Vrtání pod úklonem i v obou směrech
VV |  |  |  | OP1 10% délky 12*6,0*0,1 = 7,200 [A] P210% délky 4*6,0*0,1 = 2,400 [B] P310% délky 4*6,0*0,1 = 2,400 [C] OP765% délky 7*7,0*0,35 = 17,150 [D] Celkem: A+B+C+D = 29,150 [E]
TS |  |  |  | položka zahrnuje: přemístění, montáž a demontáž vrtných souprav svislou dopravu zeminy z vrtu vodorovnou dopravu zeminy bez uložení na skládku případně nutné pažení dočasné (včetně odpažení) i trvalé
P | 19 | 264330 | R | VRTY PRO PILOTY TŘ. III D DO 650MM | M | 115.2 | 0 | 0 |  | 0 | 3
PP |  |  |  | vrty pro piloty pr. 630/570 mm, vč. hluchého vrtání (není započteno v délce vrtu), vč. odvozu zeminy na skládku, vč. skládkovného. vč. zřízení a odstranění pilotážních plošin tl. 300 z kameniva fr. 32/64 - 80% vrtů
VV |  |  |  | 80% délky piloty 9*8*2*0,8 = 115,200 [A]
TS |  |  |  | položka zahrnuje: - zřízení vrtu, svislou a vodorovnou dopravu zeminy bez uložení na skládku, vrtací práce zapaž. i nepaž. vrtu - čerpání vody z vrtu, vyčištění vrtu - zabezpečení vrtacích prací - dopravu, nájem, provoz a přemístění, montáž a demontáž vrtacích zařízení a dalších mechanismů - lešení a podpěrné konstrukce pro práci a manipulaci s vrtacím zařízení a dalších mechanismů - vrtací plošiny vč. zemních prací, zpevnění, odvodnění a pod. - v případě zapažení dočasnými pažnicemi jejich opotřebení - v případě zapažení suspenzí veškeré hospodaření s ní - nezahrnuje zapažení trvalými pažnicemi - nezahrnuje uložení zeminy na skládku a poplatek za skládku nevykazuje se hluché vrtání
P | 20 | 264630 | R | VRTY PRO PILOTY TŘ VI D DO 650MM | M | 28.8 | 0 | 0 |  | 0 | 1
PP |  |  |  | vrty pro piloty pr. 630/570 mm, vč. hluchého vrtání (není započteno v délce vrtu), vč. odvozu zeminy na skládku, vč. skládkovného. vč. zřízení a odstranění pilotážních plošin tl. 300 z kameniva fr. 32/64 - 20% vrtů vetknutí pilot do R5-R6
VV |  |  |  | 20% délky piloty 9*8*2*0,2 = 28,800 [A]
TS |  |  |  | položka zahrnuje: - zřízení vrtu, svislou a vodorovnou dopravu zeminy bez uložení na skládku, vrtací práce zapaž. i nepaž. vrtu - čerpání vody z vrtu, vyčištění vrtu - zabezpečení vrtacích prací - dopravu, nájem, provoz a přemístění, montáž a demontáž vrtacích zařízení a dalších mechanismů - lešení a podpěrné konstrukce pro práci a manipulaci s vrtacím zařízení a dalších mechanismů - vrtací plošiny vč. zemních prací, zpevnění, odvodnění a pod. - v případě zapažení dočasnými pažnicemi jejich opotřebení - v případě zapažení suspenzí veškeré hospodaření s ní - nezahrnuje zapažení trvalými pažnicemi - nezahrnuje uložení zeminy na skládku a poplatek za skládku nevykazuje se hluché vrtání
P | 21 | 272324 |  | ZÁKLADY ZE ŽELEZOBETONU DO C25/30 (B30) | M3 | 50.392 | 0 | 0 | 2022_OTSKP | 0 | 3
PP |  |  |  | beton C 25/30 XA1, vč. izolačních nátěrů 1xALP + 2xALN na líci a čelech a nátěru 1xALP pod natavovanými pásy na rubu opěr, vč. úpravy dilatačních a pracovních spár
VV |  |  |  | OP1 2*0,7*5,1+1,0*0,6*(10,9+8,9) = 19,020 [A] P2 1,3*1,3*0,75 = 1,268 [B] P3 1,3*1,3*0,75 = 1,268 [C] P4 4,4*2*1 = 8,800 [D] P5,6 1,5*4,4*2 = 13,200 [E] OP7 0,8*1,5*3,19+0,7*0,9*4,775 = 6,836 [F] Celkem: A+B+C+D+E+F = 50,391 [G]
TS |  |  |  | - dodání čerstvého betonu (betonové směsi) požadované kvality, jeho uložení do požadovaného tvaru při jakékoliv hustotě výztuže, konzistenci čerstvého betonu a způsobu hutnění, ošetření a ochranu betonu, - zhotovení nepropustného, mrazuvzdorného betonu a betonu požadované trvanlivosti a vlastností, - užití potřebných přísad a technologií výroby betonu, - zřízení pracovních a dilatačních spar, včetně potřebných úprav, výplně, vložek, opracování, očištění a ošetření, - bednění požadovaných konstr. (i ztracené) s úpravou dle požadované kvality povrchu betonu, včetně odbedňovacích a odskružovacích prostředků, - podpěrné konstr. (skruže) a lešení všech druhů pro bednění, uložení čerstvého betonu, výztuže a doplňkových konstr., vč. požadovaných otvorů, ochranných a bezpečnostních opatření a základů těchto konstrukcí a lešení, - vytvoření kotevních čel, kapes, nálitků, a sedel, - zřízení všech požadovaných otvorů, kapes, výklenků, prostupů, dutin, drážek a pod., vč. ztížení práce a úprav kolem nich, - úpravy pro osazení výztuže, doplňkových konstrukcí a vybavení, - úpravy povrchu pro položení požadované izolace, povlaků a nátěrů, případně vyspravení, - ztížení práce u kabelových a injektážních trubek a ostatních zařízení osazovaných do betonu, - konstrukce betonových kloubů, upevnění kotevních prvků a doplňkových konstrukcí, - nátěry zabraňující soudržnost betonu a bednění, - výplň, těsnění a tmelení spar a spojů, - opatření povrchů betonu izolací proti zemní vlhkosti v částech, kde přijdou do styku se zeminou nebo kamenivem, - případné zřízení spojovací vrstvy u základů, - úpravy pro osazení zařízení ochrany konstrukce proti vlivu bludných proudů,
P | 22 | 272365 |  | VÝZTUŽ ZÁKLADŮ Z OCELI 10505 | T | 8.567 | 0 | 0 | 2022_OTSKP | 0 | 3
PP |  |  |  | ocel B500B - předpoklad 170kg/m3
VV |  |  |  | 50,392*0,17 = 8,567 [A]
TS |  |  |  | Položka zahrnuje veškerý materiál, výrobky a polotovary, včetně mimostaveništní a vnitrostaveništní dopravy (rovněž přesuny), včetně naložení a složení, případně s uložením - dodání betonářské výztuže v požadované kvalitě, stříhání, řezání, ohýbání a spojování do všech požadovaných tvarů (vč. armakošů) a uložení s požadovaným zajištěním polohy a krytí výztuže betonem, - veškeré svary nebo jiné spoje výztuže, - pomocné konstrukce a práce pro osazení a upevnění výztuže, - zednické výpomoci pro montáž betonářské výztuže, - úpravy výztuže pro osazení doplňkových konstrukcí, - ochranu výztuže do doby jejího zabetonování, - úpravy výztuže pro zřízení železobetonových kloubů, kotevních prvků, závěsných ok a doplňkových konstrukcí, - veškerá opatření pro zajištění soudržnosti výztuže a betonu, - vodivé propojení výztuže, které je součástí ochrany konstrukce proti vlivům bludných proudů, vyvedení do měřících skříní nebo míst pro měření bludných proudů (vlastní měřící skříně se uvádějí položkami SD 74 - pol.č.74432). - povrchovou antikorozní úpravu výztuže, - separaci výztuže, - osazení měřících zařízení a úpravy pro ně, - osazení měřících skříní nebo míst pro měření bludných proudů.
P | 23 | 28999 |  | OPLÁŠTĚNÍ (ZPEVNĚNÍ) Z FÓLIE | M2 | 43.212 | 0 | 0 | 2022_OTSKP | 0 | 3
PP |  |  |  | PEHD těsnící fólie za rubem opěry tl. 1,5 mm, dle předepsaných parametrů: Pevnost v tahu min. 20 kN/m, průtažnost 20% (v obou směrech), spoje provedeny vodotěsným svarem.
VV |  |  |  | OP1: 2,59*10,9 = 28,231 [A] OP7: 2,59*2,65+1,7*4,775 = 14,981 [B] Celkem: A+B = 43,212 [C]
TS |  |  |  | Položka zahrnuje: - dodávku předepsané fólie - úpravu, očištění a ochranu podkladu - přichycení k podkladu, případně zatížení - úpravy spojů a zajištění okrajů - úpravy pro odvodnění - nutné přesahy - mimostaveništní a vnitrostaveništní dopravu
SD |  | 3 |  | Svislé konstrukce |  |  |  | 0
P | 24 | 333325 |  | MOSTNÍ OPĚRY A KŘÍDLA ZE ŽELEZOVÉHO BETONU DO C30/37 | M3 | 22.787 | 0 | 0 | 2022_OTSKP | 0 | 3
PP |  |  |  | závěrné zídky a uložné prahy opěr z betonu C30/37 XF4, vč. úpravy dilatačních a pracovních spár, vč. izolačního nátěru 1xALP pod natavovanými pásy na rubu, vč. otisku trubky pro odvodnění úloženého prahu
VV |  |  |  | OP1 1,913*3,19+(13,22+11,82)*0,3+0,31*0,15*0,4*2 = 13,652 [A] OP7 1,57*3,19+(3,32+2,56+7,75)*0,3+0,31*0,15*0,4*2 = 9,135 [B] Celkem: A+B = 22,786 [C]
TS |  |  |  | - dodání čerstvého betonu (betonové směsi) požadované kvality, jeho uložení do požadovaného tvaru při jakékoliv hustotě výztuže, konzistenci čerstvého betonu a způsobu hutnění, ošetření a ochranu betonu, - zhotovení nepropustného, mrazuvzdorného betonu a betonu požadované trvanlivosti a vlastností, - užití potřebných přísad a technologií výroby betonu, - zřízení pracovních a dilatačních spar, včetně potřebných úprav, výplně, vložek, opracování, očištění a ošetření, - bednění požadovaných konstr. (i ztracené) s úpravou dle požadované kvality povrchu betonu, včetně odbedňovacích a odskružovacích prostředků, - podpěrné konstr. (skruže) a lešení všech druhů pro bednění, uložení čerstvého betonu, výztuže a doplňkových konstr., vč. požadovaných otvorů, ochranných a bezpečnostních opatření a základů těchto konstrukcí a lešení, - vytvoření kotevních čel, kapes, nálitků, a sedel, - zřízení všech požadovaných otvorů, kapes, výklenků, prostupů, dutin, drážek a pod., vč. ztížení práce a úprav kolem nich, - úpravy pro osazení výztuže, doplňkových konstrukcí a vybavení, - úpravy povrchu pro položení požadované izolace, povlaků a nátěrů, případně vyspravení, - ztížení práce u kabelových a injektážních trubek a ostatních zařízení osazovaných do betonu, - konstrukce betonových kloubů, upevnění kotevních prvků a doplňkových konstrukcí, - nátěry zabraňující soudržnost betonu a bednění, - výplň, těsnění a tmelení spar a spojů, - opatření povrchů betonu izolací proti zemní vlhkosti v částech, kde přijdou do styku se zeminou nebo kamenivem, - případné zřízení spojovací vrstvy u základů, - úpravy pro osazení zařízení ochrany konstrukce proti vlivu bludných proudů
P | 25 | 333365 |  | VÝZTUŽ MOSTNÍCH OPĚR A KŘÍDEL Z OCELI 10505 | T | 3.646 | 0 | 0 | 2022_OTSKP | 0 | 3
PP |  |  |  | ocel B500B - předpoklad 160kg/m3
VV |  |  |  | 22,787*0,16 = 3,646 [A]
TS |  |  |  | Položka zahrnuje veškerý materiál, výrobky a polotovary, včetně mimostaveništní a vnitrostaveništní dopravy (rovněž přesuny), včetně naložení a složení, případně s uložením - dodání betonářské výztuže v požadované kvalitě, stříhání, řezání, ohýbání a spojování do všech požadovaných tvarů (vč. armakošů) a uložení s požadovaným zajištěním polohy a krytí výztuže betonem, - veškeré svary nebo jiné spoje výztuže, - pomocné konstrukce a práce pro osazení a upevnění výztuže, - zednické výpomoci pro montáž betonářské výztuže, - úpravy výztuže pro osazení doplňkových konstrukcí, - ochranu výztuže do doby jejího zabetonování, - úpravy výztuže pro zřízení železobetonových kloubů, kotevních prvků, závěsných ok a doplňkových konstrukcí, - veškerá opatření pro zajištění soudržnosti výztuže a betonu, - vodivé propojení výztuže, které je součástí ochrany konstrukce proti vlivům bludných proudů, vyvedení do měřících skříní nebo míst pro měření bludných proudů (vlastní měřící skříně se uvádějí položkami SD 74 - pol.č.74432). - povrchovou antikorozní úpravu výztuže, - separaci výztuže, - osazení měřících zařízení a úpravy pro ně, - osazení měřících skříní nebo míst pro měření bludných proudů.
P | 26 | 334325 |  | MOSTNÍ PILÍŘE A STATIVA ZE ŽELEZOVÉHO BETONU DO C30/37 | M3 | 1.284 | 0 | 0 | 2022_OTSKP | 0 | 1
PP
VV |  |  |  | P2 a P3 0,283*(1,61+2,79)+0,15*0,13*2 = 1,284 [A]
TS |  |  |  | - dodání čerstvého betonu (betonové směsi) požadované kvality, jeho uložení do požadovaného tvaru při jakékoliv hustotě výztuže, konzistenci čerstvého betonu a způsobu hutnění, ošetření a ochranu betonu, - zhotovení nepropustného, mrazuvzdorného betonu a betonu požadované trvanlivosti a vlastností, - užití potřebných přísad a technologií výroby betonu, - zřízení pracovních a dilatačních spar, včetně potřebných úprav, výplně, vložek, opracování, očištění a ošetření, - bednění požadovaných konstr. (i ztracené) s úpravou dle požadované kvality povrchu betonu, včetně odbedňovacích a odskružovacích prostředků, - podpěrné konstr. (skruže) a lešení všech druhů pro bednění, uložení čerstvého betonu, výztuže a doplňkových konstr., vč. požadovaných otvorů, ochranných a bezpečnostních opatření a základů těchto konstrukcí a lešení, - vytvoření kotevních čel, kapes, nálitků, a sedel, - zřízení všech požadovaných otvorů, kapes, výklenků, prostupů, dutin, drážek a pod., vč. ztížení práce a úprav kolem nich, - úpravy pro osazení výztuže, doplňkových konstrukcí a vybavení, - úpravy povrchu pro položení požadované izolace, povlaků a nátěrů, případně vyspravení, - ztížení práce u kabelových a injektážních trubek a ostatních zařízení osazovaných do betonu, - konstrukce betonových kloubů, upevnění kotevních prvků a doplňkových konstrukcí, - nátěry zabraňující soudržnost betonu a bednění, - výplň, těsnění a tmelení spar a spojů, - opatření povrchů betonu izolací proti zemní vlhkosti v částech, kde přijdou do styku se zeminou nebo kamenivem, - případné zřízení spojovací vrstvy u základů, - úpravy pro osazení zařízení ochrany konstrukce proti vlivu bludných proudů
P | 27 | 334365 |  | VÝZTUŽ MOSTNÍCH PILÍŘŮ A STATIV Z OCELI 10505, B500B | T | 0.231 | 0 | 0 | 2022_OTSKP | 0 | 3
PP |  |  |  | ocel B500B - předpoklad 180kg/m3
VV |  |  |  | 1,284*0,18 = 0,231 [A]
TS |  |  |  | Položka zahrnuje veškerý materiál, výrobky a polotovary, včetně mimostaveništní a vnitrostaveništní dopravy (rovněž přesuny), včetně naložení a složení, případně s uložením - dodání betonářské výztuže v požadované kvalitě, stříhání, řezání, ohýbání a spojování do všech požadovaných tvarů (vč. armakošů) a uložení s požadovaným zajištěním polohy a krytí výztuže betonem, - veškeré svary nebo jiné spoje výztuže, - pomocné konstrukce a práce pro osazení a upevnění výztuže, - zednické výpomoci pro montáž betonářské výztuže, - úpravy výztuže pro osazení doplňkových konstrukcí, - ochranu výztuže do doby jejího zabetonování, - úpravy výztuže pro zřízení železobetonových kloubů, kotevních prvků, závěsných ok a doplňkových konstrukcí, - veškerá opatření pro zajištění soudržnosti výztuže a betonu, - vodivé propojení výztuže, které je součástí ochrany konstrukce proti vlivům bludných proudů, vyvedení do měřících skříní nebo míst pro měření bludných proudů (vlastní měřící skříně se uvádějí položkami SD 74), - povrchovou antikorozní úpravu výztuže, - separaci výztuže, - osazení měřících zařízení a úpravy pro ně, - osazení měřících skříní nebo míst pro měření bludných proudů.
P | 28 | 33494B |  | MOSTNÍ PILÍŘE A STATIVA Z OCELI S 355 | T | 25 | 0 | 0 | 2022_OTSKP | 0 | 1
PP |  |  |  | připočítáno 5% pro výztuhy a kotevní přípravky do základů - položka včetně podlití patních desek
VV |  |  |  | 23,8+1,2 = 25,000 [A]
TS |  |  |  | - dílenská dokumentace, včetně technologického předpisu spojování, - dodání materiálu v požadované kvalitě a výroba konstrukce (včetně pomůcek, přípravků a prostředků pro výrobu) bez ohledu na náročnost a její hmotnost, - dodání spojovacího materiálu, - zřízení montážních a dilatačních spojů, spar, včetně potřebných úprav, vložek, opracování, očištění a ošetření, - podpěr. konstr. a lešení všech druhů pro montáž konstrukcí i doplňkových, včetně požadovaných otvorů, ochranných a bezpečnostních opatření a základů pro tyto konstrukce a lešení, - montáž konstrukce na staveništi, včetně montážních prostředků a pomůcek a zednických výpomocí, - výplň, těsnění a tmelení spar a spojů, - všechny druhy ocelového kotvení, - dílenskou přejímku a montážní prohlídku, včetně požadovaných dokladů, - zřízení kotevních otvorů nebo jam, nejsou-li částí jiné konstrukce, - osazení kotvení nebo přímo částí konstrukce do podpůrné konstrukce nebo do zeminy, - výplň kotevních otvorů (příp. podlití patních desek) maltou, betonem nebo jinou speciální hmotou, vyplnění jam zeminou, - veškeré druhy protikorozní ochrany a nátěry konstrukcí, - zvláštní spojovací prostředky, rozebíratelnost konstrukce, - ochranná opatření před účinky bludných proudů - ochranu před přepětím.
SD |  | 4 |  | Vodorovné konstrukce |  |  |  | 0
P | 29 | 42194B |  | MOSTNÍ NOSNÉ DESKOVÉ KONSTR Z OCELI S 355 | T | 89.7 | 0 | 0 | 2022_OTSKP | 0 | 3
PP |  |  |  | připočítáno 15% pro montážní ztužení a různé doplňkové konstrukce (pomocné konstrukce pro uchycení zábradlí, veřejného osvětlení, uložení horkovodu na lávce, odvodňění, chráničky pro vedení sítí apod.) včetně případného opatření proti dynamickým účinkům - na základě podrobnějšího posouzení v RDS
VV |  |  |  | 83+6,7 = 89,700 [A]
TS |  |  |  | - dílenská dokumentace, včetně technologického předpisu spojování, - dodání materiálu v požadované kvalitě a výroba konstrukce (včetně pomůcek, přípravků a prostředků pro výrobu) bez ohledu na náročnost a její hmotnost, - dodání spojovacího materiálu, - zřízení montážních a dilatačních spojů, spar, včetně potřebných úprav, vložek, opracování, očištění a ošetření, - podpěr. konstr. a lešení všech druhů pro montáž konstrukcí i doplňkových, včetně požadovaných otvorů, ochranných a bezpečnostních opatření a základů pro tyto konstrukce a lešení, - montáž konstrukce na staveništi, včetně montážních prostředků a pomůcek a zednických výpomocí, - výplň, těsnění a tmelení spar a spojů, - všechny druhy ocelového kotvení, - dílenskou přejímku a montážní prohlídku, včetně požadovaných dokladů, - zřízení kotevních otvorů nebo jam, nejsou-li částí jiné konstrukce, - osazení kotvení nebo přímo částí konstrukce do podpůrné konstrukce nebo do zeminy, - výplň kotevních otvorů (příp. podlití patních desek) maltou, betonem nebo jinou speciální hmotou, vyplnění jam zeminou, - veškeré druhy protikorozní ochrany a nátěry konstrukcí, - zvláštní spojovací prostředky, rozebíratelnost konstrukce, - ochranná opatření před účinky bludných proudů - ochranu před přepětím.
P | 30 | 428721 | R | KALOTOVÉ LOŽISKO PRO ZATÍŽ. DO 1,0MN, VŠESMĚRNÉ | KUS | 5 | 0 | 0 |  | 0 | 1
PP |  |  |  | podrobnější specifikace viz str. 76 a 77 SV 1A = 0,101MN,2 = 0,299MN, 3 = 0,456MN 4A = 0,202MN, 7A = 0,114MN
VV |  |  |  | 5 = 5,000 [A]
TS |  |  |  | - výrobní dokumentaci - dodání kompletních ložisek požadované kvality - přípravu, očištění a úpravy úložných ploch - osazení ložisek podle předepsaného technologického předpisu bez ohledu na způsob uložení a kotvení - nastavení ložisek, protokolárního měření a vyhodnocení kyvné a kluzné spáry - uložení do malty jakéhokoliv druhu včetně dodávky této malty - uložení na plastické vložky nebo maltu včetně dodávky této vložky nebo malty - uložení na vrstvu plastbetonové malty nebo podobné vrstvy jako ochranu proti průchodu bludných proudů - vyplnění kotevních otvorů - lešení a podpěrné konstrukce - tmelení, těsnění a výplně spar - dočasné zpevnění nebo naopak dočasné uvolnění ložisek - opatření ložisek znakem výrobce a typovým číslem - úpravy, očištění a ošetření okolí ložisek - přiměřeným způsobem je nutné zahrnout ustanovení pro TMCH 94 pro kovové konstrukce.
P | 31 | 428722 | R | KALOTOVÉ LOŽISKO PRO ZATÍŽ. DO 1,0MN, JEDNOSMĚRNÉ | KUS | 4 | 0 | 0 |  | 0 | 3
PP |  |  |  | podrobnější specifikace viz str. 76 a 77 SV 1B = 0,128MN, 4B = 0,527MN, 6 = 0,433MN, 7A = 0,124MN
VV |  |  |  | 4 = 4,000 [A]
TS |  |  |  | - výrobní dokumentaci - dodání kompletních ložisek požadované kvality - přípravu, očištění a úpravy úložných ploch - osazení ložisek podle předepsaného technologického předpisu bez ohledu na způsob uložení a kotvení - nastavení ložisek, protokolárního měření a vyhodnocení kyvné a kluzné spáry - uložení do malty jakéhokoliv druhu včetně dodávky této malty - uložení na plastické vložky nebo maltu včetně dodávky této vložky nebo malty - uložení na vrstvu plastbetonové malty nebo podobné vrstvy jako ochranu proti průchodu bludných proudů - vyplnění kotevních otvorů - lešení a podpěrné konstrukce - tmelení, těsnění a výplně spar - dočasné zpevnění nebo naopak dočasné uvolnění ložisek - opatření ložisek znakem výrobce a typovým číslem - úpravy, očištění a ošetření okolí ložisek - přiměřeným způsobem je nutné zahrnout ustanovení pro TMCH 94 pro kovové konstrukce.
P | 32 | 428723 | R | KALOTOVÉ LOŽISKO PRO ZATÍŽ. DO 1,0MN, PEVNÉ | KUS | 1 | 0 | 0 |  | 0 | 1
PP |  |  |  | podrobnější specifikace viz str. 76 a 77 SV 5 = 0,726MN
VV |  |  |  | 1 = 1,000 [A]
TS |  |  |  | - výrobní dokumentaci - dodání kompletních ložisek požadované kvality - přípravu, očištění a úpravy úložných ploch - osazení ložisek podle předepsaného technologického předpisu bez ohledu na způsob uložení a kotvení - nastavení ložisek, protokolárního měření a vyhodnocení kyvné a kluzné spáry - uložení do malty jakéhokoliv druhu včetně dodávky této malty - uložení na plastické vložky nebo maltu včetně dodávky této vložky nebo malty - uložení na vrstvu plastbetonové malty nebo podobné vrstvy jako ochranu proti průchodu bludných proudů - vyplnění kotevních otvorů - lešení a podpěrné konstrukce - tmelení, těsnění a výplně spar - dočasné zpevnění nebo naopak dočasné uvolnění ložisek - opatření ložisek znakem výrobce a typovým číslem - úpravy, očištění a ošetření okolí ložisek - přiměřeným způsobem je nutné zahrnout ustanovení pro TMCH 94 pro kovové konstrukce.
P | 33 | 451312 |  | PODKLADNÍ A VÝPLŇOVÉ VRSTVY Z PROSTÉHO BETONU C12/15 | M3 | 13.212 | 0 | 0 | 2022_OTSKP | 0 | 3
PP |  |  |  | beton C12/15 X0, pod základy, pod drenáží rubu opěr
VV |  |  |  | pod základy: 0,1*(5,6*2,4+1,5*(10,9+8,9)+2,32+2,32+10,1+12,3+7+7) = 8,418 [A] pod drenáž: 0,3*(6+5,8+1,82+1,26+1,1) = 4,794 [B] Celkem: A+B = 13,212 [C]
TS |  |  |  | - dodání čerstvého betonu (betonové směsi) požadované kvality, jeho uložení do požadovaného tvaru při jakékoliv hustotě výztuže, konzistenci čerstvého betonu a způsobu hutnění, ošetření a ochranu betonu, - zhotovení nepropustného, mrazuvzdorného betonu a betonu požadované trvanlivosti a vlastností, - užití potřebných přísad a technologií výroby betonu, - zřízení pracovních a dilatačních spar, včetně potřebných úprav, výplně, vložek, opracování, očištění a ošetření, - bednění požadovaných konstr. (i ztracené) s úpravou dle požadované kvality povrchu betonu, včetně odbedňovacích a odskružovacích prostředků, - podpěrné konstr. (skruže) a lešení všech druhů pro bednění, uložení čerstvého betonu, výztuže a doplňkových konstr., vč. požadovaných otvorů, ochranných a bezpečnostních opatření a základů těchto konstrukcí a lešení, - vytvoření kotevních čel, kapes, nálitků, a sedel, - zřízení všech požadovaných otvorů, kapes, výklenků, prostupů, dutin, drážek a pod., vč. ztížení práce a úprav kolem nich, - úpravy pro osazení výztuže, doplňkových konstrukcí a vybavení, - úpravy povrchu pro položení požadované izolace, povlaků a nátěrů, případně vyspravení, - ztížení práce u kabelových a injektážních trubek a ostatních zařízení osazovaných do betonu, - konstrukce betonových kloubů, upevnění kotevních prvků a doplňkových konstrukcí, - nátěry zabraňující soudržnost betonu a bednění, - výplň, těsnění a tmelení spar a spojů, - opatření povrchů betonu izolací proti zemní vlhkosti v částech, kde přijdou do styku se zeminou nebo kamenivem, - případné zřízení spojovací vrstvy u základů, - úpravy pro osazení zařízení ochrany konstrukce proti vlivu bludných proudů
P | 34 | 451313 |  | PODKLADNÍ A VÝPLŇOVÉ VRSTVY Z PROSTÉHO BETONU C16/20 | M3 | 7.122 | 0 | 0 | 2022_OTSKP | 0 | 1
PP |  |  |  | šablony pro založení C16/20 X0
VV |  |  |  | 0,15*(5,6*2,4+2,32+2,32+10,1+12,3+7) = 7,122 [A]
TS |  |  |  | - dodání čerstvého betonu (betonové směsi) požadované kvality, jeho uložení do požadovaného tvaru při jakékoliv hustotě výztuže, konzistenci čerstvého betonu a způsobu hutnění, ošetření a ochranu betonu, - zhotovení nepropustného, mrazuvzdorného betonu a betonu požadované trvanlivosti a vlastností, - užití potřebných přísad a technologií výroby betonu, - zřízení pracovních a dilatačních spar, včetně potřebných úprav, výplně, vložek, opracování, očištění a ošetření, - bednění požadovaných konstr. (i ztracené) s úpravou dle požadované kvality povrchu betonu, včetně odbedňovacích a odskružovacích prostředků, - podpěrné konstr. (skruže) a lešení všech druhů pro bednění, uložení čerstvého betonu, výztuže a doplňkových konstr., vč. požadovaných otvorů, ochranných a bezpečnostních opatření a základů těchto konstrukcí a lešení, - vytvoření kotevních čel, kapes, nálitků, a sedel, - zřízení všech požadovaných otvorů, kapes, výklenků, prostupů, dutin, drážek a pod., vč. ztížení práce a úprav kolem nich, - úpravy pro osazení výztuže, doplňkových konstrukcí a vybavení, - úpravy povrchu pro položení požadované izolace, povlaků a nátěrů, případně vyspravení, - ztížení práce u kabelových a injektážních trubek a ostatních zařízení osazovaných do betonu, - konstrukce betonových kloubů, upevnění kotevních prvků a doplňkových konstrukcí, - nátěry zabraňující soudržnost betonu a bednění, - výplň, těsnění a tmelení spar a spojů, - opatření povrchů betonu izolací proti zemní vlhkosti v částech, kde přijdou do styku se zeminou nebo kamenivem, - případné zřízení spojovací vrstvy u základů, - úpravy pro osazení zařízení ochrany konstrukce proti vlivu bludných proudů
P | 35 | 45131A |  | PODKLADNÍ A VÝPLŇOVÉ VRSTVY Z PROSTÉHO BETONU C20/25 | M3 | 1.125 | 0 | 0 | 2022_OTSKP | 0 | 3
PP |  |  |  | beton C20/25n XF3, lože pod kamennou dlažbou a pod schodištěm min. tl.150 mm
VV |  |  |  | 0,15*7,5 = 1,125 [A]
TS |  |  |  | - dodání čerstvého betonu (betonové směsi) požadované kvality, jeho uložení do požadovaného tvaru při jakékoliv hustotě výztuže, konzistenci čerstvého betonu a způsobu hutnění, ošetření a ochranu betonu, - zhotovení nepropustného, mrazuvzdorného betonu a betonu požadované trvanlivosti a vlastností, - užití potřebných přísad a technologií výroby betonu, - zřízení pracovních a dilatačních spar, včetně potřebných úprav, výplně, vložek, opracování, očištění a ošetření, - bednění požadovaných konstr. (i ztracené) s úpravou dle požadované kvality povrchu betonu, včetně odbedňovacích a odskružovacích prostředků, - podpěrné konstr. (skruže) a lešení všech druhů pro bednění, uložení čerstvého betonu, výztuže a doplňkových konstr., vč. požadovaných otvorů, ochranných a bezpečnostních opatření a základů těchto konstrukcí a lešení, - vytvoření kotevních čel, kapes, nálitků, a sedel, - zřízení všech požadovaných otvorů, kapes, výklenků, prostupů, dutin, drážek a pod., vč. ztížení práce a úprav kolem nich, - úpravy pro osazení výztuže, doplňkových konstrukcí a vybavení, - úpravy povrchu pro položení požadované izolace, povlaků a nátěrů, případně vyspravení, - ztížení práce u kabelových a injektážních trubek a ostatních zařízení osazovaných do betonu, - konstrukce betonových kloubů, upevnění kotevních prvků a doplňkových konstrukcí, - nátěry zabraňující soudržnost betonu a bednění, - výplň, těsnění a tmelení spar a spojů, - opatření povrchů betonu izolací proti zemní vlhkosti v částech, kde přijdou do styku se zeminou nebo kamenivem, - případné zřízení spojovací vrstvy u základů, - úpravy pro osazení zařízení ochrany konstrukce proti vlivu bludných proudů
P | 36 | 45157 |  | PODKLADNÍ A VÝPLŇOVÉ VRSTVY Z KAMENIVA TĚŽENÉHO | M3 | 12.964 | 0 | 0 | 2022_OTSKP | 0 | 3
PP |  |  |  | obsyp PE fólie za rubem opěr ze štěrkopísku tl.150 + 150 mm
VV |  |  |  | 43,212*(0,15+0,15) = 12,964 [A]
TS |  |  |  | položka zahrnuje dodávku předepsaného kameniva, mimostaveništní a vnitrostaveništní dopravu a jeho uložení není-li v zadávací dokumentaci uvedeno jinak, jedná se o nakupovaný materiál
P | 37 | 45852 |  | VÝPLŇ ZA OPĚRAMI A ZDMI Z KAMENIVA DRCENÉHO | M3 | 1.813 | 0 | 0 | 2022_OTSKP | 0 | 3
PP |  |  |  | ochranný obsyp s drenážní funkcí za opěrami a křídly se samostatným základem, štěrkopísek 0/63 ŠPA dle ČSN EN 13 285
VV |  |  |  | OP1 a OP7 0,35*2,59*2 = 1,813 [A]
TS |  |  |  | položka zahrnuje: - dodávku drceného kameniva předepsané frakce a zásyp s předepsaným zhutněním včetně mimostaveništní a vnitrostaveništní dopravy
P | 38 | 45860 |  | VÝPLŇ ZA OPĚRAMI A ZDMI Z MEZEROVITÉHO BETONU | M3 | 3.885 | 0 | 0 | 2022_OTSKP | 0 | 1
PP |  |  |  | přechodové klíny
VV |  |  |  | OP1 a OP7 0,75*2,59*2 = 3,885 [A]
TS |  |  |  | položka zahrnuje: - dodávku mezerovitého betonu předepsané kvality a zásyp se zhutněním včetně mimostaveništní a vnitrostaveništní dopravy
P | 39 | 461211 |  | PATKY Z LOMOVÉHO KAMENE NA SUCHO | M3 | 10.2 | 0 | 0 | 2022_OTSKP | 0 | 1
PP |  |  |  | ukončení rovnaniny z kamene patkou z kamene 250-500kg/ks v toku
VV |  |  |  | 5,1*2*1,0*1,0 = 10,200 [A]
TS |  |  |  | položka zahrnuje: - nutné zemní práce (hloubení rýh a pod.) - dodání a uložení lomového kamene předepsané frakce do předepsaného tvaru, včetně mimostaveništní a vnitrostaveništní dopravy
P | 40 | 46321 |  | ROVNANINA Z LOMOVÉHO KAMENE | M3 | 80.6 | 0 | 0 | 2022_OTSKP | 0 | 1
PP |  |  |  | rovnanina z kamene 250kg/ks a 150kg/ks
VV |  |  |  | "250kg/ks" pod pole 2 65,5*0,4 = 26,200 [A] pole 4 levý břeh 30*0,4*1,1 = 13,200 [B] pole 4 a 5 pravý břeh 50*0,4*1,1 = 22,000 [C] "150kg/ks" pole 6 48*0,4 = 19,200 [D] Celkem: A+B+C+D = 80,600 [E]
TS |  |  |  | položka zahrnuje: - dodávku a vyrovnání lomového kamene předepsané frakce do předepsaného tvaru včetně mimostaveništní a vnitrostaveništní dopravy není-li v zadávací dokumentaci uvedeno jinak, jedná se o nakupovaný materiál
P | 41 | 46457 |  | POHOZ DNA A SVAHŮ Z KAMENIVA TĚŽENÉHO | M3 | 19.6 | 0 | 0 | 2022_OTSKP | 0 | 1
PP |  |  |  | prané kamenivo na straně polikliniky a na konci lávky vpravo
VV |  |  |  | 0,1*(192+4) = 19,600 [A]
TS |  |  |  | položka zahrnuje dodávku předepsaného kameniva, mimostaveništní a vnitrostaveništní dopravu a jeho uložení není-li v zadávací dokumentaci uvedeno jinak, jedná se o nakupovaný materiál
P | 42 | 465512 |  | DLAŽBY Z LOMOVÉHO KAMENE NA MC | M3 | 1.5 | 0 | 0 | 2022_OTSKP | 0 | 3
PP |  |  |  | lomový kámen v tl. 200 mm, vč. spárování hmotou s odolností XF4
VV |  |  |  | 0,2*7,5 = 1,500 [A]
TS |  |  |  | položka zahrnuje: - nutné zemní práce (svahování, úpravu pláně a pod.) - zřízení spojovací vrstvy - zřízení lože dlažby z cementové malty předepsané kvality a předepsané tloušťky - dodávku a položení dlažby z lomového kamene do předepsaného tvaru - spárování, těsnění, tmelení a vyplnění spar MC případně s vyklínováním - úprava povrchu pro odvedení srážkové vody - nezahrnuje podklad pod dlažbu, vykazuje se samostatně položkami SD 45
SD |  | 5 |  | Komunikace |  |  |  | 0
P | 43 | 56334 |  | VOZOVKOVÉ VRSTVY ZE ŠTĚRKODRTI TL. DO 200MM | M2 | 196 | 0 | 0 | 2022_OTSKP | 0 | 1
PP |  |  |  | podklad pod prané kamenivo - využití materiálu ze zpevněné plochy pro těžkou techniku
VV |  |  |  | 192+4 = 196,000 [A]
TS |  |  |  | - dodání kameniva předepsané kvality a zrnitosti - rozprostření a zhutnění vrstvy v předepsané tloušťce - zřízení vrstvy bez rozlišení šířky, pokládání vrstvy po etapách - nezahrnuje postřiky, nátěry
P | 44 | 56336 |  | VOZOVKOVÉ VRSTVY ZE ŠTĚRKODRTI TL. DO 300MM | M2 | 600 | 0 | 0 | 2022_OTSKP | 0 | 1
PP |  |  |  | zpevnění plochy pro pojezd těžké techniky, včetně odstranění a využití do podkladních vrstev vozovky a chodníků a pod pramé kamenivo
VV |  |  |  | zpevněná plocha pro těžkou techniku 600 = 600,000 [A]
TS |  |  |  | - dodání kameniva předepsané kvality a zrnitosti - rozprostření a zhutnění vrstvy v předepsané tloušťce - zřízení vrstvy bez rozlišení šířky, pokládání vrstvy po etapách - nezahrnuje postřiky, nátěry
SD |  | 7 |  | Přidružená stavební výroba |  |  |  | 0
P | 45 | 711509 |  | OCHRANA IZOLACE NA POVRCHU TEXTILIÍ | M2 | 247.356 | 0 | 0 | 2022_OTSKP | 0 | 3
PP |  |  |  | Ochrana izolace spodní stavby. Netkaná separační geotextílie s odolností proti statickému protlačení (CBR) >4 kN, odolnost proti protržení <10 mm, pevnost v tahu >10kN/m
VV |  |  |  | těsnící fólie: 43,212*2 = 86,424 [A] křídlaOP1 samostatná: 19,8+17,2+11,6+10,5+0,7*(10,9+8,9) = 72,960 [B] OP1 základ s lícem opěry: 11*0,7+16,6+0,7*5,6 = 28,220 [C] P2 a P3 1,42+1,3*3*0,75*2 = 7,270 [D] P4 základ : 0,75*(4,4+2,0+2,0) = 6,300 [E] P5,6 základ : 1,15*(4,4*2+2,0+2,0) = 14,720 [F] křídlaOP7 samostatná: 7,8+7+0,6*4,775 = 17,665 [G] OP7 základ s lícem opěry a křídly: 2,6+3,2+2,3+1,5*0,7+0,5*3,19+0,8*3,19+0,5 = 13,797 [H] Celkem: A+B+C+D+E+F+G+H = 247,356 [I]
TS |  |  |  | položka zahrnuje: - dodání předepsaného ochranného materiálu - zřízení ochrany izolace
P | 46 | 78387 |  | NÁTĚRY BETON KONSTR TYP S11 (OS-F) | M2 | 285 | 0 | 0 | 2022_OTSKP | 0 | 1
PP |  |  |  | pochůzí a pojízdná izolace na povrchu mostovky splňující požadavky pro daný typ konstrukce
VV |  |  |  | 285 = 285,000 [A]
TS |  |  |  | - položka zahrnuje kompletní povlaky (i různobarevné), včetně úpravy podkladu (odmaštění, odstranění starých nátěrů a nečistot) a jeho vyspravení, provedení nátěru předepsaným postupem a splnění všech požadavků daných technologickým předpisem.
SD |  | 8 |  | Potrubí |  |  |  | 0
P | 47 | 87533 |  | POTRUBÍ DREN Z TRUB PLAST DN DO 150MM | M | 34.255 | 0 | 0 | 2022_OTSKP | 0 | 3
PP |  |  |  | vyústění drenáže rubu opěry přes dřík tr. PE DN 150 drenáž za rubem opěry tr. PE DN 150 drenáž za rubem křídel tr. PE DN 150
VV |  |  |  | vyústění drenáže přes dřík: 1,0*2 = 2,000 [A] drenáž za rubem opěry a křídel: 10,9+8,9+2,59*2+4,775+2,5 = 32,255 [B] Celkem: A+B = 34,255 [C]
TS |  |  |  | položky pro zhotovení potrubí platí bez ohledu na sklon zahrnuje: - výrobní dokumentaci (včetně technologického předpisu) - dodání veškerého trubního a pomocného materiálu (trouby, trubky, tvarovky, spojovací a těsnící materiál a pod.), podpěrných, závěsných a upevňovacích prvků, včetně potřebných úprav - úprava a příprava podkladu a podpěr, očištění a ošetření podkladu a podpěr - zřízení plně funkčního potrubí, kompletní soustavy, podle příslušného technologického předpisu - zřízení potrubí i jednotlivých částí po etapách, včetně pracovních spar a spojů, pracovního zaslepení konců a pod. - úprava prostupů, průchodů šachtami a komorami, okolí podpěr a vyústění, zaústění, napojení, vyvedení a upevnění odpad. výustí - ochrana potrubí nátěrem (vč. úpravy povrchu), případně izolací, nejsou-li tyto práce předmětem jiné položky - úprava, očištění a ošetření prostoru kolem potrubí - položky platí pro práce prováděné v prostoru zapaženém i nezapaženém a i v kolektorech, chráničkách - položky zahrnují i práce spojené s nutnými obtoky, převáděním a čerpáním vody
P | 48 | 87634 |  | CHRÁNIČKY Z TRUB PLASTOVÝCH DN DO 200MM | M | 2.3 | 0 | 0 | 2022_OTSKP | 0 | 3
PP |  |  |  | chránička v opěře pro vyústění drenáže
VV |  |  |  | 2*1,15 = 2,300 [A]
TS |  |  |  | položky pro zhotovení potrubí platí bez ohledu na sklon zahrnuje: - výrobní dokumentaci (včetně technologického předpisu) - dodání veškerého trubního a pomocného materiálu (trouby, trubky, tvarovky, spojovací a těsnící materiál a pod.), podpěrných, závěsných a upevňovacích prvků, včetně potřebných úprav - úprava a příprava podkladu a podpěr, očištění a ošetření podkladu a podpěr - zřízení plně funkčního potrubí, kompletní soustavy, podle příslušného technologického předpisu - zřízení potrubí i jednotlivých částí po etapách, včetně pracovních spar a spojů, pracovního zaslepení konců a pod. - úprava prostupů, průchodů šachtami a komorami, okolí podpěr a vyústění, zaústění, napojení, vyvedení a upevnění odpad. výustí - ochrana potrubí nátěrem (vč. úpravy povrchu), případně izolací, nejsou-li tyto práce předmětem jiné položky - úprava, očištění a ošetření prostoru kolem potrubí včetně případně předepsaného utěsnění konců chrániček - položky platí pro práce prováděné v prostoru zapaženém i nezapaženém a i v kolektorech, chráničkách
P | 49 | 87727 |  | CHRÁNIČKY PŮLENÉ Z TRUB PLAST DN DO 100MM | M | 6.38 | 0 | 0 | 2022_OTSKP | 0 | 1
PP |  |  |  | 1/2 tr. D 90 pro odvodnění ul.prahu
VV |  |  |  | 2*3,19 = 6,380 [A]
TS |  |  |  | položky pro zhotovení potrubí platí bez ohledu na sklon zahrnuje: - výrobní dokumentaci (včetně technologického předpisu) - dodání veškerého trubního a pomocného materiálu (trouby včetně podélného rozpůlení, trubky, tvarovky, spojovací a těsnící materiál a pod.), podpěrných, závěsných a upevňovacích prvků, včetně potřebných úprav - úprava a příprava podkladu a podpěr, očištění a ošetření podkladu a podpěr - zřízení plně funkčního potrubí, kompletní soustavy, podle příslušného technologického předpisu - zřízení potrubí i jednotlivých částí po etapách, včetně pracovních spar a spojů, pracovního zaslepení konců a pod. - úprava prostupů, průchodů šachtami a komorami, okolí podpěr a vyústění, zaústění, napojení, vyvedení a upevnění odpad. výustí - ochrana potrubí nátěrem (vč. úpravy povrchu), případně izolací, nejsou-li tyto práce předmětem jiné položky - úprava, očištění a ošetření prostoru kolem potrubí včetně případně předepsaného utěsnění konců chrániček - položky platí pro práce prováděné v prostoru zapaženém i nezapaženém a i v kolektorech, chráničkách
SD |  | 9 |  | Ostatní konstrukce a práce |  |  |  | 0
P | 50 | 9111A1 |  | ZÁBRADLÍ SILNIČNÍ S VODOR MADLY - DODÁVKA A MONTÁŽ | M | 12 | 0 | 0 | 2022_OTSKP | 0 | 1
PP |  |  |  | za lávkou vpravo podél vozovky
VV |  |  |  | 12 = 12,000 [A]
TS |  |  |  | položka zahrnuje: - dodání zábradlí včetně předepsané povrchové úpravy - osazení sloupků zaberaněním nebo osazením do betonových bloků (včetně betonových bloků a nutných zemních prací) - případné bednění ( trubku) betonové patky v gabionové zdi
P | 51 | 9112B1 |  | ZÁBRADLÍ MOSTNÍ SE SVISLOU VÝPLNÍ - DODÁVKA A MONTÁŽ | M | 28.51 | 0 | 0 | 2022_OTSKP | 0 | 3
PP |  |  |  | zábradlí na křídlech s výplní z nerez sítě z ocelových lanek
VV |  |  |  | 10,9+8,9+2,59+1,35+4,77 = 28,510 [A]
TS |  |  |  | položka zahrnuje: dodání zábradlí včetně předepsané povrchové úpravy kotvení sloupků, t.j. kotevní desky, šrouby z nerez oceli, vrty a zálivku, pokud zadávací dokumentace nestanoví jinak případné nivelační hmoty pod kotevní desky
P | 52 | 91345 |  | NIVELAČNÍ ZNAČKY KOVOVÉ | KUS | 17 | 0 | 0 | 2022_OTSKP | 0 | 3
PP |  |  |  | položka zahrnuje: - dodání a osazení nivelační značky včetně nutných zemních prací - vnitrostaveništní a mimostaveništní dopravu - měřičské terčíky
VV |  |  |  | OP1 2+3+3 = 8,000 [A] P2 2 = 2,000 [B] P3 2 = 2,000 [C] OP7 2+3 = 5,000 [D] Celkem: A+B+C+D = 17,000 [E]
TS |  |  |  | položka zahrnuje: - dodání a osazení nivelační značky včetně nutných zemních prací - vnitrostaveništní a mimostaveništní dopravu
P | 53 | 91355 |  | EVIDENČNÍ ČÍSLO MOSTU | KUS | 2 | 0 | 0 | 2022_OTSKP | 0 | 3
PP |  |  |  | označení mostu
VV |  |  |  | 2 = 2,000 [A]
TS |  |  |  | položka zahrnuje štítek s evidenčním číslem mostu, sloupek dopravní značky včetně osazení a nutných zemních prací a zabetonování
P | 54 | 91710 |  | OBRUBY Z BETONOVÝCH PALISÁD | M3 | 0.448 | 0 | 0 | 2022_OTSKP | 0 | 1
PP
VV |  |  |  | 3,5*0,8*0,16 = 0,448 [A]
TS |  |  |  | Položka zahrnuje: dodání a pokládku betonových palisád o rozměrech předepsaných zadávací dokumentací betonové lože i boční betonovou opěrku.
P | 55 | 917223 |  | SILNIČNÍ A CHODNÍKOVÉ OBRUBY Z BETONOVÝCH OBRUBNÍKŮ ŠÍŘ 100MM | M | 16 | 0 | 0 | 2022_OTSKP | 0 | 3
PP |  |  |  | obruby z bet. C30/37 XF4, lemování dlažby na styku se zeminou, vč. osazení do lože z betonu C20/25n XF3
VV |  |  |  | u OP7 16 = 16,000 [A]
TS |  |  |  | Položka zahrnuje: dodání a pokládku betonových obrubníků o rozměrech předepsaných zadávací dokumentací betonové lože i boční betonovou opěrku.
P | 56 | 917224 |  | SILNIČNÍ A CHODNÍKOVÉ OBRUBY Z BETONOVÝCH OBRUBNÍKŮ ŠÍŘ 150MM | M | 18.2 | 0 | 0 | 2022_OTSKP | 0 | 3
PP |  |  |  | obruby z bet. C30/37 XF4, lemování dlažby podél vozovky, vč. osazení do lože z betonu C20/25n XF3
VV |  |  |  | u OP7 18,2 = 18,200 [A]
TS |  |  |  | Položka zahrnuje: dodání a pokládku betonových obrubníků o rozměrech předepsaných zadávací dokumentací betonové lože i boční betonovou opěrku.
P | 57 | 931182 |  | VÝPLŇ DILATAČNÍCH SPAR Z POLYSTYRENU TL 20MM | M2 | 13.865 | 0 | 0 | 2022_OTSKP | 0 | 1
PP
VV |  |  |  | 1,3*0,7*2+4,4*1,5+1,8*0,3*2+1,4*0,3*2+0,6*1*4+1,65*0,3+0,7*0,9 = 13,865 [A]
TS |  |  |  | položka zahrnuje dodávku a osazení předepsaného materiálu, očištění ploch spáry před úpravou, očištění okolí spáry po úpravě
P | 58 | 931311 |  | TĚSNĚNÍ DILATAČ SPAR ASF ZÁLIVKOU PRŮŘ DO 100MM2 | M | 45.2 | 0 | 0 | 2022_OTSKP | 0 | 1
PP |  |  |  | těsnění spar asfaltovou zálivkou nebo tmelem podél mostních závěrů a obrub
VV |  |  |  | mezi křídly a závěrnými zídkami ve styku s živičnou vozovkou stezky 22+5 = 27,000 [A] podél silniční obruby 18,2 = 18,200 [B] Celkem: A+B = 45,200 [C]
TS |  |  |  | položka zahrnuje dodávku a osazení předepsaného materiálu, očištění ploch spáry před úpravou, očištění okolí spáry po úpravě nezahrnuje těsnící profil
P | 59 | 93135 |  | TĚSNĚNÍ DILATAČ SPAR PRYŽ PÁSKOU NEBO KRUH PROFILEM | M | 45.2 | 0 | 0 | 2022_OTSKP | 0 | 3
PP |  |  |  | předtěsnění asfaltových zálivek podél římsových obrub na úrovni obrusné vrstvy
VV |  |  |  | mezi křídly a závěrnými zídkami ve styku s živičnou vozovkou stezky 22+5 = 27,000 [A] podél silniční obruby 18,2 = 18,200 [B] Celkem: A+B = 45,200 [C]
TS |  |  |  | položka zahrnuje dodávku a osazení předepsaného materiálu, očištění ploch spáry před úpravou, očištění okolí spáry po úpravě
P | 60 | 93151 |  | MOSTNÍ ZÁVĚRY POVRCHOVÉ POSUN DO 60MM | M | 6.38 | 0 | 0 | 2022_OTSKP | 0 | 3
PP |  |  |  | spec. mostní závěr pro ocelové lávky z nerez plechu odolnému proti posypovým solím
VV |  |  |  | 3,19*2 = 6,380 [A]
TS |  |  |  | - výrobní dokumentace (vč. technologického předpisu) - dodání kompletního dil. zařízení vč. všech přepravních a montážních úprav a zařízení - řezání a sváření na staveništi a eventuelní nutnou opravu nátěrů po těchto úkonech - bednění a dodatečné zabetonování dilatačního zařízení - pro kovové součásti je nutné užít ustanovení pro TMCH.94 - dodání spojovacího, kotevního a těsnícího materiálu - úprava a příprava prostoru, včetně kotevních prvků, jejich ošetření a očištění - zřízení kompletního mostního závěru podle příslušného technolog. předpisu, včetně předepsaného nastavení - zřízení mostního závěru po etapách, včetně pracovních spar a spojů - úprava most. závěru ve styku s ostatními konstrukcemi a zařízeními (u obrubníků a podél vozovek, na chodnících, na římsách, napojení izolací a pod.) - ochrana mostního závěru proti bludným proudům a vývody pro jejich měření - ochrana mostního závěru do doby provedení definitivního stavu, veškeré provizorní úpravy a opatření - konečné úpravy most. závěru jako povrchové povlaky, zálivky, které nejsou součástí jiných konstrukcí, vyčištění, osaz. krytek šroubů, tmelení, těsnění, výplň spar a pod. - úprava, očištění a ošetření prostoru kolem mostního závěru - opatření mostního závěru znakem výrobce a typovým číslem - provedení odborné prohlídky, je-li požadována
P | 61 | 933331 |  | ZKOUŠKA INTEGRITY ULTRAZVUKEM V TRUBKÁCH PILOT SYSTÉMOVÝCH | KUS | 4 | 0 | 0 | 2022_OTSKP | 0 | 1
PP |  |  |  | Kontrola celistvosti pilot metodou CHA na 20% pilot z každé skupiny pilot. Včetně technického vybavení pilot pro provedení těchto zkoušek.
VV |  |  |  | 2+2 = 4,000 [A]
TS |  |  |  | Položka zahrnuje kompletní dodávku se všemi pomocnými a doplňujícími pracemi a součástmi; - veškeré potřebné mechanismy; - podklady a dokumentaci zkoušky; - případné stavební práce spojené s přípravou a provedením zkoušky; - veškerá zkušební a měřící zařízení vč. opotřebení a nájmu; - výpomoce při vlastní zkoušce; - provedení vlastní zkoušky a její vyhodnocení, včetně všech měření a dalších potřebných činností; - dodávka a montáž měřících trubek.
P | 62 | 933333 |  | ZKOUŠKA INTEGRITY ULTRAZVUKEM ODRAZ METOD PIT PILOT SYSTÉMOVÝCH | KUS | 16 | 0 | 0 | 2022_OTSKP | 0 | 1
PP
VV |  |  |  | 8+8 = 16,000 [A]
TS |  |  |  | Položka obsahuje podklady a dokumentaci zkoušky; - případné stavební práce spojené s přípravou a provedením zkoušky; - veškerá zkušební a měřící zařízení vč. opotřebení a nájmu; - výpomoce při vlastní zkoušce; - provedení vlastní zkoušky a její vyhodnocení.
P | 63 | 93640 |  | DROBNÉ DOPLŇK KONSTR KAMENNÉ | M3 | 0.5 | 0 | 0 | 2022_OTSKP | 0 | 1
PP |  |  |  | čedičová žlabovka pro odvodnění úložného prahu dle VL4 204.3, vč. osazení do malty M25 XF4
VV |  |  |  | 2*0,25 = 0,500 [A]
TS |  |  |  | Položka zahrnuje veškerý materiál, výrobky a polotovary, včetně mimostaveništní a vnitrostaveništní dopravy (rovněž přesuny), včetně naložení a složení,případně s uložením.
P | 64 | 966156 |  | BOURÁNÍ KONSTRUKCÍ Z PROST BETONU S ODVOZEM DO 12KM | M3 | 7.122 | 0 | 0 | 2022_OTSKP | 0 | 1
PP |  |  |  | bourání šablon pro vrtání pilot
VV |  |  |  | 7,122 = 7,122 [A]
TS |  |  |  | položka zahrnuje: - rozbourání konstrukce bez ohledu na použitou technologii - veškeré pomocné konstrukce (lešení a pod.) - veškerou manipulaci s vybouranou sutí a hmotami včetně uložení na skládku. Nezahrnuje poplatek za skládku, který se vykazuje v položce 0141** (s výjimkou malého množství bouraného materiálu, kde je možné poplatek zahrnout do jednotkové ceny bourání – tento fakt musí být uveden v doplňujícím textu k položce) - veškeré další práce plynoucí z technologického předpisu a z platných předpisů

## 01SO 251
EstiCon |  |  |  | Firma: | [6 empty] | 3
Soupis prací objektu
S | Stavba: | 210222_SFDI |  | Odstr. bod. záv. - lávka LP2 přes Dřevnici - výst. nové lávky, vč. realizace přip. páteřních cykl. |  |  | SO 251 | 0 |  | 0 | 2
O | Objekt: | 01 |  | STAVEBNÍ OBJEKTY - UZNATELNÉ NÁKLADY SFDI | [5 empty] | 0.15 | 2
O1 | Rozpočet: | SO 251 |  | Stavební úprava PPO | [5 empty] | 0.21
Typ | Poř. číslo | Kód položky | Varianta | Název Položky | MJ | Množství | Cena |  | Cenová soustava
[7 empty] | Jednotková | Celkem
0 | 1 | 2 | 3 | 4 | 5 | 6 | 7 | 8 | 9
SD |  | 0 |  | Všeobecné konstrukce a práce |  |  |  | 0
P | 1 | 014121 |  | POPLATKY ZA SKLÁDKU TYP S-OO (OSTATNÍ ODPAD) | M3 | 31.936 | 0 | 0 | 2022_OTSKP | 0 | 1
PP |  |  |  | beton, železobeton, zemina, kamenivo, cihly, dřevo
VV |  |  |  | šablony pro vrtánía stávající stěna PPO 1,386+22,95 = 24,336 [A] z hloubení jam 7,6 = 7,600 [B] Celkem: A+B = 31,936 [C]
TS |  |  |  | zahrnuje veškeré poplatky provozovateli skládky související s uložením odpadu na skládce.
SD |  | 1 |  | Zemní práce |  |  |  | 0
P | 2 | 131738 |  | HLOUBENÍ JAM ZAPAŽ I NEPAŽ TŘ. I, ODVOZ DO 20KM | M3 | 7.6 | 0 | 0 | 2022_OTSKP | 0 | 3
PP |  |  |  | výkopy pro spodní stavbu, vč. jímek a čerpání vody, vč. odvozu zeminy na skládku a uložení na skládku
VV |  |  |  | 0,8*9,5 = 7,600 [A]
TS |  |  |  | položka zahrnuje: - vodorovná a svislá doprava, přemístění, přeložení, manipulace s výkopkem - kompletní provedení vykopávky nezapažené i zapažené - ošetření výkopiště po celou dobu práce v něm vč. klimatických opatření - ztížení vykopávek v blízkosti podzemního vedení, konstrukcí a objektů vč. jejich dočasného zajištění - ztížení pod vodou, v okolí výbušnin, ve stísněných prostorech a pod. - příplatek za lepivost - těžení po vrstvách, pásech a po jiných nutných částech (figurách) - čerpání vody vč. čerpacích jímek, potrubí a pohotovostní čerpací soupravy (viz ustanovení k pol. 1151,2) - potřebné snížení hladiny podzemní vody - těžení a rozpojování jednotlivých balvanů - vytahování a nošení výkopku - svahování a přesvah. svahů do konečného tvaru, výměna hornin v podloží a v pláni znehodnocené klimatickými vlivy - ruční vykopávky, odstranění kořenů a napadávek - pažení, vzepření a rozepření vč. přepažování (vyjma štětových stěn) - úpravu, ochranu a očištění dna, základové spáry, stěn a svahů - odvedení nebo obvedení vody v okolí výkopiště a ve výkopišti - třídění výkopku - veškeré pomocné konstrukce umožňující provedení vykopávky (příjezdy, sjezdy, nájezdy, lešení, podpěr. konstr., přemostění, zpevněné plochy, zakrytí a pod.) - nezahrnuje uložení zeminy (na skládku, do násypu) ani poplatky za skládku, vykazují se v položce č.0141**
P | 3 | 17491 |  | ZÁSYP JAM A RÝH Z JINÝCH MATERIÁLŮ | M3 | 18.05 | 0 | 0 | 2022_OTSKP | 0 | 1
PP |  |  |  | zásyp po vybourání zdi z betonového recyklátu
VV |  |  |  | 1,9*9,5 = 18,050 [A]
TS |  |  |  | položka zahrnuje: - kompletní provedení zemní konstrukce vč. výběru vhodného materiálu - úprava ukládaného materiálu vlhčením, tříděním, promícháním nebo vysoušením, příp. jiné úpravy za účelem zlepšení jeho mech. vlastností - hutnění i různé míry hutnění - ošetření úložiště po celou dobu práce v něm vč. klimatických opatření - ztížení v okolí vedení, konstrukcí a objektů a jejich dočasné zajištění - ztížení provádění vč. hutnění ve ztížených podmínkách a stísněných prostorech - ztížené ukládání sypaniny pod vodu - ukládání po vrstvách a po jiných nutných částech (figurách) vč. dosypávek - spouštění a nošení materiálu - výměna částí zemní konstrukce znehodnocené klimatickými vlivy - ruční hutnění - udržování úložiště a jeho ochrana proti vodě - odvedení nebo obvedení vody v okolí úložiště a v úložišti - veškeré pomocné konstrukce umožňující provedení zemní konstrukce (příjezdy, sjezdy, nájezdy, lešení, podpěrné konstrukce, přemostění, zpevněné plochy, zakrytí a pod.)
SD |  | 2 |  | Základy |  |  |  | 0
P | 4 | 224324 |  | PILOTY ZE ŽELEZOBETONU C25/30 | M3 | 14.02 | 0 | 0 | 2022_OTSKP | 0 | 3
PP |  |  |  | piloty z betonu C25/30 XA1, vč. provední šablon pro vrtání tl. 150 mm vyztužených kari sítí 8/100/100 a jejich odstranění
VV |  |  |  | 9*5*0,315*0,315*3,14 = 14,020 [A]
TS |  |  |  | položka zahrnuje: - dodání čerstvého betonu (betonové směsi) požadované kvality, jeho uložení do požadovaného tvaru při jakékoliv hustotě výztuže, konzistenci čerstvého betonu a způsobu hutnění, ošetření a ochranu betonu - zhotovení nepropustného, mrazuvzdorného betonu a betonu požadované trvanlivosti a vlastností - užití potřebných přísad a technologií výroby betonu - zřízení pracovních a dilatačních spar, včetně potřebných úprav, výplně, vložek, opracování, očištění a ošetření - bednění požadovaných konstr. (i ztracené) s úpravou dle požadované kvality povrchu betonu, včetně odbedňovacích a odskružovacích prostředků - podpěrné konstr. (skruže) a lešení všech druhů pro bednění, uložení čerstvého betonu, výztuže a doplňkových konstr., vč. požadovaných otvorů, ochranných a bezpečnostních opatření a základů těchto konstrukcí a lešení - vytvoření kotevních čel, kapes, nálitků, a sedel - zřízení všech požadovaných otvorů, kapes, výklenků, prostupů, dutin, drážek a pod., vč. ztížení práce a úprav kolem nich - úpravy pro osazení výztuže, doplňkových konstrukcí a vybavení - úpravy povrchu pro položení požadované izolace, povlaků a nátěrů, případně vyspravení - upevnění kotevních prvků a doplňkových konstrukcí - nátěry zabraňující soudržnost betonu a bednění - výplň, těsnění a tmelení spar a spojů - opatření povrchů betonu izolací proti zemní vlhkosti v částech, kde přijdou do styku se zeminou nebo kamenivem - případné zřízení spojovací vrstvy u základů - úpravy pro osazení zařízení ochrany konstrukce proti vlivu bludných proudů - objem betonu pro přebetonování a nadbetonování, který se nepřičítá ke stanovenému objemu výplně piloty - ukončení piloty pod ústím vrtu a vyplnění zbývající části sypaninou nebo kamenivem - odbourání a odstranění znehodnocené části výplně a úprava hlavy piloty před výstavbou další konstrukční části - zřízení výplně piloty pod hladinou vody - veškerý materiál, výrobky a polotovary, včetně mimostaveništní a vnitrostaveništní dopravy - nezahrnuje dodání a osazení výztuže, nezahrnuje vrty
P | 5 | 224365 |  | VÝZTUŽ PILOT Z OCELI 10505 | T | 1.402 | 0 | 0 | 2022_OTSKP | 0 | 3
PP |  |  |  | ocel B500B - předpoklad 100kg/m3
VV |  |  |  | 14,02*0,1 = 1,402 [A]
TS |  |  |  | položka zahrnuje: - veškerý materiál, výrobky a polotovary, včetně mimostaveništní a vnitrostaveništní dopravy - dodání betonářské výztuže v požadované kvalitě, stříhání, řezání, ohýbání a spojování do všech požadovaných tvarů (vč. armakošů) a uložení s požadovaným zajištěním polohy a krytí výztuže betonem - veškeré svary nebo jiné spoje výztuže - pomocné konstrukce a práce pro osazení a upevnění výztuže - zednické výpomoci pro montáž betonářské výztuže - úpravy výztuže pro osazení doplňkových konstrukcí - ochranu výztuže do doby jejího zabetonování - úpravy výztuže pro zřízení kotevních prvků, závěsných ok a doplňkových konstrukcí - veškerá opatření pro zajištění soudržnosti výztuže a betonu - vodivé propojení výztuže, které je součástí ochrany konstrukce proti vlivům bludných proudů, vyvedení do měřících skříní nebo míst pro měření bludných proudů (vlastní měřící skříně se uvádějí položkami SD 74 - pol.č.74432) - povrchovou antikorozní úpravu výztuže - separaci výztuže - osazení měřících zařízení a úpravy pro ně - osazení měřících skříní nebo míst pro měření bludných proudů
P | 6 | 264330 | R | VRTY PRO PILOTY TŘ. III D DO 650MM | M | 36 | 0 | 0 |  | 0 | 3
PP |  |  |  | vrty pro piloty pr. 630/570 mm, vč. hluchého vrtání (není započteno v délce vrtu), vč. odvozu zeminy na skládku, vč. skládkovného. vč. zřízení a odstranění pilotážních plošin tl. 300 z kameniva fr. 32/64 - 80% vrtů
VV |  |  |  | 80% délky piloty 9*5*0,8 = 36,000 [A]
TS |  |  |  | položka zahrnuje: - zřízení vrtu, svislou a vodorovnou dopravu zeminy bez uložení na skládku, vrtací práce zapaž. i nepaž. vrtu - čerpání vody z vrtu, vyčištění vrtu - zabezpečení vrtacích prací - dopravu, nájem, provoz a přemístění, montáž a demontáž vrtacích zařízení a dalších mechanismů - lešení a podpěrné konstrukce pro práci a manipulaci s vrtacím zařízení a dalších mechanismů - vrtací plošiny vč. zemních prací, zpevnění, odvodnění a pod. - v případě zapažení dočasnými pažnicemi jejich opotřebení - v případě zapažení suspenzí veškeré hospodaření s ní - nezahrnuje zapažení trvalými pažnicemi - nezahrnuje uložení zeminy na skládku a poplatek za skládku nevykazuje se hluché vrtání
P | 7 | 264630 | R | VRTY PRO PILOTY TŘ VI D DO 650MM | M | 9 | 0 | 0 |  | 0 | 1
PP |  |  |  | vrty pro piloty pr. 630/570 mm, vč. hluchého vrtání (není započteno v délce vrtu), vč. odvozu zeminy na skládku, vč. skládkovného. vč. zřízení a odstranění pilotážních plošin tl. 300 z kameniva fr. 32/64 - 20% vrtů vetknutí pilot do R5-R6
VV |  |  |  | 20% délky piloty 9*5*0,2 = 9,000 [A]
TS |  |  |  | položka zahrnuje: - zřízení vrtu, svislou a vodorovnou dopravu zeminy bez uložení na skládku, vrtací práce zapaž. i nepaž. vrtu - čerpání vody z vrtu, vyčištění vrtu - zabezpečení vrtacích prací - dopravu, nájem, provoz a přemístění, montáž a demontáž vrtacích zařízení a dalších mechanismů - lešení a podpěrné konstrukce pro práci a manipulaci s vrtacím zařízení a dalších mechanismů - vrtací plošiny vč. zemních prací, zpevnění, odvodnění a pod. - v případě zapažení dočasnými pažnicemi jejich opotřebení - v případě zapažení suspenzí veškeré hospodaření s ní - nezahrnuje zapažení trvalými pažnicemi - nezahrnuje uložení zeminy na skládku a poplatek za skládku nevykazuje se hluché vrtání
P | 8 | 272324 |  | ZÁKLADY ZE ŽELEZOBETONU DO C25/30 (B30) | M3 | 4.781 | 0 | 0 | 2022_OTSKP | 0 | 3
PP |  |  |  | beton C 25/30 XA1, vč. izolačních nátěrů 1xALP + 2xALN na líci a čelech a nátěru 1xALP pod natavovanými pásy na rubu opěr, vč. úpravy dilatačních a pracovních spár
VV |  |  |  | (6,83+1,67)*0,75*0,75 = 4,781 [A]
TS |  |  |  | - dodání čerstvého betonu (betonové směsi) požadované kvality, jeho uložení do požadovaného tvaru při jakékoliv hustotě výztuže, konzistenci čerstvého betonu a způsobu hutnění, ošetření a ochranu betonu, - zhotovení nepropustného, mrazuvzdorného betonu a betonu požadované trvanlivosti a vlastností, - užití potřebných přísad a technologií výroby betonu, - zřízení pracovních a dilatačních spar, včetně potřebných úprav, výplně, vložek, opracování, očištění a ošetření, - bednění požadovaných konstr. (i ztracené) s úpravou dle požadované kvality povrchu betonu, včetně odbedňovacích a odskružovacích prostředků, - podpěrné konstr. (skruže) a lešení všech druhů pro bednění, uložení čerstvého betonu, výztuže a doplňkových konstr., vč. požadovaných otvorů, ochranných a bezpečnostních opatření a základů těchto konstrukcí a lešení, - vytvoření kotevních čel, kapes, nálitků, a sedel, - zřízení všech požadovaných otvorů, kapes, výklenků, prostupů, dutin, drážek a pod., vč. ztížení práce a úprav kolem nich, - úpravy pro osazení výztuže, doplňkových konstrukcí a vybavení, - úpravy povrchu pro položení požadované izolace, povlaků a nátěrů, případně vyspravení, - ztížení práce u kabelových a injektážních trubek a ostatních zařízení osazovaných do betonu, - konstrukce betonových kloubů, upevnění kotevních prvků a doplňkových konstrukcí, - nátěry zabraňující soudržnost betonu a bednění, - výplň, těsnění a tmelení spar a spojů, - opatření povrchů betonu izolací proti zemní vlhkosti v částech, kde přijdou do styku se zeminou nebo kamenivem, - případné zřízení spojovací vrstvy u základů, - úpravy pro osazení zařízení ochrany konstrukce proti vlivu bludných proudů,
P | 9 | 272365 |  | VÝZTUŽ ZÁKLADŮ Z OCELI 10505 | T | 0.813 | 0 | 0 | 2022_OTSKP | 0 | 3
PP |  |  |  | ocel B500B - předpoklad 170kg/m3
VV |  |  |  | 4,781*0,17 = 0,813 [A]
TS |  |  |  | Položka zahrnuje veškerý materiál, výrobky a polotovary, včetně mimostaveništní a vnitrostaveništní dopravy (rovněž přesuny), včetně naložení a složení, případně s uložením - dodání betonářské výztuže v požadované kvalitě, stříhání, řezání, ohýbání a spojování do všech požadovaných tvarů (vč. armakošů) a uložení s požadovaným zajištěním polohy a krytí výztuže betonem, - veškeré svary nebo jiné spoje výztuže, - pomocné konstrukce a práce pro osazení a upevnění výztuže, - zednické výpomoci pro montáž betonářské výztuže, - úpravy výztuže pro osazení doplňkových konstrukcí, - ochranu výztuže do doby jejího zabetonování, - úpravy výztuže pro zřízení železobetonových kloubů, kotevních prvků, závěsných ok a doplňkových konstrukcí, - veškerá opatření pro zajištění soudržnosti výztuže a betonu, - vodivé propojení výztuže, které je součástí ochrany konstrukce proti vlivům bludných proudů, vyvedení do měřících skříní nebo míst pro měření bludných proudů (vlastní měřící skříně se uvádějí položkami SD 74 - pol.č.74432). - povrchovou antikorozní úpravu výztuže, - separaci výztuže, - osazení měřících zařízení a úpravy pro ně, - osazení měřících skříní nebo míst pro měření bludných proudů.
P | 12 | 451312 |  | PODKLADNÍ A VÝPLŇOVÉ VRSTVY Z PROSTÉHO BETONU C12/15 | M3 | 0.924 | 0 | 0 | 2022_OTSKP | 0 | 3
PP |  |  |  | beton C12/15 X0, pod základy, pod drenáží rubu opěr
VV |  |  |  | pod základy: 0,1*(7+1,8)*1,05 = 0,924 [A]
TS |  |  |  | - dodání čerstvého betonu (betonové směsi) požadované kvality, jeho uložení do požadovaného tvaru při jakékoliv hustotě výztuže, konzistenci čerstvého betonu a způsobu hutnění, ošetření a ochranu betonu, - zhotovení nepropustného, mrazuvzdorného betonu a betonu požadované trvanlivosti a vlastností, - užití potřebných přísad a technologií výroby betonu, - zřízení pracovních a dilatačních spar, včetně potřebných úprav, výplně, vložek, opracování, očištění a ošetření, - bednění požadovaných konstr. (i ztracené) s úpravou dle požadované kvality povrchu betonu, včetně odbedňovacích a odskružovacích prostředků, - podpěrné konstr. (skruže) a lešení všech druhů pro bednění, uložení čerstvého betonu, výztuže a doplňkových konstr., vč. požadovaných otvorů, ochranných a bezpečnostních opatření a základů těchto konstrukcí a lešení, - vytvoření kotevních čel, kapes, nálitků, a sedel, - zřízení všech požadovaných otvorů, kapes, výklenků, prostupů, dutin, drážek a pod., vč. ztížení práce a úprav kolem nich, - úpravy pro osazení výztuže, doplňkových konstrukcí a vybavení, - úpravy povrchu pro položení požadované izolace, povlaků a nátěrů, případně vyspravení, - ztížení práce u kabelových a injektážních trubek a ostatních zařízení osazovaných do betonu, - konstrukce betonových kloubů, upevnění kotevních prvků a doplňkových konstrukcí, - nátěry zabraňující soudržnost betonu a bednění, - výplň, těsnění a tmelení spar a spojů, - opatření povrchů betonu izolací proti zemní vlhkosti v částech, kde přijdou do styku se zeminou nebo kamenivem, - případné zřízení spojovací vrstvy u základů, - úpravy pro osazení zařízení ochrany konstrukce proti vlivu bludných proudů
P | 13 | 451313 |  | PODKLADNÍ A VÝPLŇOVÉ VRSTVY Z PROSTÉHO BETONU C16/20 | M3 | 1.386 | 0 | 0 | 2022_OTSKP | 0 | 1
PP |  |  |  | šablony pro založení C16/20 X0
VV |  |  |  | 0,15*1,05*(7+1,8) = 1,386 [A]
TS |  |  |  | - dodání čerstvého betonu (betonové směsi) požadované kvality, jeho uložení do požadovaného tvaru při jakékoliv hustotě výztuže, konzistenci čerstvého betonu a způsobu hutnění, ošetření a ochranu betonu, - zhotovení nepropustného, mrazuvzdorného betonu a betonu požadované trvanlivosti a vlastností, - užití potřebných přísad a technologií výroby betonu, - zřízení pracovních a dilatačních spar, včetně potřebných úprav, výplně, vložek, opracování, očištění a ošetření, - bednění požadovaných konstr. (i ztracené) s úpravou dle požadované kvality povrchu betonu, včetně odbedňovacích a odskružovacích prostředků, - podpěrné konstr. (skruže) a lešení všech druhů pro bednění, uložení čerstvého betonu, výztuže a doplňkových konstr., vč. požadovaných otvorů, ochranných a bezpečnostních opatření a základů těchto konstrukcí a lešení, - vytvoření kotevních čel, kapes, nálitků, a sedel, - zřízení všech požadovaných otvorů, kapes, výklenků, prostupů, dutin, drážek a pod., vč. ztížení práce a úprav kolem nich, - úpravy pro osazení výztuže, doplňkových konstrukcí a vybavení, - úpravy povrchu pro položení požadované izolace, povlaků a nátěrů, případně vyspravení, - ztížení práce u kabelových a injektážních trubek a ostatních zařízení osazovaných do betonu, - konstrukce betonových kloubů, upevnění kotevních prvků a doplňkových konstrukcí, - nátěry zabraňující soudržnost betonu a bednění, - výplň, těsnění a tmelení spar a spojů, - opatření povrchů betonu izolací proti zemní vlhkosti v částech, kde přijdou do styku se zeminou nebo kamenivem, - případné zřízení spojovací vrstvy u základů, - úpravy pro osazení zařízení ochrany konstrukce proti vlivu bludných proudů
SD |  | 3 |  | Svislé konstrukce |  |  |  | 0
P | 10 | 311325 |  | ZDI A STĚNY PODP A VOL ZE ŽELEZOBET DO C30/37 | M3 | 8.189 | 0 | 0 | 2022_OTSKP | 0 | 1
PP |  |  |  | Dřík zdi z betonu C30/37 XF4
VV |  |  |  | (1,7+6,83)*0,3*3,2 = 8,189 [A]
TS |  |  |  | - dodání čerstvého betonu (betonové směsi) požadované kvality, jeho uložení do požadovaného tvaru při jakékoliv hustotě výztuže, konzistenci čerstvého betonu a způsobu hutnění, ošetření a ochranu betonu, - zhotovení nepropustného, mrazuvzdorného betonu a betonu požadované trvanlivosti a vlastností, - užití potřebných přísad a technologií výroby betonu, - zřízení pracovních a dilatačních spar, včetně potřebných úprav, výplně, vložek, opracování, očištění a ošetření, - bednění požadovaných konstr. (i ztracené) s úpravou dle požadované kvality povrchu betonu, včetně odbedňovacích a odskružovacích prostředků, - podpěrné konstr. (skruže) a lešení všech druhů pro bednění, uložení čerstvého betonu, výztuže a doplňkových konstr., vč. požadovaných otvorů, ochranných a bezpečnostních opatření a základů těchto konstrukcí a lešení, - vytvoření kotevních čel, kapes, nálitků, a sedel, - zřízení všech požadovaných otvorů, kapes, výklenků, prostupů, dutin, drážek a pod., vč. ztížení práce a úprav kolem nich, - úpravy pro osazení výztuže, doplňkových konstrukcí a vybavení, - úpravy povrchu pro položení požadované izolace, povlaků a nátěrů, případně vyspravení, - ztížení práce u kabelových a injektážních trubek a ostatních zařízení osazovaných do betonu, - konstrukce betonových kloubů, upevnění kotevních prvků a doplňkových konstrukcí, - nátěry zabraňující soudržnost betonu a bednění, - výplň, těsnění a tmelení spar a spojů, - opatření povrchů betonu izolací proti zemní vlhkosti v částech, kde přijdou do styku se zeminou nebo kamenivem, - případné zřízení spojovací vrstvy u základů, - úpravy pro osazení zařízení ochrany konstrukce proti vlivu bludných proudů,
P | 11 | 311365 |  | VÝZTUŽ ZDÍ A STĚN PODP A VOL Z OCELI 10505, B500B | T | 1.392 | 0 | 0 | 2022_OTSKP | 0 | 1
PP |  |  |  | předpoklad 170kg/m3
VV |  |  |  | 0,17*8,189 = 1,392 [A]
TS |  |  |  | Položka zahrnuje veškerý materiál, výrobky a polotovary, včetně mimostaveništní a vnitrostaveništní dopravy (rovněž přesuny), včetně naložení a složení, případně s uložením - dodání betonářské výztuže v požadované kvalitě, stříhání, řezání, ohýbání a spojování do všech požadovaných tvarů (vč. armakošů) a uložení s požadovaným zajištěním polohy a krytí výztuže betonem, - veškeré svary nebo jiné spoje výztuže, - pomocné konstrukce a práce pro osazení a upevnění výztuže, - zednické výpomoci pro montáž betonářské výztuže, - úpravy výztuže pro osazení doplňkových konstrukcí, - ochranu výztuže do doby jejího zabetonování, - úpravy výztuže pro zřízení železobetonových kloubů, kotevních prvků, závěsných ok a doplňkových konstrukcí, - veškerá opatření pro zajištění soudržnosti výztuže a betonu, - vodivé propojení výztuže, které je součástí ochrany konstrukce proti vlivům bludných proudů, vyvedení do měřících skříní nebo míst pro měření bludných proudů (vlastní měřící skříně se uvádějí položkami SD 74), - povrchovou antikorozní úpravu výztuže, - separaci výztuže, - osazení měřících zařízení a úpravy pro ně, - osazení měřících skříní nebo míst pro měření bludných proudů.
SD |  | 7 |  | Přidružená stavební výroba |  |  |  | 0
P | 14 | 711509 |  | OCHRANA IZOLACE NA POVRCHU TEXTILIÍ | M2 | 17.915 | 0 | 0 | 2022_OTSKP | 0 | 1
PP |  |  |  | Ochrana izolace spodní stavby. Netkaná separační geotextílie s odolností proti statickému protlačení (CBR) >4 kN, odolnost proti protržení <10 mm, pevnost v tahu >10kN/m
VV |  |  |  | (0,75+0,75+0,45+0,2+0,2)*6,9+1,7 = 17,915 [A]
TS |  |  |  | položka zahrnuje: - dodání předepsaného ochranného materiálu - zřízení ochrany izolace
SD |  | 9 |  | Ostatní konstrukce a práce |  |  |  | 0
P | 15 | 931182 |  | VÝPLŇ DILATAČNÍCH SPAR Z POLYSTYRENU TL 20MM | M2 | 1.523 | 0 | 0 | 2022_OTSKP | 0 | 1
PP
VV |  |  |  | 3,2*0,3+0,75*0,75 = 1,523 [A]
TS |  |  |  | položka zahrnuje dodávku a osazení předepsaného materiálu, očištění ploch spáry před úpravou, očištění okolí spáry po úpravě
P | 16 | 93135 |  | TĚSNĚNÍ DILATAČ SPAR PRYŽ PÁSKOU NEBO KRUH PROFILEM | M | 3.9 | 0 | 0 | 2022_OTSKP | 0 | 3
PP |  |  |  | předtěsnění asfaltových zálivek podél římsových obrub na úrovni obrusné vrstvy
VV |  |  |  | 3,9 = 3,900 [A]
TS |  |  |  | položka zahrnuje dodávku a osazení předepsaného materiálu, očištění ploch spáry před úpravou, očištění okolí spáry po úpravě
P | 17 | 966156 |  | BOURÁNÍ KONSTRUKCÍ Z PROST BETONU S ODVOZEM DO 12KM | M3 | 1.386 | 0 | 0 | 2022_OTSKP | 0 | 1
PP |  |  |  | bourání šablon pro vrtání pilot
VV |  |  |  | 1,05*0,15*(7+1,8) = 1,386 [A]
TS |  |  |  | položka zahrnuje: - rozbourání konstrukce bez ohledu na použitou technologii - veškeré pomocné konstrukce (lešení a pod.) - veškerou manipulaci s vybouranou sutí a hmotami včetně uložení na skládku. Nezahrnuje poplatek za skládku, který se vykazuje v položce 0141** (s výjimkou malého množství bouraného materiálu, kde je možné poplatek zahrnout do jednotkové ceny bourání – tento fakt musí být uveden v doplňujícím textu k položce) - veškeré další práce plynoucí z technologického předpisu a z platných předpisů
P | 18 | 966166 |  | BOURÁNÍ KONSTRUKCÍ ZE ŽELEZOBETONU S ODVOZEM DO 12KM | M3 | 22.95 | 0 | 0 | 2022_OTSKP | 0 | 1
PP |  |  |  | bourání stávající stěny PPO
VV |  |  |  | 2,7*(1,67+6,83) = 22,950 [A]
TS |  |  |  | položka zahrnuje: - rozbourání konstrukce bez ohledu na použitou technologii - veškeré pomocné konstrukce (lešení a pod.) - veškerou manipulaci s vybouranou sutí a hmotami včetně uložení na skládku. Nezahrnuje poplatek za skládku, který se vykazuje v položce 0141** (s výjimkou malého množství bouraného materiálu, kde je možné poplatek zahrnout do jednotkové ceny bourání – tento fakt musí být uveden v doplňujícím textu k položce) - veškeré další práce plynoucí z technologického předpisu a z platných předpisů

## 01SO 411
EstiCon |  |  |  | Firma: | [6 empty] | 3
Soupis prací objektu
S | Stavba: | 210222_SFDI |  | Odstr. bod. záv. - lávka LP2 přes Dřevnici - výst. nové lávky, vč. realizace přip. páteřních cykl. |  |  | SO 411 | 0 |  | 0 | 2
O | Objekt: | 01 |  | STAVEBNÍ OBJEKTY - UZNATELNÉ NÁKLADY SFDI | [5 empty] | 0.15 | 2
O1 | Rozpočet: | SO 411 |  | Vedení vysokého napětí EG.D | [5 empty] | 0.21
Typ | Poř. číslo | Kód položky | Varianta | Název Položky | MJ | Množství | Cena |  | Cenová soustava
[7 empty] | Jednotková | Celkem
0 | 1 | 2 | 3 | 4 | 5 | 6 | 7 | 8 | 9
SD |  | 7 |  | Přidružená stavební výroba |  |  |  | 0
P | 1 | 744Y0 | R | Přeložka vedení | KPL | 1 | 0 | 0 | 2022_OTSKP | 0 | 3
PP |  |  |  | Projektová dokumentace 208 785,15 Kč Vlastní náklady stavby 988 543,80 Kč Ostatní náklady stavby 394 801,3 Kč Demontáže 45 000Kč
TS |  |  |  | 1. Položka obsahuje: – veškeré náklady na přeložku rozvodnice, demontáž, přemístění do 20m, montáž – demontáž a montáž přívodních kabelů z rozvaděče 2. Položka neobsahuje: X 3. Způsob měření: Udává se počet kusů kompletní konstrukce nebo práce.

## 02SO 432
EstiCon |  |  |  | Firma: | [6 empty] | 3
Soupis prací objektu
S | Stavba: | 210222_SFDI |  | Odstr. bod. záv. - lávka LP2 přes Dřevnici - výst. nové lávky, vč. realizace přip. páteřních cykl. |  |  | SO 432 | 0 |  | 0 | 2
O | Objekt: | 02 |  | STAVEBNÍ OBJEKTY - NEUZNATELNÉ NÁKLADY SFDI | [5 empty] | 0.15 | 2
O1 | Rozpočet: | SO 432 |  | Veřejné osvětlení | [5 empty] | 0.21
Typ | Poř. číslo | Kód položky | Varianta | Název Položky | MJ | Množství | Cena |  | Cenová soustava
[7 empty] | Jednotková | Celkem
0 | 1 | 2 | 3 | 4 | 5 | 6 | 7 | 8 | 9
SD |  | D1 |  | Popis položky |  |  |  | 0
P | 60 | Pol1 |  | Jistič 20B/3 | KS | 1 | 0 | 0 |  | 0 | 3
PP |  |  |  | Jistič 20B/3
TS
P | 61 | Pol2 |  | Jistič 10B/1 | KS | 7 | 0 | 0 |  | 0 | 3
PP |  |  |  | Jistič 10B/1
TS
P | 62 | Pol3 |  | Svodič typ 1+2 | set | 1 | 0 | 0 |  | 0 | 3
PP |  |  |  | Svodič typ 1+2
TS
P | 63 | Pol4 |  | UPS Trio | KS | 1 | 0 | 0 |  | 0 | 3
PP |  |  |  | UPS Trio
TS
P | 64 | Pol5 |  | Řídící jednotka DALI (dodávka s osvětlením) | KS | 1 | 0 | 0 |  | 0 | 3
PP |  |  |  | Řídící jednotka DALI (dodávka s osvětlením)
TS
P | 65 | Pol6 |  | Zdroj 230/24V DC, 100W, DALI, reg. sek. ±5V (dodávka s osvětlením) | KS | 12 | 0 | 0 |  | 0 | 3
PP |  |  |  | Zdroj 230/24V DC, 100W, DALI, reg. sek. ±5V (dodávka s osvětlením)
TS
P | 66 | Pol7 |  | Konvertor DALI (dodávka s osvětlením) | KS | 12 | 0 | 0 |  | 0 | 3
PP |  |  |  | Konvertor DALI (dodávka s osvětlením)
TS
P | 67 | Pol8 |  | PE | KS | 1 | 0 | 0 |  | 0 | 3
PP |  |  |  | PE
TS
P | 68 | Pol9 |  | N | KS | 1 | 0 | 0 |  | 0 | 3
PP |  |  |  | N
TS
P | 69 | Pol10 |  | L | KS | 3 | 0 | 0 |  | 0 | 3
PP |  |  |  | L
TS
P | 70 | Pol11 |  | Podružný materiál, svorky, vývodky ... | set | 1 | 0 | 0 |  | 0 | 3
PP |  |  |  | Podružný materiál, svorky, vývodky ...
TS
P | 71 | Pol12 |  | Rozvaděč P-600/900/250, IP44/20 | KS | 1 | 0 | 0 |  | 0 | 3
PP |  |  |  | Rozvaděč P-600/900/250, IP44/20
TS
SD |  | D1.1 |  | Popis položky |  |  |  | 0
P | 72 | Pol13 |  | chránička např. Kopoflex D90 | M | 90 | 0 | 0 |  | 0 | 3
PP |  |  |  | chránička např. Kopoflex D90
TS
P | 73 | Pol14 |  | chránička dělená např. Kopohalf D110 prostávající kabel. inž. sítě | M | 6 | 0 | 0 |  | 0 | 3
PP |  |  |  | chránička dělená např. Kopohalf D110 prostávající kabel. inž. sítě
TS
SD |  | D1.2 |  | Popis položky |  |  |  | 0
P | 74 | Pol15 |  | CYKY-J 4x10 | M | 70 | 0 | 0 |  | 0 | 3
PP |  |  |  | CYKY-J 4x10
TS
P | 75 | Pol16 |  | CYKY-0 2x2,5 | M | 960 | 0 | 0 |  | 0 | 3
PP |  |  |  | CYKY-0 2x2,5
TS
P | 76 | Pol17 |  | CYKY-J 3x1,5 | M | 20 | 0 | 0 |  | 0 | 3
PP |  |  |  | CYKY-J 3x1,5
TS
P | 77 | Pol18 |  | Kabelová spojka 4x10mm2 | KS | 2 | 0 | 0 |  | 0 | 3
PP |  |  |  | Kabelová spojka 4x10mm2
TS
P | 78 | Pol19 |  | Ukončení kabelu smršťovací záklopkou 4x10mm2 | KS | 4 | 0 | 0 |  | 0 | 3
PP |  |  |  | Ukončení kabelu smršťovací záklopkou 4x10mm2
TS
SD |  | D1.3 |  | Popis položky |  |  |  | 0
P | 79 | Pol20 |  | Stožár bezpaticový JB10, žárový zinek | KS | 1 | 0 | 0 |  | 0 | 3
PP |  |  |  | Stožár bezpaticový JB10, žárový zinek
TS
P | 80 | Pol21 |  | Dvojvýložník kolmý 0,5m, žárový zinek | KS | 1 | 0 | 0 |  | 0 | 3
PP |  |  |  | Dvojvýložník kolmý 0,5m, žárový zinek
TS
P | 81 | Pol22 |  | Elektrovýzbroj stožáru SV-/2 | KS | 1 | 0 | 0 |  | 0 | 3
PP |  |  |  | Elektrovýzbroj stožáru SV-/2
TS
P | 82 | Pol23 |  | Pojistková patrona 6A | KS | 2 | 0 | 0 |  | 0 | 3
PP |  |  |  | Pojistková patrona 6A
TS
SD |  | D1.4 |  | Popis položky |  |  |  | 0
P | 83 | Pol24 |  | VO2.*- Sv. LED 36W, 4000K, IP66, uliční, optika pro cyklostezky | KS | 2 | 0 | 0 |  | 0 | 3
PP |  |  |  | VO2.*- Sv. LED 36W, 4000K, IP66, uliční, optika pro cyklostezky
TS
P | 84 | Pol25 |  | LED profil LMD MA.1000/04W opal IP-PM | M | 180 | 0 | 0 |  | 0 | 3
PP |  |  |  | LED profil LMD MA.1000/04W opal IP-PM
TS
SD |  | D1.5 |  | Popis položky |  |  |  | 0
P | 85 | Pol26 |  | svorka spojovací odb. SR03 | KS | 4 | 0 | 0 |  | 0 | 3
PP |  |  |  | svorka spojovací odb. SR03
TS
P | 86 | Pol27 |  | svorka připojovací SP | KS | 1 | 0 | 0 |  | 0 | 3
PP |  |  |  | svorka připojovací SP
TS
P | 87 | Pol28 |  | FeZn 10 | M | 10 | 0 | 0 |  | 0 | 3
PP |  |  |  | FeZn 10
TS
P | 88 | Pol29 |  | FeZn 30x4 | M | 50 | 0 | 0 |  | 0 | 3
PP |  |  |  | FeZn 30x4
TS
SD |  | D1.6 |  | Popis položky |  |  |  | 0
P | 89 | Pol30 |  | Dodavatelská dokumentace a projekt skutečného provedení | HOD | 18 | 0 | 0 |  | 0 | 3
PP |  |  |  | Dodavatelská dokumentace a projekt skutečného provedení
TS
P | 90 | Pol31 |  | Vytýčení stáv. inž. sítí | set | 1 | 0 | 0 |  | 0 | 3
PP |  |  |  | Vytýčení stáv. inž. sítí
TS
P | 91 | Pol32 |  | Vyhledání připojovacího místa, připojení na stávající soustavu | HOD | 8 | 0 | 0 |  | 0 | 3
PP |  |  |  | Vyhledání připojovacího místa, připojení na stávající soustavu
TS
P | 92 | Pol33 |  | Geodetické práce, zaměření | set | 1 | 0 | 0 |  | 0 | 3
PP |  |  |  | Geodetické práce, zaměření
TS
P | 93 | Pol34 |  | Přesun hmot a režie | set | 1 | 0 | 0 |  | 0 | 3
PP |  |  |  | Přesun hmot a režie
TS
P | 94 | Pol35 |  | Mechanizační prostředky | set | 1 | 0 | 0 |  | 0 | 3
PP |  |  |  | Mechanizační prostředky
TS
P | 95 | Pol36 |  | Podružný materiál | set | 1 | 0 | 0 |  | 0 | 3
PP |  |  |  | Podružný materiál
TS
P | 96 | Pol37 |  | Revize | HOD | 8 | 0 | 0 |  | 0 | 3
PP |  |  |  | Revize
TS
SD |  | D1.7 |  | Popis položky |  |  |  | 0
P | 97 | Pol38 |  | Kabel. rýha 35x80 vč. lože, položení fólie, záhozu a hutnění | M | 60 | 0 | 0 |  | 0 | 3
PP |  |  |  | Kabel. rýha 35x80 vč. lože, položení fólie, záhozu a hutnění
TS
P | 98 | Pol39 |  | Trubkový základ pro stožáry VO do 10m, včetně výkopu a záhozu | KS | 1 | 0 | 0 |  | 0 | 3
PP |  |  |  | Trubkový základ pro stožáry VO do 10m, včetně výkopu a záhozu
TS
P | 99 | Pol40 |  | Vytýčení trasy | M | 50 | 0 | 0 |  | 0 | 3
PP |  |  |  | Vytýčení trasy
TS
P | 100 | Pol41 |  | Beton do základu | M3 | 0.7 | 0 | 0 |  | 0 | 3
PP |  |  |  | Beton do základu
TS
P | 101 | Pol42 |  | Křižovatka s ostatními sítěmi | KS | 6 | 0 | 0 |  | 0 | 3
PP |  |  |  | Křižovatka s ostatními sítěmi
TS
P | 102 | Pol43 |  | Rozebrání dlažby | M2 | 20 | 0 | 0 |  | 0 | 3
PP |  |  |  | Rozebrání dlažby
TS
P | 103 | Pol44 |  | Vyspravení dlažby | M2 | 20 | 0 | 0 |  | 0 | 3
PP |  |  |  | Vyspravení dlažby
TS

## 02SO 433
EstiCon |  |  |  | Firma: | [6 empty] | 3
Soupis prací objektu
S | Stavba: | 210222_SFDI |  | Odstr. bod. záv. - lávka LP2 přes Dřevnici - výst. nové lávky, vč. realizace přip. páteřních cykl. |  |  | SO 433 | 0 |  | 0 | 2
O | Objekt: | 02 |  | STAVEBNÍ OBJEKTY - NEUZNATELNÉ NÁKLADY SFDI | [5 empty] | 0.15 | 2
O1 | Rozpočet: | SO 433 |  | Nasvětlení místa pro přecházení | [5 empty] | 0.21
Typ | Poř. číslo | Kód položky | Varianta | Název Položky | MJ | Množství | Cena |  | Cenová soustava
[7 empty] | Jednotková | Celkem
0 | 1 | 2 | 3 | 4 | 5 | 6 | 7 | 8 | 9
SD |  | D1 |  | Popis položky |  |  |  | 0
P | 46 | Pol1 |  | chránička např. Kopodur D90 | M | 10 | 0 | 0 |  | 0 | 3
PP |  |  |  | chránička např. Kopodur D90
TS
P | 47 | Pol2 |  | chránička např. Kopoflex D90 | M | 8 | 0 | 0 |  | 0 | 3
PP |  |  |  | chránička např. Kopoflex D90
TS
P | 48 | Pol3 |  | chránička dělená např. Kopohalf D110 prostávající kabel. inž. sítě | M | 4 | 0 | 0 |  | 0 | 3
PP |  |  |  | chránička dělená např. Kopohalf D110 prostávající kabel. inž. sítě
TS
SD |  | D1.1 |  | Popis položky |  |  |  | 0
P | 49 | Pol4 |  | CYKY-J 4x10 | M | 25 | 0 | 0 |  | 0 | 3
PP |  |  |  | CYKY-J 4x10
TS
P | 50 | Pol5 |  | CYKY-J 3x1,5 | M | 16 | 0 | 0 |  | 0 | 3
PP |  |  |  | CYKY-J 3x1,5
TS
P | 51 | Pol6 |  | Kabelová spojka 4x10mm2 | KS | 1 | 0 | 0 |  | 0 | 3
PP |  |  |  | Kabelová spojka 4x10mm2
TS
P | 52 | Pol7 |  | Ukončení kabelu smršťovací záklopkou 4x10mm2 | KS | 4 | 0 | 0 |  | 0 | 3
PP |  |  |  | Ukončení kabelu smršťovací záklopkou 4x10mm2
TS
SD |  | D1.2 |  | Popis položky |  |  |  | 0
P | 53 | Pol8 |  | Stožár přechodový, bezpaticový, žárový zinek, např. STP6 | KS | 2 | 0 | 0 |  | 0 | 3
PP |  |  |  | Stožár přechodový, bezpaticový, žárový zinek, např. STP6
TS
P | 54 | Pol9 |  | Výložník kolmý 1m, žárový zinek | KS | 2 | 0 | 0 |  | 0 | 3
PP |  |  |  | Výložník kolmý 1m, žárový zinek
TS
P | 55 | Pol10 |  | Elektrovýzbroj stožáru SV-/1 | KS | 2 | 0 | 0 |  | 0 | 3
PP |  |  |  | Elektrovýzbroj stožáru SV-/1
TS
P | 56 | Pol11 |  | Pojistková patrona 6A | KS | 2 | 0 | 0 |  | 0 | 3
PP |  |  |  | Pojistková patrona 6A
TS
SD |  | D1.3 |  | Popis položky |  |  |  | 0
P | 57 | Pol12 |  | VO1.*- Sv. LED 36W, 4000K, IP66, optika pro přechody | KS | 2 | 0 | 0 |  | 0 | 3
PP |  |  |  | VO1.*- Sv. LED 36W, 4000K, IP66, optika pro přechody
TS
SD |  | D1.4 |  | Popis položky |  |  |  | 0
P | 58 | Pol13 |  | svorka spojovací odb. SR03 | KS | 4 | 0 | 0 |  | 0 | 3
PP |  |  |  | svorka spojovací odb. SR03
TS
P | 59 | Pol14 |  | svorka připojovací SP | KS | 2 | 0 | 0 |  | 0 | 3
PP |  |  |  | svorka připojovací SP
TS
P | 60 | Pol15 |  | FeZn 10 | M | 5 | 0 | 0 |  | 0 | 3
PP |  |  |  | FeZn 10
TS
P | 61 | Pol16 |  | FeZn 30x4 | M | 20 | 0 | 0 |  | 0 | 3
PP |  |  |  | FeZn 30x4
TS
SD |  | D1.5 |  | Popis položky |  |  |  | 0
P | 62 | Pol17 |  | Dodavatelská dokumentace a projekt skutečného provedení | HOD | 8 | 0 | 0 |  | 0 | 3
PP |  |  |  | Dodavatelská dokumentace a projekt skutečného provedení
TS
P | 63 | Pol18 |  | Vytýčení stáv. inž. sítí | set | 1 | 0 | 0 |  | 0 | 3
PP |  |  |  | Vytýčení stáv. inž. sítí
TS
P | 64 | Pol19 |  | Vyhledání připojovacího místa, připojení na stávající soustavu | HOD | 8 | 0 | 0 |  | 0 | 3
PP |  |  |  | Vyhledání připojovacího místa, připojení na stávající soustavu
TS
P | 65 | Pol20 |  | Geodetické práce, zaměření | set | 1 | 0 | 0 |  | 0 | 3
PP |  |  |  | Geodetické práce, zaměření
TS
P | 66 | Pol21 |  | Přesun hmot a režie | set | 1 | 0 | 0 |  | 0 | 3
PP |  |  |  | Přesun hmot a režie
TS
P | 67 | Pol22 |  | Mechanizační prostředky | set | 1 | 0 | 0 |  | 0 | 3
PP |  |  |  | Mechanizační prostředky
TS
P | 68 | Pol23 |  | Podružný materiál | set | 1 | 0 | 0 |  | 0 | 3
PP |  |  |  | Podružný materiál
TS
P | 69 | Pol24 |  | Revize | HOD | 8 | 0 | 0 |  | 0 | 3
PP |  |  |  | Revize
TS
SD |  | D1.6 |  | Popis položky |  |  |  | 0
P | 70 | Pol25 |  | Kabel. rýha 35x80 vč. lože, položení fólie, záhozu a hutnění | M | 10 | 0 | 0 |  | 0 | 3
PP |  |  |  | Kabel. rýha 35x80 vč. lože, položení fólie, záhozu a hutnění
TS
P | 71 | Pol26 |  | Kabelová rýha 50x120 vč. lože, položení fólie, záhozu a hutnění | M | 8 | 0 | 0 |  | 0 | 3
PP |  |  |  | Kabelová rýha 50x120 vč. lože, položení fólie, záhozu a hutnění
TS
P | 72 | Pol27 |  | Trubkový základ pro stožáry VO do 6m, včetně výkopu a záhozu | KS | 2 | 0 | 0 |  | 0 | 3
PP |  |  |  | Trubkový základ pro stožáry VO do 6m, včetně výkopu a záhozu
TS
P | 73 | Pol28 |  | Vytýčení trasy | M | 20 | 0 | 0 |  | 0 | 3
PP |  |  |  | Vytýčení trasy
TS
P | 74 | Pol29 |  | Beton do základu | M3 | 1 | 0 | 0 |  | 0 | 3
PP |  |  |  | Beton do základu
TS
P | 75 | Pol30 |  | Křižovatka s ostatními sítěmi | KS | 4 | 0 | 0 |  | 0 | 3
PP |  |  |  | Křižovatka s ostatními sítěmi
TS
P | 76 | Pol31 |  | Rozebrání dlažby | M2 | 10 | 0 | 0 |  | 0 | 3
PP |  |  |  | Rozebrání dlažby
TS
P | 77 | Pol32 |  | Vyspravení dlažby | M2 | 10 | 0 | 0 |  | 0 | 3
PP |  |  |  | Vyspravení dlažby
TS

## 01SO 462
EstiCon |  |  |  | Firma: | [6 empty] | 3
Soupis prací objektu
S | Stavba: | 210222_SFDI |  | Odstr. bod. záv. - lávka LP2 přes Dřevnici - výst. nové lávky, vč. realizace přip. páteřních cykl. |  |  | SO 462 | 0 |  | 0 | 2
O | Objekt: | 01 |  | STAVEBNÍ OBJEKTY - UZNATELNÉ NÁKLADY SFDI | [5 empty] | 0.15 | 2
O1 | Rozpočet: | SO 462 |  | Sdělovací vedení Vodafone | [5 empty] | 0.21
Typ | Poř. číslo | Kód položky | Varianta | Název Položky | MJ | Množství | Cena |  | Cenová soustava
[7 empty] | Jednotková | Celkem
0 | 1 | 2 | 3 | 4 | 5 | 6 | 7 | 8 | 9
SD |  | Práce osta |  | Práce ostatní a spol |  |  |  | 0
P | 40 | 7 |  | Práce spojené s úpravou stávajícího rozvodu, připojení nově řešených přkládaných tras do stávajícíhch rozvaděčů | KS | 1 | 0 | 0 |  | 0 | 3
PP |  |  |  | Práce spojené s úpravou stávajícího rozvodu, připojení nově řešených přkládaných tras do stávajícíhch rozvaděčů
TS
P | 41 | 8 |  | Zabezpečení pracoviště pomocí výstražných pásek | KS | 1 | 0 | 0 |  | 0 | 3
PP |  |  |  | Zabezpečení pracoviště pomocí výstražných pásek
TS
P | 42 | 9 |  | Križování s ostatními inženýrskými sítěmi | KS | 4 | 0 | 0 |  | 0 | 3
PP |  |  |  | Križování s ostatními inženýrskými sítěmi
TS
P | 43 | 10 |  | Geodetické zaměření trasy | M | 70 | 0 | 0 |  | 0 | 3
PP |  |  |  | Geodetické zaměření trasy
TS
P | 44 | 11 |  | Stožár bezpaticový třístupňový - 6m, sloup, průměr 133mm, žárový zinek | KS | 2 | 0 | 0 |  | 0 | 3
PP |  |  |  | Stožár bezpaticový třístupňový - 6m, sloup, průměr 133mm, žárový zinek
TS
P | 45 | 12 |  | Betonová základová patka, 1x1x1,5m, včetně výkopu | M | 2 | 0 | 0 |  | 0 | 3
PP |  |  |  | Betonová základová patka, 1x1x1,5m, včetně výkopu
TS
P | 46 | 13 |  | Samonosný optický kabel 48x SM 9/125, G.652D, MLT, 2x PE, optický kabel samonostný ADSS, černý, 12,8mm, 5,5kN, UV stabilní, převěsy do 150m | M | 70 | 0 | 0 |  | 0 | 3
PP |  |  |  | Samonosný optický kabel 48x SM 9/125, G.652D, MLT, 2x PE, optický kabel samonostný ADSS, černý, 12,8mm, 5,5kN, UV stabilní, převěsy do 150m
TS
P | 47 | 14 |  | Kotva pro uchycení samonosných optických kabelů | KS | 2 | 0 | 0 |  | 0 | 3
PP |  |  |  | Kotva pro uchycení samonosných optických kabelů
TS
P | 48 | 15 |  | Držák pro kotvy kabelových převěsů, montáž na sloup | KS | 2 | 0 | 0 |  | 0 | 3
PP |  |  |  | Držák pro kotvy kabelových převěsů, montáž na sloup
TS
P | 49 | 16 |  | Spojka optických kabelů: Optická zemní spojka s možností instalace pod zem nebo ven, například na sloup a slouží pro spojení optických kabelů, v maximálním počt | KS | 2 | 0 | 0 |  | 0 | 3
PP |  |  |  | Spojka optických kabelů: Optická zemní spojka s možností instalace pod zem nebo ven, například na sloup a slouží pro spojení optických kabelů, v maximálním počtu 144 vláken v 6ti vestavěných optických kazetách. Každá kazeta pojme až 24 svárů a to ve 2 řadách. Zemní spojka má krytí IP68. Technické parametry Fyzické charakteristiky Stupeň krytí: IP68 Šířka [mm]: 220 Výška [mm]: 500 Hloubka [mm]: 190
TS
P | 50 | 17 |  | Montážní příslušenství | KPL | 1 | 0 | 0 |  | 0 | 3
PP |  |  |  | Montážní příslušenství
TS
P | 51 | 18 |  | Optický kabel FO SM 9/125, 48 vláken - finální trasa | M | 280 | 0 | 0 |  | 0 | 3
PP |  |  |  | Optický kabel FO SM 9/125, 48 vláken - finální trasa
TS
P | 52 | 19 |  | Kabelová zemní komora s víkem (zatížení do 500kg) vč. dna a průchodek, 495x403x407mm | KS | 2 | 0 | 0 |  | 0 | 3
PP |  |  |  | Kabelová zemní komora s víkem (zatížení do 500kg) vč. dna a průchodek, 495x403x407mm
TS
P | 53 | 20 |  | Drobný a podružný montážní materiál | KPL | 1 | 0 | 0 |  | 0 | 3
PP |  |  |  | Drobný a podružný montážní materiál
TS
P | 54 | 21 |  | Práce spojené se zakončením optického kabelu ve stávajících rozvaděčích - finální řešení | HOD | 20 | 0 | 0 |  | 0 | 3
PP |  |  |  | Práce spojené se zakončením optického kabelu ve stávajících rozvaděčích - finální řešení
TS
P | 55 | 22 |  | Kabelová chránička KOPOFLEX D=40 | M | 90 | 0 | 0 |  | 0 | 3
PP |  |  |  | Kabelová chránička KOPOFLEX D=40
TS
P | 56 | 23 |  | Kabelová chránička HDPE 40/33 | M | 90 | 0 | 0 |  | 0 | 3
PP |  |  |  | Kabelová chránička HDPE 40/33
TS
P | 57 | 24 |  | Mikrotrubíčka HDPE 10/8 | M | 180 | 0 | 0 |  | 0 | 3
PP |  |  |  | Mikrotrubíčka HDPE 10/8
TS
P | 58 | 25 |  | Práce spojené s instalací kabelu provizorní přeložky na závěsné sloupy | HOD | 40 | 0 | 0 |  | 0 | 3
PP |  |  |  | Práce spojené s instalací kabelu provizorní přeložky na závěsné sloupy
TS
P | 59 | 26 |  | Práce spojené s demontáží provizorní trasy, vytažení stávajícího kabnelu a instalací kabelu finální trasy v celé délce stávajícího kabelu v nově připravených i | HOD | 60 | 0 | 0 |  | 0 | 3
PP |  |  |  | Práce spojené s demontáží provizorní trasy, vytažení stávajícího kabnelu a instalací kabelu finální trasy v celé délce stávajícího kabelu v nově připravených i stávajících trasách
TS
P | 60 | 27 |  | Drobný a podružný montážní materiál | KPL | 1 | 0 | 0 |  | 0 | 3
PP |  |  |  | Drobný a podružný montážní materiál
TS
P | 61 | 28 |  | Pomocné montážní práce | HOD | 50 | 0 | 0 |  | 0 | 3
PP |  |  |  | Pomocné montážní práce
TS
P | 62 | 29 |  | Měření a kontrola opického vedení - 48 vláken | KS | 2 | 0 | 0 |  | 0 | 3
PP |  |  |  | Měření a kontrola opického vedení - 48 vláken
TS
P | 63 | 30 |  | Svařování optického vlákna | KS | 192 | 0 | 0 |  | 0 | 3
PP |  |  |  | Svařování optického vlákna
TS
P | 64 | 31 |  | Uvedení do provozu, výchozí revize | KS | 1 | 0 | 0 |  | 0 | 3
PP |  |  |  | Uvedení do provozu, výchozí revize
TS
SD |  | Výkopové p |  | Výkopové práce v zem |  |  |  | 0
P | 34 | 1 |  | Hloubení kabelové rýhy v zemině Tř.3 šíře 350mm, hloubka 800mm | M | 90 | 0 | 0 |  | 0 | 3
PP |  |  |  | Hloubení kabelové rýhy v zemině Tř.3 šíře 350mm, hloubka 800mm
TS
P | 35 | 2 |  | Písková lože | M | 90 | 0 | 0 |  | 0 | 3
PP |  |  |  | Písková lože
TS
P | 36 | 3 |  | výstražná fólie z PVC | M | 90 | 0 | 0 |  | 0 | 3
PP |  |  |  | výstražná fólie z PVC
TS
P | 37 | 4 |  | Zához kabelové rýhy v zemině Tř.3 šíře 350mm, hloubka 800mm | M | 90 | 0 | 0 |  | 0 | 3
PP |  |  |  | Zához kabelové rýhy v zemině Tř.3 šíře 350mm, hloubka 800mm
TS
P | 38 | 5 |  | Provizorní úprava terénu v přírodní zemině | M | 90 | 0 | 0 |  | 0 | 3
PP |  |  |  | Provizorní úprava terénu v přírodní zemině
TS
P | 39 | 6 |  | Podkladová vrstva z betonu nebo hlinobetonu | M | 90 | 0 | 0 |  | 0 | 3
PP |  |  |  | Podkladová vrstva z betonu nebo hlinobetonu
TS

## 01SO 464
EstiCon |  |  |  | Firma: | [6 empty] | 3
Soupis prací objektu
S | Stavba: | 210222_SFDI |  | Odstr. bod. záv. - lávka LP2 přes Dřevnici - výst. nové lávky, vč. realizace přip. páteřních cykl. |  |  | SO 464 | 0 |  | 0 | 2
O | Objekt: | 01 |  | STAVEBNÍ OBJEKTY - UZNATELNÉ NÁKLADY SFDI | [5 empty] | 0.15 | 2
O1 | Rozpočet: | SO 464 |  | Kamerový dohledový systém | [5 empty] | 0.21
Typ | Poř. číslo | Kód položky | Varianta | Název Položky | MJ | Množství | Cena |  | Cenová soustava
[7 empty] | Jednotková | Celkem
0 | 1 | 2 | 3 | 4 | 5 | 6 | 7 | 8 | 9
SD |  | D1 | [5 empty] | 0
P | 1 | Pol1 |  | Hloubení kabelové rýhy v zemině Tř.3 šíře 350mm, hloubka 800mm | M | 98 | 0 | 0 |  | 0 | 3
PP |  |  |  | Hloubení kabelové rýhy v zemině Tř.3 šíře 350mm, hloubka 800mm
TS
P | 2 | Pol2 |  | Písková lože | M | 98 | 0 | 0 |  | 0 | 3
PP |  |  |  | Písková lože
TS
P | 3 | Pol3 |  | výstražná fólie z PVC | M | 98 | 0 | 0 |  | 0 | 3
PP |  |  |  | výstražná fólie z PVC
TS
P | 4 | Pol4 |  | Zához kabelové rýhy v zemině Tř.3 šíře 350mm, hloubka 800mm | M | 98 | 0 | 0 |  | 0 | 3
PP |  |  |  | Zához kabelové rýhy v zemině Tř.3 šíře 350mm, hloubka 800mm
TS
P | 5 | Pol5 |  | Provizorní úprava terénu v přírodní zemině | M | 98 | 0 | 0 |  | 0 | 3
PP |  |  |  | Provizorní úprava terénu v přírodní zemině
TS
P | 6 | Pol6 |  | Podkladová vrstva z betonu nebo hlinobetonu | M | 98 | 0 | 0 |  | 0 | 3
PP |  |  |  | Podkladová vrstva z betonu nebo hlinobetonu
TS
SD |  | D1.1 | [5 empty] | 0
P | 7 | Pol7 |  | Práce spojené s úpravou stávajícího rozvodu, připojení nově řešených přkládaných tras do stávajícíhch rozvaděčů | KS | 1 | 0 | 0 |  | 0 | 3
PP |  |  |  | Práce spojené s úpravou stávajícího rozvodu, připojení nově řešených přkládaných tras do stávajícíhch rozvaděčů
TS
P | 8 | Pol8 |  | Zabezpečení pracoviště pomocí výstražných pásek | KS | 1 | 0 | 0 |  | 0 | 3
PP |  |  |  | Zabezpečení pracoviště pomocí výstražných pásek
TS
P | 9 | Pol9 |  | Križování s ostatními inženýrskými sítěmi | KS | 5 | 0 | 0 |  | 0 | 3
PP |  |  |  | Križování s ostatními inženýrskými sítěmi
TS
P | 10 | Pol10 |  | Geodetické zaměření trasy | M | 74 | 0 | 0 |  | 0 | 3
PP |  |  |  | Geodetické zaměření trasy
TS
P | 13 | Pol11 |  | Samonosný optický kabel 12x SM 9/125, G.652D, MLT, 2x PE, optický kabel samonostný ADSS, černý, 12,8mm, 5,5kN, UV stabilní, převěsy do 150m | M | 76 | 0 | 0 |  | 0 | 3
PP |  |  |  | Samonosný optický kabel 12x SM 9/125, G.652D, MLT, 2x PE, optický kabel samonostný ADSS, černý, 12,8mm, 5,5kN, UV stabilní, převěsy do 150m
TS
P | 14 | Pol12 |  | Kotva pro uchycení samonosných optických kabelů | KS | 2 | 0 | 0 |  | 0 | 3
PP |  |  |  | Kotva pro uchycení samonosných optických kabelů
TS
P | 15 | Pol13 |  | Držák pro kotvy kabelových převěsů, montáž na sloup | KS | 2 | 0 | 0 |  | 0 | 3
PP |  |  |  | Držák pro kotvy kabelových převěsů, montáž na sloup
TS
P | 16 | Pol14 |  | Spojka optických kabelů: Optická zemní spojka s možností instalace pod zem nebo ven, například na sloup a slouží pro spojení optických kabelů, v maximálním počt | KS | 2 | 0 | 0 |  | 0 | 3
PP |  |  |  | Spojka optických kabelů: Optická zemní spojka s možností instalace pod zem nebo ven, například na sloup a slouží pro spojení optických kabelů, v maximálním počtu 48 vláken v 4ti vestavěných optických kazetách. Každá kazeta pojme až 24 svárů a to ve 2 řadách. Zemní spojka má krytí IP68. Technické parametry Fyzické charakteristiky Stupeň krytí: IP68 Šířka [mm]: 220 Výška [mm]: 500 Hloubka [mm]: 190
TS
P | 17 | Pol15 |  | Montážní příslušenství | KPL | 1 | 0 | 0 |  | 0 | 3
PP |  |  |  | Montážní příslušenství
TS
P | 18 | Pol16 |  | Optický kabel FO SM 9/125, 12 vláken - finální trasa | M | 120 | 0 | 0 |  | 0 | 3
PP |  |  |  | Optický kabel FO SM 9/125, 12 vláken - finální trasa
TS
P | 19 | Pol17 |  | Kabelová zemní komora s víkem (zatížení do 500kg) vč. dna a průchodek, 495x403x407mm | KS | 2 | 0 | 0 |  | 0 | 3
PP |  |  |  | Kabelová zemní komora s víkem (zatížení do 500kg) vč. dna a průchodek, 495x403x407mm
TS
P | 20 | Pol18 |  | Drobný a podružný montážní materiál | KPL | 1 | 0 | 0 |  | 0 | 3
PP |  |  |  | Drobný a podružný montážní materiál
TS
P | 21 | Pol19 |  | Práce spojené se zakončením optického kabelu ve stávajících rozvaděčích - finální řešení | HOD | 20 | 0 | 0 |  | 0 | 3
PP |  |  |  | Práce spojené se zakončením optického kabelu ve stávajících rozvaděčích - finální řešení
TS
P | 22 | Pol20 |  | Kabelová chránička KOPOFLEX D=40 | M | 94 | 0 | 0 |  | 0 | 3
PP |  |  |  | Kabelová chránička KOPOFLEX D=40
TS
P | 23 | Pol21 |  | Kabelová chránička HDPE 40/33 | M | 94 | 0 | 0 |  | 0 | 3
PP |  |  |  | Kabelová chránička HDPE 40/33
TS
P | 24 | Pol22 |  | Mikrotrubíčka HDPE 10/8 | M | 188 | 0 | 0 |  | 0 | 3
PP |  |  |  | Mikrotrubíčka HDPE 10/8
TS
P | 25 | Pol23 |  | Práce spojené s instalací kabelu provizorní přeložky na závěsné sloupy | HOD | 40 | 0 | 0 |  | 0 | 3
PP |  |  |  | Práce spojené s instalací kabelu provizorní přeložky na závěsné sloupy
TS
P | 26 | Pol24 |  | Práce spojené s demontáží provizorní trasy, vytažení stávajícího kabnelu a instalací kabelu finální trasy v nově připravených trasách | HOD | 40 | 0 | 0 |  | 0 | 3
PP |  |  |  | Práce spojené s demontáží provizorní trasy, vytažení stávajícího kabnelu a instalací kabelu finální trasy v nově připravených trasách
TS
P | 27 | Pol25 |  | Drobný a podružný montážní materiál | KPL | 1 | 0 | 0 |  | 0 | 3
PP |  |  |  | Drobný a podružný montážní materiál
TS
P | 28 | Pol26 |  | Pomocné montážní práce | HOD | 50 | 0 | 0 |  | 0 | 3
PP |  |  |  | Pomocné montážní práce
TS
P | 29 | Pol27 |  | Měření a kontrola opického vedení - 48 vláken | KS | 2 | 0 | 0 |  | 0 | 3
PP |  |  |  | Měření a kontrola opického vedení - 48 vláken
TS
P | 30 | Pol28 |  | Svařování optického vlákna | KS | 48 | 0 | 0 |  | 0 | 3
PP |  |  |  | Svařování optického vlákna
TS
P | 31 | Pol29 |  | Uvedení do provozu, výchozí revize | KS | 1 | 0 | 0 |  | 0 | 3
PP |  |  |  | Uvedení do provozu, výchozí revize
TS

## 01SO 501
EstiCon |  |  |  | Firma: | [6 empty] | 3
Soupis prací objektu
S | Stavba: | 210222_SFDI |  | Odstr. bod. záv. - lávka LP2 přes Dřevnici - výst. nové lávky, vč. realizace přip. páteřních cykl. |  |  | SO 501 | 0 |  | 0 | 2
O | Objekt: | 01 |  | STAVEBNÍ OBJEKTY - UZNATELNÉ NÁKLADY SFDI | [5 empty] | 0.15 | 2
O1 | Rozpočet: | SO 501 |  | Přeložka horkovodu | [5 empty] | 0.21
Typ | Poř. číslo | Kód položky | Varianta | Název Položky | MJ | Množství | Cena |  | Cenová soustava
[7 empty] | Jednotková | Celkem
0 | 1 | 2 | 3 | 4 | 5 | 6 | 7 | 8 | 9
SD |  | 713 |  | Izolace tepelné |  |  |  | 0
P | 1 | 63153857 |  | Deska z miner.vlny tl. 80 mm 1000x600 mm, s hliníkovou fólií | M2 | 17 | 0 | 0 |  | 0 | 3
PP
VV |  |  |  | "17"
TS
P | 2 | 63153850 |  | Deska z miner.vlny tl. 40 mm 1000x600 mm, s hliníkovou fólií | M2 | 22 | 0 | 0 |  | 0 | 3
PP
VV |  |  |  | "22"
TS
P | 3 | 19420835 |  | Plech Al 99,5 1,00x1000x2000 mm | KG | 93.15 | 0 | 0 |  | 0 | 3
PP
VV |  |  |  | "93,15"
TS
P | 4 | 63153597 |  | Rohož izolační 3000x500x120mm | M2 | 35 | 0 | 0 |  | 0 | 3
PP
VV |  |  |  | "35"
TS
P | 5 | 713411121 |  | Izolace tepelná potrubí pásy a drátem, 1vrstvá | M2 | 126 | 0 | 0 |  | 0 | 3
PP
VV |  |  |  | "126"
TS
P | 6 | 63153860RX |  | Deska z miner.vlny tl.120 mm 1000x600 mm, s hliníkovou fólií | M2 | 52 | 0 | 0 |  | 0 | 3
PP
VV |  |  |  | "52"
TS
P | 7 | 63156017RX |  | IKA 220 V DN 450 vrstvená tepelná izolace | KUS | 2 | 0 | 0 |  | 0 | 3
PP
VV |  |  |  | "2"
TS
P | 8 | 71322567RT |  | Izolace armatur DN500 | ks | 2 | 0 | 0 |  | 0 | 3
PP
VV |  |  |  | "2"
TS
P | 9 | 713491111 |  | Izolace - montáž oplechování pevného potrubí | M2 | 19 | 0 | 0 |  | 0 | 3
PP
VV |  |  |  | "19"
TS
P | 10 | 713491112 |  | Izolace - montáž oplechování pevného ohybů | M2 | 4 | 0 | 0 |  | 0 | 3
PP
VV |  |  |  | "4"
TS
P | 11 | 998713201 |  | Přesun hmot pro izolace tepelné, výšky do 6 m | % | 2475.668 | 0 | 0 |  | 0 | 3
PP
VV |  |  |  | "2475,668"
TS
SD |  | 733 |  | Rozvod potrubí |  |  |  | 0
P | 12 | 31630515.ARX |  | Oblouk K3 90° 11353.1 d 48,3 x 5 mm zesílený | KUS | 2 | 0 | 0 |  | 0 | 3
PP
VV |  |  |  | "2"
TS
P | 13 | 31630512.ARX |  | Oblouk K3 90° 11353.1 d 42,4 x 5 mm zesílený | KUS | 14 | 0 | 0 |  | 0 | 3
PP
VV |  |  |  | "14"
TS
P | 14 | 230022067 |  | Montáž trub.dílů přivař.do 3 kg tř.11-13, 114 x 3, | KUS | 4 | 0 | 0 |  | 0 | 3
PP
VV |  |  |  | "4"
TS
P | 15 | 733121175 |  | Potrubí hladké bezešvé níz./středotlaké D 168x4,5 | M | 1 | 0 | 0 |  | 0 | 3
PP
VV |  |  |  | "1"
TS
P | 16 | 230021033 |  | Montáž trub.dílů přivař.do 1kg tř.11-13,42 x 5 | KUS | 16 | 0 | 0 |  | 0 | 3
PP
VV |  |  |  | "16"
TS
P | 17 | 230022089 |  | Montáž trub.dílů přivař.do 3 kg tř.11-13, 168x4,5 | KUS | 2 | 0 | 0 |  | 0 | 3
PP
VV |  |  |  | "2"
TS
P | 18 | 230021034 |  | Montáž trub.dílů přivař. do 1kg tř.11-13,48 x 5 | KUS | 2 | 0 | 0 |  | 0 | 3
PP
VV |  |  |  | "2"
TS
P | 19 | 733123125 |  | Příplatek za zhotovení přípojek D 89 x 8,0 mm | KUS | 4 | 0 | 0 |  | 0 | 3
PP
VV |  |  |  | "4"
TS
P | 20 | 733155RT00 |  | Nátrubek varný DN 80 vnějšá závit | ks | 4 | 0 | 0 |  | 0 | 3
PP
VV |  |  |  | "4"
TS
P | 21 | 733190225 |  | Tlaková zkouška ocelového hladkého potrubí D 89 | M | 3.5 | 0 | 0 |  | 0 | 3
PP
VV |  |  |  | "3,5"
TS
P | 22 | 31630533.A |  | Oblouk K3 90° 11353.1 d 114,3 x 3,6 mm | KUS | 4 | 0 | 0 |  | 0 | 3
PP
VV |  |  |  | "4"
TS
P | 23 | 733111427 |  | Potrubí závit. zesílené svař. níz/středotl. DN 40 | M | 5 | 0 | 0 |  | 0 | 3
PP
VV |  |  |  | "5"
TS
P | 24 | 230022062 |  | Montáž trub.dílů přivař.do 3 kg tř.11-13, 89 x 8 | KUS | 4 | 0 | 0 |  | 0 | 3
PP
VV |  |  |  | "4"
TS
P | 25 | 31630529 |  | Oblouk K3 90° 11353.1 d 88,9 x 8,0 mm | KUS | 4 | 0 | 0 |  | 0 | 3
PP
VV |  |  |  | "4"
TS
P | 26 | 31630539.A |  | Oblouk K3 90° 11353.1 d 168,3 x 4,5 mm | KUS | 2 | 0 | 0 |  | 0 | 3
PP
VV |  |  |  | "2"
TS
P | 27 | 733121165 |  | Potrubí hladké bezešvé níz./středotlaké D 89x8,0 | M | 3.5 | 0 | 0 |  | 0 | 3
PP
VV |  |  |  | "3,5"
TS
P | 28 | 733190232 |  | Tlaková zkouška ocelového hladkého potrubí D 133 | M | 11 | 0 | 0 |  | 0 | 3
PP
VV |  |  |  | "11"
TS
P | 29 | 733190217 |  | Tlaková zkouška ocelového hladkého potrubí D 51 | M | 52 | 0 | 0 |  | 0 | 3
PP
VV |  |  |  | "52"
TS
P | 30 | 7332835R32 |  | T kus s jednoznačnými hrdly DN 32 zesílená stěna | KUS | 2 | 0 | 0 |  | 0 | 3
PP
VV |  |  |  | "2"
TS
P | 31 | 733121169 |  | Potrubí hladké bezešvé níz./středotlaké D 114x3,6 | M | 11 | 0 | 0 |  | 0 | 3
PP
VV |  |  |  | "11"
TS
P | 32 | 998733201 | 1 | Přesun hmot pro rozvody potrubí, výšky do 6 m | % | 972.972 | 0 | 0 |  | 0 | 3
PP
VV |  |  |  | "972,9715"
TS
P | 33 | 733111426 |  | Potrubí závit. zesílené svař. níz/středotl. DN 32 | M | 47 | 0 | 0 |  | 0 | 3
PP
VV |  |  |  | "47"
TS
SD |  | 734 |  | Armatury |  |  |  | 0
P | 34 | 734250RTX500 |  | Příslušenství přírubového spoje šrouby,matice,podložky a těsnění | SOUBOR | 2 | 0 | 0 |  | 0 | 3
PP
VV |  |  |  | "2"
TS
P | 35 | 722259107 |  | Požární příslušenství - víčko spojky B 75 | KUS | 4 | 0 | 0 |  | 0 | 3
PP
VV |  |  |  | "4"
TS
P | 36 | 4223910103 |  | Kohout kulový ocelový DN 100 dle PD | KUS | 2 | 0 | 0 |  | 0 | 3
PP
VV |  |  |  | "2"
TS
P | 37 | 230021026 |  | Montáž trub.dílů přivař. do 1kg tř.11-13, 38 x 2,6 | KUS | 3 | 0 | 0 |  | 0 | 3
PP
VV |  |  |  | "3"
TS
P | 38 | 31946628XR |  | Příruba přivařovací s krkem PN 25 DN 500 | KUS | 4 | 0 | 0 |  | 0 | 3
PP
VV |  |  |  | "4"
TS
P | 39 | 4223170105 |  | Kohout kulový ocelový , DN 32 dle PD | KUS | 3 | 0 | 0 |  | 0 | 3
PP
VV |  |  |  | "3"
TS
P | 40 | 230022057 |  | Montáž trub.dílů přivař.do 3 kg tř.11-13, 89 x 3,6 | KUS | 8 | 0 | 0 |  | 0 | 3
PP
VV |  |  |  | "8"
TS
P | 41 | 998734201 |  | Přesun hmot pro armatury, výšky do 6 m | % | 12800.53 | 0 | 0 |  | 0 | 3
PP
VV |  |  |  | "12800,53"
TS
P | 42 | 230033038 |  | Montáž přírubových spojů do PN 40, DN 500 | KUS | 2 | 0 | 0 |  | 0 | 3
PP
VV |  |  |  | "2"
TS
P | 43 | 4223910102 |  | Kohout kulový ocelový DN 80 dle PD | KUS | 8 | 0 | 0 |  | 0 | 3
PP
VV |  |  |  | "8"
TS
P | 44 | 722253133 |  | Požární příslušenství-spojka hadicová požární B 75 | KUS | 4 | 0 | 0 |  | 0 | 3
PP
VV |  |  |  | "4"
TS
P | 45 | 422836163RX |  | Klapka uzavír.bezpřír, DN 500/PN 25 s převodovkou dle PD | KUS | 2 | 0 | 0 |  | 0 | 3
PP
VV |  |  |  | "2"
TS
P | 46 | 230021029 |  | Montáž trub.dílů přivař.do 1kg tř.11-13,44,5 x 2,6 | KUS | 4 | 0 | 0 |  | 0 | 3
PP
VV |  |  |  | "4"
TS
P | 47 | 230025166 |  | Montáž trub.dílů přivař.do 250 kg, tř.11-13,457x10 | KUS | 4 | 0 | 0 |  | 0 | 3
PP
VV |  |  |  | "4"
TS
P | 48 | 230024167 | 1 | Montáž trub.dílů přivař.do 50 kg tř.11-13, 508 x10 | KUS | 4 | 0 | 0 |  | 0 | 3
PP
VV |  |  |  | "4"
TS
P | 49 | 42283655RX450 |  | Kardanový kompenzátor přívařovací DN 450 dle PD | KUS | 4 | 0 | 0 |  | 0 | 3
PP
VV |  |  |  | "4"
TS
P | 50 | 4223170106 |  | Kohout kulový ocelový, DN 40 dle PD | KUS | 4 | 0 | 0 |  | 0 | 3
PP
VV |  |  |  | "4"
TS
P | 51 | 230038228R0X |  | Montáž přírub. armatur, 2 příruby, PN 40, DN 500 | KUS | 2 | 0 | 0 |  | 0 | 3
PP
VV |  |  |  | "2"
TS
P | 52 | 230022067 | 1 | Montáž trub.dílů přivař.do 3 kg tř.11-13, 114 x 3, | KUS | 2 | 0 | 0 |  | 0 | 3
PP
VV |  |  |  | "2"
TS
SD |  | 767 |  | Konstrukce zámečnické |  |  |  | 0
P | 53 | 953981101 |  | Chemické kotvy do betonu, hl. 80 mm, M 8, ampule | KUS | 1 | 0 | 0 |  | 0 | 3
PP
VV |  |  |  | "1"
TS
P | 54 | 230050015 |  | Montáž uložení přivařením DN 400 a výše | KG | 1780 | 0 | 0 |  | 0 | 3
PP
VV |  |  |  | "1780"
TS
P | 55 | 998767201 |  | Přesun hmot pro zámečnické konstr., výšky do 6 m | % | 4136.813 | 0 | 0 |  | 0 | 3
PP
VV |  |  |  | "4136,8125"
TS
P | 56 | 230050003 |  | Montáž uložení přišroubováním do DN 150 | KG | 2 | 0 | 0 |  | 0 | 3
PP
VV |  |  |  | "2"
TS
P | 57 | 13611220 |  | Plech hladký S235JR 6x1000x2000 mm | T | 0.001 | 0 | 0 |  | 0 | 3
PP
VV |  |  |  | "0,0012"
TS
P | 58 | 42391135 |  | Objímka ocelová pro tři šrouby DN 100 | KUS | 1 | 0 | 0 |  | 0 | 3
PP
VV |  |  |  | "1"
TS
P | 59 | 31179125 |  | Tyč závitová M8, DIN 975, poz. | M | 0.5 | 0 | 0 |  | 0 | 3
PP
VV |  |  |  | "0,5"
TS
P | 60 | 230050005 |  | Montáž uložení přišroubováním DN 400 a výše | KG | 1780 | 0 | 0 |  | 0 | 3
PP
VV |  |  |  | "1780"
TS
P | 61 | 767995101 |  | Výroba a montáž kov. atypických konstr. do 5 kg | KG | 1.2 | 0 | 0 |  | 0 | 3
PP
VV |  |  |  | "1,2"
TS
P | 62 | 42391010 |  | Objímka ocelová pro dva šrouby DN 32 | KUS | 2 | 0 | 0 |  | 0 | 3
PP
VV |  |  |  | "2"
TS
P | 63 | 230050013 |  | Montáž uložení přivařením do DN 150 | KG | 2 | 0 | 0 |  | 0 | 3
PP
VV |  |  |  | "2"
TS
P | 64 | 230050012 |  | Montáž uložení přivařením do DN 50 | KG | 5 | 0 | 0 |  | 0 | 3
PP
VV |  |  |  | "5"
TS
P | 65 | 42392275 |  | Podpěra kluzná ON 130802 DN 500 | SADA | 2 | 0 | 0 |  | 0 | 3
PP
VV |  |  |  | "2"
TS
P | 66 | 42392271RTX |  | Sedlo podpěr DN 450/710 | SADA | 15 | 0 | 0 |  | 0 | 3
PP
VV |  |  |  | "15"
TS
P | 67 | 230050002 |  | Montáž uložení přišroubováním do DN 50 | KG | 5 | 0 | 0 |  | 0 | 3
PP
VV |  |  |  | "5"
TS
P | 68 | 42392275RTX |  | Podpěra kluzná DN 450/710 | SADA | 8 | 0 | 0 |  | 0 | 3
PP
VV |  |  |  | "8"
TS
P | 69 | 4239245RTZ |  | Kluzná deska s PTFE deskou dle PD | SADA | 8 | 0 | 0 |  | 0 | 3
PP
VV |  |  |  | "8"
TS
P | 70 | 42310115 |  | Objímka dvoušroubová 40-46 mm 5/4" | KUS | 7 | 0 | 0 |  | 0 | 3
PP
VV |  |  |  | "7"
TS
P | 71 | 42391015 |  | Objímka ocelová pro dva šrouby DN 40 | KUS | 2 | 0 | 0 |  | 0 | 3
PP
VV |  |  |  | "2"
TS
SD |  | 783 |  | Nátěry |  |  |  | 0
P | 72 | 783225100 |  | Nátěr syntetický kovových konstrukcí 2x + 1x email | M2 | 4.5 | 0 | 0 |  | 0 | 3
PP
VV |  |  |  | "4,5"
TS
P | 73 | 783226100 |  | Nátěr syntetický kovových konstrukcí základní | M2 | 99 | 0 | 0 |  | 0 | 3
PP
VV |  |  |  | "99"
TS
P | 74 | 783903811 |  | Odmaštění chemickými rozpouštědly | M2 | 103.5 | 0 | 0 |  | 0 | 3
PP
VV |  |  |  | "103,5"
TS
SD |  | 94 |  | Lešení a stavební výtahy |  |  |  | 0
P | 75 | 945942002 |  | Montáž závěs. leš., potr. mosty, H 10 m, 150 kg/m2 | M2 | 84 | 0 | 0 |  | 0 | 3
PP
VV |  |  |  | "84"
TS
P | 76 | 944944081 |  | Demontáž ochranné sítě z umělých vláken | M2 | 126 | 0 | 0 |  | 0 | 3
PP
VV |  |  |  | "126"
TS
P | 77 | 945942092 |  | Příplatek za každý měsíc použití lešení k pol.2002 | M2 | 84 | 0 | 0 |  | 0 | 3
PP
VV |  |  |  | "84"
TS
P | 78 | 944944101 |  | Montáž záchytné sítě z umělých vláken nebo drátů | M2 | 126 | 0 | 0 |  | 0 | 3
PP
VV |  |  |  | "126"
TS
P | 79 | 945952811 |  | Demontáž zavěšeného lešení pod mostni konstrukcí | M2 | 84 | 0 | 0 |  | 0 | 3
PP
VV |  |  |  | "84"
TS
SD |  | 99 |  | Staveništní přesun hmot |  |  |  | 0
P | 80 | 998009101 |  | Přesun hmot lešení samostatně budovaného | T | 4.423 | 0 | 0 |  | 0 | 3
PP
VV |  |  |  | "4,423"
TS
SD |  | M22 |  | Montáž sdělovací a zabezp.tech |  |  |  | 0
P | 81 | 22035RTX |  | Přístroj pro zjišťování netěsností | ks | 1 | 0 | 0 |  | 0 | 3
PP
VV |  |  |  | "1"
TS
P | 82 | 220245RTX |  | Reflektometrické měření včetně vyhodnocení | SOUBOR | 1 | 0 | 0 |  | 0 | 3
PP
VV |  |  |  | "1"
TS
P | 83 | 210800001 |  | Vodič CYY 1,5 mm2 | M | 4 | 0 | 0 |  | 0 | 3
PP
VV |  |  |  | "4"
TS
P | 84 | 210810005 |  | Kabel CYKY-m 750 V 3 x 1,5 mm2 volně uložený včetně dodávky kabelu | M | 4 | 0 | 0 |  | 0 | 3
PP
VV |  |  |  | "4"
TS
P | 85 | 222260RTX |  | Koncový prvek TU1 | ks | 2 | 0 | 0 |  | 0 | 3
PP
VV |  |  |  | "2"
TS
P | 86 | 220260103 |  | Krabicová rozvodka Acidur | KUS | 4 | 0 | 0 |  | 0 | 3
PP
VV |  |  |  | "4"
TS
SD |  | M23 |  | Montáže potrubí |  |  |  | 0
P | 87 | 25328RTX |  | Manžeta ukončující chráničku 813/710 | KUS | 2 | 0 | 0 |  | 0 | 3
PP
VV |  |  |  | "2"
TS
P | 88 | 230013173 |  | Mont.předizol. potr.DN 450 mm,D 710 mm | M | 84 | 0 | 0 |  | 0 | 3
PP
VV |  |  |  | "84"
TS
P | 89 | R PIP 05 |  | Oblouk PIP 75 st. 450/710 2x2 m | ks | 2 | 0 | 0 |  | 0 | 3
PP
VV |  |  |  | "2"
TS
P | 90 | 31610835 | ARX | Ohyb 90° DN 450 mm dle PD | KUS | 3 | 0 | 0 |  | 0 | 3
PP
VV |  |  |  | "3"
TS
P | 91 | 230161026 |  | Proz.svar.192-508-530 5 - 25 | KUS | 21 | 0 | 0 |  | 0 | 3
PP
VV |  |  |  | "21"
TS
P | 92 | 904 |  | Hzs-zkousky v ramci montaz.praci | H | 144 | 0 | 0 |  | 0 | 3
PP
VV |  |  |  | "144"
TS
P | 93 | 230024167 |  | Montáž trub.dílů přivař.do 50 kg tř.11-13, 508 x10 | KUS | 4 | 0 | 0 |  | 0 | 3
PP
VV |  |  |  | "4"
TS
P | 94 | 31610835.ARX |  | Ohyb 90° DN 450 mm dle PD | KUS | 1 | 0 | 0 |  | 0 | 3
PP
VV |  |  |  | "1"
TS
P | 95 | R PIP 01 |  | Oblouk PIP 90 st. 450/710 1,6x1,6 m | ks | 2 | 0 | 0 |  | 0 | 3
PP
VV |  |  |  | "2"
TS
P | 96 | 14362525XR |  | Trubka ocelová podélně svařovaná 457x10 mm | M | 16 | 0 | 0 |  | 0 | 3
PP
VV |  |  |  | "16"
TS
P | 97 | 14362530XR |  | Trubka ocelová podélně svařovaná 508x10 mm | M | 5.5 | 0 | 0 |  | 0 | 3
PP
VV |  |  |  | "5,5"
TS
P | 98 | R PIP 08 |  | Koncové těsnění izolace PIP 32/140 | ks | 2 | 0 | 0 |  | 0 | 3
PP
VV |  |  |  | "2"
TS
P | 99 | 14710142RX |  | Trubka předizolovaná ocelová DN 450/710 | M | 84 | 0 | 0 |  | 0 | 3
PP
VV |  |  |  | "84"
TS
P | 100 | R PIP 06 |  | Odbočka elevační PIP 450/710 x 32/140 | ks | 2 | 0 | 0 |  | 0 | 3
PP
VV |  |  |  | "2"
TS
P | 101 | R PIP 07 |  | Koncové těsnění izolace PIP 450/710 | ks | 4 | 0 | 0 |  | 0 | 3
PP
VV |  |  |  | "4"
TS
P | 102 | R PIP 02 |  | Oblouk PIP 90 st. 450/710 1,6x2 m | ks | 2 | 0 | 0 |  | 0 | 3
PP
VV |  |  |  | "2"
TS
P | 103 | 230230081 |  | Čištění potrubí, DN 500 | M | 105.5 | 0 | 0 |  | 0 | 3
PP
VV |  |  |  | "105,5"
TS
P | 104 | 230011183 |  | Montáž trubky ocelové 508 x 10 | M | 5.5 | 0 | 0 |  | 0 | 3
PP
VV |  |  |  | "5,5"
TS
P | 105 | 230024145 |  | Montáž trub.dílů přivař.do 50 kg tř.11-13, 457 x10 | KUS | 4 | 0 | 0 |  | 0 | 3
PP
VV |  |  |  | "4"
TS
P | 106 | 230170006 |  | Příprava pro zkoušku těsnosti, DN 400 - 500 | SADA | 2 | 0 | 0 |  | 0 | 3
PP
VV |  |  |  | "2"
TS
P | 107 | 230011210 |  | Montáž trubky ocelové 820 x 10 | M | 2 | 0 | 0 |  | 0 | 3
PP
VV |  |  |  | "2"
TS
P | 108 | 230014173 |  | Spojka předizolovaného potrubí DN 450/D710 mm podélně svařitelná | KUS | 21 | 0 | 0 |  | 0 | 3
PP
VV |  |  |  | "21"
TS
P | 109 | R PIP 09 |  | Lisovací konektory vodičů bal 100 ks | BAL | 1 | 0 | 0 |  | 0 | 3
PP
VV |  |  |  | "1"
TS
P | 110 | 316331R50/45 |  | Přechod přímý 508/10x 457x10 | ks | 2 | 0 | 0 |  | 0 | 3
PP
VV |  |  |  | "2"
TS
P | 111 | 230011157 |  | Montáž trubky ocelové 457 x 10 | M | 16 | 0 | 0 |  | 0 | 3
PP
VV |  |  |  | "16"
TS
P | 112 | 14333181.XR |  | Trubka podélně svařovaná hladká 11375 820x10 mm | M | 2 | 0 | 0 |  | 0 | 3
PP
VV |  |  |  | "2"
TS
P | 113 | R PIP 1 |  | Dopravné s balné PIP potrubí | SOUBOR | 1 | 0 | 0 |  | 0 | 3
PP
VV |  |  |  | "1"
TS
P | 114 | R PIP 11 |  | Teplovzdorná páska 15 m | KUS | 15 | 0 | 0 |  | 0 | 3
PP
VV |  |  |  | "15"
TS
P | 115 | R PIP 03 |  | Oblouk PIP 90 st. 450/710 2x2 m | ks | 2 | 0 | 0 |  | 0 | 3
PP
VV |  |  |  | "2"
TS
P | 116 | 900 |  | HZS montáž manžet stavební dělník v tarifní třídě 7 | H | 3 | 0 | 0 |  | 0 | 3
PP
VV |  |  |  | "3"
TS
P | 117 | 230230076 |  | Čištění potrubí, DN 200 | M | 66.5 | 0 | 0 |  | 0 | 3
PP
VV |  |  |  | "66,5"
TS
P | 118 | 316331R500 |  | Přechodový kus 530/10x 508x10 | ks | 2 | 0 | 0 |  | 0 | 3
PP
VV |  |  |  | "2"
TS
P | 119 | R PIP 04 |  | Oblouk PIP 75 st. 450/710 1,6x2 m | ks | 1 | 0 | 0 |  | 0 | 3
PP
VV |  |  |  | "1"
TS
P | 120 | 998733201 |  | Přesun hmot pro rozvody potrubí, výšky do 6 m | % | 28709.759 | 0 | 0 |  | 0 | 3
PP
VV |  |  |  | "28709,759"
TS
P | 121 | R PIP 10 |  | Držáky monit. vodičů bal 50 ks | BAL | 2 | 0 | 0 |  | 0 | 3
PP
VV |  |  |  | "2"
TS
P | 122 | 230170016 |  | Zkouška těsnosti potrubí, DN 400 - 500 | M | 105.5 | 0 | 0 |  | 0 | 3
PP
VV |  |  |  | "105,5"
TS
SD |  | VN |  | Vedlejší náklady |  |  |  | 0
P | 123 | 005124010R |  | Koordinační činnost | SOUBOR | 1 | 0 | 0 |  | 0 | 3
PP
VV |  |  |  | "1"
TS
P | 124 | 005241020R |  | Geodetické zaměření skutečného provedení | SOUBOR | 1 | 0 | 0 |  | 0 | 3
PP
VV |  |  |  | "1"
TS
P | 125 | 005211080R |  | Bezpečnostní a hygienická opatření na staveništi | SOUBOR | 1 | 0 | 0 |  | 0 | 3
PP
VV |  |  |  | "1"
TS
P | 126 | 005241010R |  | Dokumentace skutečného provedení | SOUBOR | 1 | 0 | 0 |  | 0 | 3
PP
VV |  |  |  | "1"
TS
P | 127 | 005121R |  | Zařízení staveniště | SOUBOR | 1 | 0 | 0 |  | 0 | 3
PP
VV |  |  |  | "1"
TS
P | 128 | 005211040R |  | Užívání veřejných ploch a prostranství | SOUBOR | 1 | 0 | 0 |  | 0 | 3
PP
VV |  |  |  | "1"
TS
P | 129 | 004111020R |  | Dopracování projektové dokumentace | SOUBOR | 1 | 0 | 0 |  | 0 | 3
PP
VV |  |  |  | "1"
TS
P | 130 | SLEVA |  | Sleva | - | 1 | 0 | 0 |  | 0 | 3
PP
VV |  |  |  | "1"
TS

## 01SO 541
EstiCon |  |  |  | Firma: | [6 empty] | 3
Soupis prací objektu
S | Stavba: | 210222_SFDI |  | Odstr. bod. záv. - lávka LP2 přes Dřevnici - výst. nové lávky, vč. realizace přip. páteřních cykl. |  |  | SO 541 | 0 |  | 0 | 2
O | Objekt: | 01 |  | STAVEBNÍ OBJEKTY - UZNATELNÉ NÁKLADY SFDI | [5 empty] | 0.15 | 2
O1 | Rozpočet: | SO 541 |  | Revizní a rozvodný nadzemní kolektor | [5 empty] | 0.21
Typ | Poř. číslo | Kód položky | Varianta | Název Položky | MJ | Množství | Cena |  | Cenová soustava
[7 empty] | Jednotková | Celkem
0 | 1 | 2 | 3 | 4 | 5 | 6 | 7 | 8 | 9
SD |  | 1 |  | Zemní práce |  |  |  | 0
P | 1 | 131738 |  | HLOUBENÍ JAM ZAPAŽ I NEPAŽ TŘ. I, ODVOZ DO 20KM | M3 | 23.04 | 0 | 0 | 2022_OTSKP | 0 | 3
PP |  |  |  | výkopy pro založení
VV |  |  |  | 4,8*4,8*1,0 = 23,040 [A]
TS |  |  |  | položka zahrnuje: - vodorovná a svislá doprava, přemístění, přeložení, manipulace s výkopkem - kompletní provedení vykopávky nezapažené i zapažené - ošetření výkopiště po celou dobu práce v něm vč. klimatických opatření - ztížení vykopávek v blízkosti podzemního vedení, konstrukcí a objektů vč. jejich dočasného zajištění - ztížení pod vodou, v okolí výbušnin, ve stísněných prostorech a pod. - příplatek za lepivost - těžení po vrstvách, pásech a po jiných nutných částech (figurách) - čerpání vody vč. čerpacích jímek, potrubí a pohotovostní čerpací soupravy (viz ustanovení k pol. 1151,2) - potřebné snížení hladiny podzemní vody - těžení a rozpojování jednotlivých balvanů - vytahování a nošení výkopku - svahování a přesvah. svahů do konečného tvaru, výměna hornin v podloží a v pláni znehodnocené klimatickými vlivy - ruční vykopávky, odstranění kořenů a napadávek - pažení, vzepření a rozepření vč. přepažování (vyjma štětových stěn) - úpravu, ochranu a očištění dna, základové spáry, stěn a svahů - odvedení nebo obvedení vody v okolí výkopiště a ve výkopišti - třídění výkopku - veškeré pomocné konstrukce umožňující provedení vykopávky (příjezdy, sjezdy, nájezdy, lešení, podpěr. konstr., přemostění, zpevněné plochy, zakrytí a pod.) - nezahrnuje uložení zeminy (na skládku, do násypu) ani poplatky za skládku, vykazují se v položce č.0141**
P | 2 | 17491 |  | ZÁSYP JAM A RÝH Z JINÝCH MATERIÁLŮ | M3 | 15.36 | 0 | 0 | 2022_OTSKP | 0 | 1
PP |  |  |  | zásyp po zbudování základu betonového recyklátu
VV |  |  |  | 4,8*4*0,8 = 15,360 [A]
TS |  |  |  | položka zahrnuje: - kompletní provedení zemní konstrukce vč. výběru vhodného materiálu - úprava ukládaného materiálu vlhčením, tříděním, promícháním nebo vysoušením, příp. jiné úpravy za účelem zlepšení jeho mech. vlastností - hutnění i různé míry hutnění - ošetření úložiště po celou dobu práce v něm vč. klimatických opatření - ztížení v okolí vedení, konstrukcí a objektů a jejich dočasné zajištění - ztížení provádění vč. hutnění ve ztížených podmínkách a stísněných prostorech - ztížené ukládání sypaniny pod vodu - ukládání po vrstvách a po jiných nutných částech (figurách) vč. dosypávek - spouštění a nošení materiálu - výměna částí zemní konstrukce znehodnocené klimatickými vlivy - ruční hutnění - udržování úložiště a jeho ochrana proti vodě - odvedení nebo obvedení vody v okolí úložiště a v úložišti - veškeré pomocné konstrukce umožňující provedení zemní konstrukce (příjezdy, sjezdy, nájezdy, lešení, podpěrné konstrukce, přemostění, zpevněné plochy, zakrytí a pod.)
SD |  | 2 |  | Základy |  |  |  | 0
P | 3 | 272324 |  | ZÁKLADY ZE ŽELEZOBETONU DO C25/30 (B30) | M3 | 12.25 | 0 | 0 | 2022_OTSKP | 0 | 3
PP |  |  |  | beton C 25/30 XA1, vč. izolačních nátěrů 1xALP + 2xALN na líci a čelech a nátěru 1xALP pod natavovanými pásy na rubu opěr, vč. úpravy dilatačních a pracovních spár včetně veškerých chrániček sítí procházejícíhc základem na základě požadavku jednotlivých správců
VV |  |  |  | 3,5*3,5*1 = 12,250 [A]
TS |  |  |  | - dodání čerstvého betonu (betonové směsi) požadované kvality, jeho uložení do požadovaného tvaru při jakékoliv hustotě výztuže, konzistenci čerstvého betonu a způsobu hutnění, ošetření a ochranu betonu, - zhotovení nepropustného, mrazuvzdorného betonu a betonu požadované trvanlivosti a vlastností, - užití potřebných přísad a technologií výroby betonu, - zřízení pracovních a dilatačních spar, včetně potřebných úprav, výplně, vložek, opracování, očištění a ošetření, - bednění požadovaných konstr. (i ztracené) s úpravou dle požadované kvality povrchu betonu, včetně odbedňovacích a odskružovacích prostředků, - podpěrné konstr. (skruže) a lešení všech druhů pro bednění, uložení čerstvého betonu, výztuže a doplňkových konstr., vč. požadovaných otvorů, ochranných a bezpečnostních opatření a základů těchto konstrukcí a lešení, - vytvoření kotevních čel, kapes, nálitků, a sedel, - zřízení všech požadovaných otvorů, kapes, výklenků, prostupů, dutin, drážek a pod., vč. ztížení práce a úprav kolem nich, - úpravy pro osazení výztuže, doplňkových konstrukcí a vybavení, - úpravy povrchu pro položení požadované izolace, povlaků a nátěrů, případně vyspravení, - ztížení práce u kabelových a injektážních trubek a ostatních zařízení osazovaných do betonu, - konstrukce betonových kloubů, upevnění kotevních prvků a doplňkových konstrukcí, - nátěry zabraňující soudržnost betonu a bednění, - výplň, těsnění a tmelení spar a spojů, - opatření povrchů betonu izolací proti zemní vlhkosti v částech, kde přijdou do styku se zeminou nebo kamenivem, - případné zřízení spojovací vrstvy u základů, - úpravy pro osazení zařízení ochrany konstrukce proti vlivu bludných proudů,
P | 4 | 272365 |  | VÝZTUŽ ZÁKLADŮ Z OCELI 10505 | T | 1.593 | 0 | 0 | 2022_OTSKP | 0 | 3
PP |  |  |  | ocel B500B - předpoklad 130kg/m3
VV |  |  |  | 12,25*0,13 = 1,593 [A]
TS |  |  |  | Položka zahrnuje veškerý materiál, výrobky a polotovary, včetně mimostaveništní a vnitrostaveništní dopravy (rovněž přesuny), včetně naložení a složení, případně s uložením - dodání betonářské výztuže v požadované kvalitě, stříhání, řezání, ohýbání a spojování do všech požadovaných tvarů (vč. armakošů) a uložení s požadovaným zajištěním polohy a krytí výztuže betonem, - veškeré svary nebo jiné spoje výztuže, - pomocné konstrukce a práce pro osazení a upevnění výztuže, - zednické výpomoci pro montáž betonářské výztuže, - úpravy výztuže pro osazení doplňkových konstrukcí, - ochranu výztuže do doby jejího zabetonování, - úpravy výztuže pro zřízení železobetonových kloubů, kotevních prvků, závěsných ok a doplňkových konstrukcí, - veškerá opatření pro zajištění soudržnosti výztuže a betonu, - vodivé propojení výztuže, které je součástí ochrany konstrukce proti vlivům bludných proudů, vyvedení do měřících skříní nebo míst pro měření bludných proudů (vlastní měřící skříně se uvádějí položkami SD 74 - pol.č.74432). - povrchovou antikorozní úpravu výztuže, - separaci výztuže, - osazení měřících zařízení a úpravy pro ně, - osazení měřících skříní nebo míst pro měření bludných proudů.
P | 5 | 451312 |  | PODKLADNÍ A VÝPLŇOVÉ VRSTVY Z PROSTÉHO BETONU C12/15 | M3 | 1.444 | 0 | 0 | 2022_OTSKP | 0 | 3
PP |  |  |  | beton C12/15 X0, pod základy, pod drenáží rubu opěr
VV |  |  |  | pod základy: 3,8*3,8*0,1 = 1,444 [A]
TS |  |  |  | - dodání čerstvého betonu (betonové směsi) požadované kvality, jeho uložení do požadovaného tvaru při jakékoliv hustotě výztuže, konzistenci čerstvého betonu a způsobu hutnění, ošetření a ochranu betonu, - zhotovení nepropustného, mrazuvzdorného betonu a betonu požadované trvanlivosti a vlastností, - užití potřebných přísad a technologií výroby betonu, - zřízení pracovních a dilatačních spar, včetně potřebných úprav, výplně, vložek, opracování, očištění a ošetření, - bednění požadovaných konstr. (i ztracené) s úpravou dle požadované kvality povrchu betonu, včetně odbedňovacích a odskružovacích prostředků, - podpěrné konstr. (skruže) a lešení všech druhů pro bednění, uložení čerstvého betonu, výztuže a doplňkových konstr., vč. požadovaných otvorů, ochranných a bezpečnostních opatření a základů těchto konstrukcí a lešení, - vytvoření kotevních čel, kapes, nálitků, a sedel, - zřízení všech požadovaných otvorů, kapes, výklenků, prostupů, dutin, drážek a pod., vč. ztížení práce a úprav kolem nich, - úpravy pro osazení výztuže, doplňkových konstrukcí a vybavení, - úpravy povrchu pro položení požadované izolace, povlaků a nátěrů, případně vyspravení, - ztížení práce u kabelových a injektážních trubek a ostatních zařízení osazovaných do betonu, - konstrukce betonových kloubů, upevnění kotevních prvků a doplňkových konstrukcí, - nátěry zabraňující soudržnost betonu a bednění, - výplň, těsnění a tmelení spar a spojů, - opatření povrchů betonu izolací proti zemní vlhkosti v částech, kde přijdou do styku se zeminou nebo kamenivem, - případné zřízení spojovací vrstvy u základů, - úpravy pro osazení zařízení ochrany konstrukce proti vlivu bludných proudů
SD |  | 7 |  | Přidružená stavební výroba |  |  |  | 0
P | 6 | 711509 |  | OCHRANA IZOLACE NA POVRCHU TEXTILIÍ | M2 | 11.2 | 0 | 0 | 2022_OTSKP | 0 | 1
PP |  |  |  | Ochrana izolace spodní stavby. Netkaná separační geotextílie s odolností proti statickému protlačení (CBR) >4 kN, odolnost proti protržení <10 mm, pevnost v tahu >10kN/m
VV |  |  |  | 0,8*(3,5*4) = 11,200 [A]
TS |  |  |  | položka zahrnuje: - dodání předepsaného ochranného materiálu - zřízení ochrany izolace
P | 7 | 74B830 | R | OCELOVÁ KONSTRUKCE NESTANDARDNÍ | T | 2.673 | 0 | 0 | 2022_OTSKP | 0 | 1
PP |  |  |  | nadzemní kolektor dle přílohy 03 - pohled veškeré ocelové a kovové prvky, včetně okapů, dvěří, kotvení do základu dalších souvisejících prací jako i PKO
VV |  |  |  | ((60*4*2,5+30*4*2,5+30*3*4*2+300+17*3*2,5*4)/1000)*1,1 = 2,673 [A]
TS |  |  |  | 1. Položka obsahuje: – všechny náklady na materiál a montáž dodaného zařízení, protikorozně ošetřeného podle TKP se všemi pomocnými doplňujícími součástmi a pracemi s použitím mechanizmů 2. Položka neobsahuje: – základovou konstrukci 3. Způsob měření: Udává se hmotnost v kilogramech.

## 01SO 901.01
EstiCon |  |  |  | Firma: | [6 empty] | 3
Soupis prací objektu
S | Stavba: | 210222_SFDI |  | Odstr. bod. záv. - lávka LP2 přes Dřevnici - výst. nové lávky, vč. realizace přip. páteřních cykl. |  |  | SO 901.01 | 0 |  | 0 | 2
O | Objekt: | 01 |  | STAVEBNÍ OBJEKTY - UZNATELNÉ NÁKLADY SFDI | [5 empty] | 0.15 | 2
O1 | Rozpočet: | SO 901.01 |  | Dopravně inženýrská opatření | [5 empty] | 0.21
Typ | Poř. číslo | Kód položky | Varianta | Název Položky | MJ | Množství | Cena |  | Cenová soustava
[7 empty] | Jednotková | Celkem
0 | 1 | 2 | 3 | 4 | 5 | 6 | 7 | 8 | 9
SD |  | 0 |  | Všeobecné konstrukce a práce |  |  |  | 0
P | 1 | 10 |  | Přechodné dopravní značení-kompletní dodávka | KPL | 0.76 | 0 | 0 | 2022_OTSKP | 0 | 3
PP |  |  |  | pro Etapu I.(3 měsíce) , II.(1 měsíc), III. (1měsíc) - dle přílohy PD SO901 - poměrem k UN 76%
VV |  |  |  | 0.760000 = 0,760 [A]
TS
P | 2 | 11 |  | Trvalé dopravní značení-kompletní dodávka | KPL | 0.76 | 0 | 0 | 2022_OTSKP | 0 | 3
PP |  |  |  | Dle přílohy SO901 - poměrem k UN 76%
TS
P | 3 | 12 |  | Návrh, projednání a zajištění vydání stanovení přechodného DZ a vydání rozhodnutí o uzavírce | KPL | 0.76 | 0 | 0 | 2022_OTSKP | 0 | 3
PP |  |  |  | - poměrem k UN 76%
TS
P | 4 | 13 |  | Návrh, projednání a zajištění vydání stanovení trvalého DZ | KPL | 0.76 | 0 | 0 | 2022_OTSKP | 0 | 3
PP |  |  |  | - poměrem k UN 76%
TS

## 02SO 901.02
EstiCon |  |  |  | Firma: | [6 empty] | 3
Soupis prací objektu
S | Stavba: | 210222_SFDI |  | Odstr. bod. záv. - lávka LP2 přes Dřevnici - výst. nové lávky, vč. realizace přip. páteřních cykl. |  |  | SO 901.02 | 0 |  | 0 | 2
O | Objekt: | 02 |  | STAVEBNÍ OBJEKTY - NEUZNATELNÉ NÁKLADY SFDI | [5 empty] | 0.15 | 2
O1 | Rozpočet: | SO 901.02 |  | Dopravně inženýrská opatření | [5 empty] | 0.21
Typ | Poř. číslo | Kód položky | Varianta | Název Položky | MJ | Množství | Cena |  | Cenová soustava
[7 empty] | Jednotková | Celkem
0 | 1 | 2 | 3 | 4 | 5 | 6 | 7 | 8 | 9
SD |  | 0 |  | Všeobecné konstrukce a práce |  |  |  | 0
P | 1 | 10 |  | Přechodné dopravní značení-kompletní dodávka | KPL | 0.24 | 0 | 0 | 2022_OTSKP | 0 | 3
PP |  |  |  | pro Etapu I.(3 měsíce) , II.(1 měsíc), III. (1měsíc) - dle přílohy PD SO901 - poměrem k UN - 24%
TS
P | 2 | 11 |  | Trvalé dopravní značení-kompletní dodávka | KPL | 0.24 | 0 | 0 | 2022_OTSKP | 0 | 3
PP |  |  |  | Dle přílohy SO901 - poměrem k UN - 24%
TS
P | 3 | 12 |  | Návrh, projednání a zajištění vydání stanovení přechodného DZ a vydání rozhodnutí o uzavírce | KPL | 0.24 | 0 | 0 | 2022_OTSKP | 0 | 3
PP |  |  |  | - poměrem k UN - 24%
TS
P | 4 | 13 |  | Návrh, projednání a zajištění vydání stanovení trvalého DZ | KPL | 0.24 | 0 | 0 | 2022_OTSKP | 0 | 3
PP |  |  |  | - poměrem k UN - 24%
TS