## Vlivy - 50% vlhkost
TABULKA URČENÍ PROSTORŮ PODLE PŮSOBENÍ VNĚJŠÍCH VLIVŮ
STAVEBNÍ OBJEKT PROVOZNÍ SOUBOR MÍSTNOST ZAŘÍZENÍ |  | VNĚJŠÍ ČINITEL PROSTŘEDÍ | [16 empty] | VYUŽITÍ |  |  |  |  | KONSTR.BUDOV |  | PŮSOBENÍ VNĚJŠÍCH VLIVŮ
|  | TEPLOTA OKOLÍ | ATMOSFERICKÁ VLHKOST | NADMOŘSKÁ VÝŠKA | VÝSKYT VODY | VÝSKYT CIZÍCH PEVNÝCH TĚLES | VÝSKYT KOROZIV. NEBO ZNEČISŤUJÍCÍCH LÁTEK | MECHANICKÉ NAMÁHÁNÍ - RÁZ | MECHANICKÉ NAMÁHÁNÍ - VIBRACE | MECHANICKÉ NAMÁHÁNÍ - OSTATNÍ | VÝSKYT ROSTLINSTVA NEBO PLÍSNÍ | VÝSKYT ŽIVOČICHŮ | ELEKTROMAGNET. ELEKTROSTAT.,IONIZUJÍCÍ ZÁŘENÍ | INTENZITA SLUNEČNÍHO ZÁŘENÍ | SEISMICKÉ ÚČINKY | BLESKOVÁ ÚROVĚŇ A BLESKOVÁ HUSTOTA | POHYB VZDUCHU | VÍTR | SCHOPNOST OSOB | ELEKTRICKÝ ODPOR LIDSKÉHO TĚLA | 322.3 - BC DOTYK OSOB S POTENCIÁLEM ZEMĚ | 322.4 - BD PODMÍNKY ÚNIKU V PRÍPADĚ NEBEZPEČÍ | 322.5 - BE POVAHA ZPRACOV.NEBO SKLADOVANÝCH LÁTEK | 323.1 - CA KONTRUKČNÍ MATERIÁLY | 323.2 - CB PROVEDENÍ BUDOVY | NORMÁLNÍ VNĚJŠÍ VLIVY | ABNORMÁLNÍ VNĚJŠÍ VLIVY | DOMINANTNÍ VNĚJŠÍ VLIVY
SO 2.2.0.4.1 – Kontejnerový objekt | Šatny, WC | AA5 | AB5 |  | AD1 | AE1 | AF1 | AG1 | AH1 |  | AK1 | AL1 | AM1-2 | AN1 | AP1 | AQ2 | AR1 |  | BA1 |  | BC2 | BD1 | BE1 | CA1 | CB1 | ANO | - | -
| Umývárny | AA5 | AB5 |  | AD1 | AE1 | AF1 | AG1 | AH1 |  | AK1 | AL1 | AM1-2 | AN1 | AP1 | AQ2 | AR1 |  | BA1 |  | BC2 | BD1 | BE1 | CA1 | CB1 | - | - | ANO
AD4*3
SO 2.2.3.1.100 – Chodník |  | AA3 +AA5 | AB3 |  | AD1** | AE1 | AF1 | AG1 | AH1 |  | AK1 | AL1 | AM1-2 | AN1 | AP1 | AQ2 |  | AS1 | BA1 |  | BC3 | BD1 | BE1 | CA1 | CB1 | - | ANO | -
AB4
SO 2.2.6.4.4 – Přípojka vodovodu |  | AA3 +AA5 | AB3 |  | AD1** | AE1 | AF1 | AG1 | AH1 |  | AK1 | AL1 | AM1-2 | AN1 | AP1 | AQ2 |  | AS1 | BA1 |  | BC2 | BD1 | BE1 | CA1 | CB1 | - | ANO | -
AB4
SO 2.2.6.4.3 – Přípojka kanalizace |  | AA3 +AA5 | AB3 |  | AD1** | AE1 | AF1 | AG1 | AH1 |  | AK1 | AL1 | AM1-2 | AN1 | AP1 | AQ2 |  | AS1 | BA1 |  | BC2 | BD1 | BE1 | CA1 | CB1 | - | ANO | -
AB4
SO 2.2.6.4.2 – Přípojka NN |  | AA3 +AA5 | AB3 |  | AD1** | AE1 | AF1 | AG1 | AH1 |  | AK1 | AL1 | AM1-2 | AN1 | AP1 | AQ2 |  | AS1 | BA5*1 |  | BC2 | BD1 | BE1 | CA1 | CB1 | - | ANO | -
|  |  | AB4 | [15 empty] | BA4
* 1 - Zařízení obsluhovaná jen osobami ve smyslu ČSN EN 50 110-1 ed.3
* 2 - Platí pro prostory označené v protokolu o určení vnějších vlivů jako prostory s nebezpečnými zónami
* 3 - Zařízení je určeno dle ČSN 33 2000-7-701 ed.2 a ČSN 3120 ed.4
* 4 - (zóna 2 NE) bez nebezpečí-označuje teoretickou zónu, která má za normáních podmínek zanedbatelný rozsah
* 5 - vnější prostory trafostanic-atmosferické srážky, vítr, sluneční záření
** AD1 - jedná se jen o atmosférické srážky